## APU
MINISTERIO DE ENERGÍA Y MINAS
DIRECCIÓN GENERAL DE ELECTRIFICACIÓN RURAL
ANÁLISIS DE COSTOS UNITARIOS DE LÍNEAS PRIMARIAS
PROYECTO :
1 | OBRAS PRELIMINARES
1001 | Replanteo Topográfico, Ubicación de Estructuras de Lineas Primarias. Incluye Elaboración de Planos de Concesión Rural
| UNIDAD : | km
| RENDIMIENTO : | 4 | km/dia
| PARTICIPACIÓN DE LA M. O. EN LOS COSTOS |  | 75.41% | CALIFICADA | 24.59% | NO CALIFICADA
| DESCRIPCIÓN | Und. | Cuadrilla | Cantidad | P. Unitario | Parcial | Índice Unificado
[5 empty] | S/ | S/ | (INEI)
MANO DE OBRA
| Ingeniero Especialista en Líneas Primarias | h-h | 1 | 2 | 53.22 | 106.44 | 47
| Técnico Especialista en Dibujo por Computadora | h-h | 0.5 | 1 | 23.31 | 23.31 | 47
| Topógrafo Operador de Estación Total | h-h | 1 | 2 | 29.03 | 58.06 | 47
| Oficial | h-h | 1 | 2 | 20.64 | 41.28 | 47
| Peón | h-h | 2 | 4 | 18.68 | 74.72 | 47
[5 empty] | Sub-total | 303.81
MATERIALES
| Material varios | %mo |  | 5 | 303.81 | 15.19 | 39
[5 empty] | Sub-total | 15.19
EQUIPOS Y HERRAMIENTAS
| Equipo de Estación Total y Accesorios (incluye GPS) | h-m | 1 | 2 | 24.92 | 49.84 | 49
| Equipo de comunicación | h-m | 2 | 4 | 4.34 | 17.36 | 49
| Herramientas 5% de mano de obra | %mo |  | 5 | 303.81 | 15.19 | 37
[5 empty] | Sub-total | 82.39
MAQUINARIAS
| Camioneta Pick-Up 4x4 de 135 HP | h-m | 0.25 | 0.5 | 166.91 | 83.46 | 48
[5 empty] | Sub-total | 83.46
|  | TOTAL |  |  |  | 484.85
1002 | Replanteo Topográfico, Ubicación de Estructuras de Redes Primarias. Incluye Elaboración de Planos de Concesión Rural
| UNIDAD : | Localidad
| RENDIMIENTO : | 3.5 | Localidad/dia
| PARTICIPACIÓN DE LA M. O. EN LOS COSTOS |  | 81.13% | CALIFICADA | 18.87% | NO CALIFICADA
| DESCRIPCIÓN | Und. | Cuadrilla | Cantidad | P. Unitario | Parcial | Índice Unificado
[5 empty] | S/ | S/ | (INEI)
MANO DE OBRA
| Ingeniero Especialista en Redes Primarias | h-h | 0.25 | 0.57 | 53.22 | 30.34 | 47
| Técnico Especialista en Dibujo por Computadora | h-h | 0.75 | 1.71 | 23.31 | 39.86 | 47
| Topógrafo Operador de Estación Total | h-h | 1 | 2.29 | 29.03 | 66.48 | 47
| Oficial | h-h | 1 | 2.29 | 20.64 | 47.27 | 47
| Peón | h-h | 1 | 2.29 | 18.68 | 42.78 | 47
[5 empty] | Sub-total | 226.73
MATERIALES
| Material varios | %mo |  | 5 | 226.73 | 11.34 | 39
| Utiles y Materiales de Gabinete | %mo |  | 10 | 226.73 | 22.67 | 39
[5 empty] | Sub-total | 34.01
EQUIPOS Y HERRAMIENTAS
| Equipo de Estación Total y Accesorios (incluye GPS) | h-m | 1 | 2.29 | 24.92 | 57.07 | 49
| Herramientas 5% de mano de obra | %mo |  | 5 | 226.73 | 11.34 | 37
[5 empty] | Sub-total | 68.41
MAQUINARIAS
| Camioneta Pick-Up 4x4 de 135 HP | h-m | 0.25 | 0.57 | 166.91 | 95.14 | 48
[5 empty] | Sub-total | 95.14
|  | TOTAL |  |  |  | 424.29
1005 | Estudio de Coordinación de la Protección y Balance de Cargas
| UNIDAD : | global
| RENDIMIENTO : | 1 | global/dia
| PARTICIPACIÓN DE LA M. O. EN LOS COSTOS |  | 76.89% | CALIFICADA | 23.11% | NO CALIFICADA
| DESCRIPCIÓN | Und. | Cuadrilla | Cantidad | P. Unitario | Parcial | Índice Unificado
[5 empty] | S/ | S/ | (INEI)
MANO DE OBRA
| Ingeniero Especialista en Análisis y Diseño de Líneas Primarias | h-h |  | 102 | 53.22 | 5428.44 | 47
| Técnico Especialista en Dibujo por Computadora | h-h |  | 70 | 23.31 | 1631.7 | 47
[5 empty] | Sub-total | 7060.14
MATERIALES
| Utiles y Materiales de Gabinete (global) | global |  | 1 | 308.36 | 308.36 | 39
| Edición de Expediente (Papel, Impresiones, Fotocopias, etc.) | global |  | 1 | 180 | 180 | 39
[5 empty] | Sub-total | 488.36
EQUIPOS Y HERRAMIENTAS
| Computadora personal (PC) | global |  | 1 | 480 | 480 | 49
[5 empty] | Sub-total | 480
|  | TOTAL |  |  |  | 8028.5
1006 | Elaboración del PEA y Trámite para la Obtención del CIRA
| UNIDAD : | global
| RENDIMIENTO : | 1 | global/dia
| PARTICIPACIÓN DE LA M. O. EN LOS COSTOS |  | 58.92% | CALIFICADA | 41.08% | NO CALIFICADA
| DESCRIPCIÓN | Und. | Cuadrilla | Cantidad | P. Unitario | Parcial | Índice Unificado
[5 empty] | S/ | S/ | (INEI)
MANO DE OBRA
| Arqueólogo | h-h |  | 194.75 | 53.22 | 10364.6 | 47
| Asistente de Arqueología | h-h |  | 194.75 | 37.1 | 7225.23 | 47
[5 empty] | Sub-total | 17589.83
MATERIALES
| Papel para textos | global |  | 1 | 150 | 150 | 39
| Papel para planos | global |  | 1 | 150 | 150 | 39
| Fotocopia de textos, planos y láminas | global |  | 1 | 300 | 300 | 39
| Otros útiles (% Útiles) | % |  | 20 | 600 | 120 | 39
[5 empty] | Sub-total | 720
GASTOS ADMINISTRATIVOS PARA APROBACIÓN
| Presentación del PEA | global |  | 1 | 1718 | 1718 | 30
| Supervisión Ministerio de Cultura | global |  | 1 | 2300 | 2300 | 47
| Solicitud del CIRA | global |  | 1 | 890 | 890 | 47
[5 empty] | Sub-total | 4908
|  | TOTAL |  |  |  | 23217.83
1007 | Elaboración y Trámite para Aprobación del DIA
| UNIDAD : | global
| RENDIMIENTO : | 1 | global/dia
| PARTICIPACIÓN DE LA M. O. EN LOS COSTOS |  | 59.26% | CALIFICADA | 40.74% | NO CALIFICADA
| DESCRIPCIÓN | Und. | Cuadrilla | Cantidad | P. Unitario | Parcial | Índice Unificado
[5 empty] | S/ | S/ | (INEI)
MANO DE OBRA
| Especialista en Estudios de Impacto Ambiental | h-h |  | 1 | 8000 | 8000 | 47
| Ing. Asistente en Estudios Ambientales | h-h |  | 1 | 5500 | 5500 | 47
[5 empty] | Sub-total | 13500
MATERIALES
| Papel para textos | global |  | 1 | 150 | 150 | 39
| Papel para planos | global |  | 1 | 150 | 150 | 39
| Fotocopia de textos, planos y láminas | global |  | 1 | 300 | 300 | 39
| Otros útiles (% Útiles) | % |  | 20 | 600 | 120 | 39
[5 empty] | Sub-total | 720
GASTOS VARIOS
| Gastos Administrativos para aprobación | global |  | 1 | 1500 | 1500 | 39
| Muestreo de Indicadores Ambientales (Aire, Agua y Ruido) | global |  | 1.25 | 2220 | 2775 | 49
[5 empty] | Sub-total | 4275
|  | TOTAL |  |  |  | 18495
1009 | Monitoreo e Inspección del Ministerio de Cultura (MC)
| UNIDAD : | km
| RENDIMIENTO : | 4.5 | km/dia
| PARTICIPACIÓN DE LA M. O. EN LOS COSTOS |  | 81.12% | CALIFICADA | 18.88% | NO CALIFICADA
| DESCRIPCIÓN | Und. | Cuadrilla | Cantidad | P. Unitario | Parcial | Índice Unificado
[5 empty] | S/ | S/ | (INEI)
MANO DE OBRA
| Ingeniero Especialista en Redes Primarias | h-h | 0.25 | 0.44 | 53.22 | 23.42 | 47
| Técnico Especialista en Dibujo por Computadora | h-h | 0.75 | 1.33 | 23.31 | 31 | 47
| Topógrafo Operador de Estación Total | h-h | 1 | 1.78 | 29.03 | 51.67 | 47
| Oficial | h-h | 1 | 1.78 | 20.64 | 36.74 | 47
| Peón | h-h | 1 | 1.78 | 18.68 | 33.25 | 47
[5 empty] | Sub-total | 176.08
MATERIALES
| Material varios (estribo,soga,pintura, brochas, etc) | %mo |  | 5 | 176.08 | 8.8 | 39
| Utiles y Materiales de Gabinete | %mo |  | 10 | 176.08 | 17.61 | 39
[5 empty] | Sub-total | 26.41
EQUIPOS Y HERRAMIENTAS
| Equipo de Estación Total y Accesorios (incluye GPS) | h-m | 1 | 1.78 | 24.92 | 44.36 | 49
| Herramientas 5% de mano de obra | %mo |  | 5 | 176.08 | 8.8 | 37
[5 empty] | Sub-total | 53.16
MAQUINARIAS
| Camioneta Pick-Up 4x4 de 135 HP | h-m | 0.25 | 0.44 | 166.91 | 73.44 | 48
[5 empty] | Sub-total | 73.44
|  | TOTAL |  |  |  | 329.09
1011 | Programa de Monitoreo Ambiental (Incluye Línea Primarias, Red Primaria y Red Secundaria)
| UNIDAD : | km
| RENDIMIENTO : | 4 | km/dia
| PARTICIPACIÓN DE LA M. O. EN LOS COSTOS |  | 58.92% | CALIFICADA | 41.08% | NO CALIFICADA
| DESCRIPCIÓN | Und. | Cuadrilla | Cantidad | P. Unitario | Parcial | Índice Unificado
[5 empty] | S/ | S/ | (INEI)
MANO DE OBRA
| Especialista en Estudios de Impacto Ambiental | h-h | 1 | 2 | 53.22 | 106.44 | 47
| Asistente de Ingeniería | h-h | 1 | 2 | 37.1 | 74.2 | 47
[5 empty] | Sub-total | 180.64
MATERIALES
| Material varios (útiles y materiales de gabinete) | %mo |  | 30 | 180.64 | 54.19 | 39
[5 empty] | Sub-total | 54.19
EQUIPOS Y HERRAMIENTAS
| Herramientas 5% de mano de obra | %mo |  | 5 | 180.64 | 9.03 | 37
[5 empty] | Sub-total | 9.03
MAQUINARIAS
| Camioneta Pick-Up 4x4 de 135 HP | h-m | 0.5 | 1 | 166.91 | 166.91 | 48
[5 empty] | Sub-total | 166.91
|  | TOTAL |  |  |  | 410.77
1012 | Programa de Manejo de Residuos
| UNIDAD : | global
| RENDIMIENTO : | 1 | global/dia
| PARTICIPACIÓN DE LA M. O. EN LOS COSTOS |  | 100% | CALIFICADA | 0% | NO CALIFICADA
| DESCRIPCIÓN | Und. | Cuadrilla | Cantidad | P. Unitario | Parcial | Índice Unificado
[5 empty] | S/ | S/ | (INEI)
PROGRAMA DE SEÑALIZACIÓN AMBIENTAL
| Carteles en instalaciones temporales | m² |  | 65 | 20 | 1300 | 44
| Carteles de protección flora y fauna | m² |  | 65 | 40 | 2600 | 44
[5 empty] | Sub-total | 3900
PROGRAMA DE SEGURIDAD E HIGIENE OCUPACIONAL
| Inducción en Seguridad Personal e Higiene Ocupacional | evento |  | 4 | 120 | 480 | 47
| Inducción en el uso correcto de los equipos de protección personal | evento |  | 2 | 120 | 240 | 47
[5 empty] | Sub-total | 720
PROGRAMA DE MANEJO DE RESIDUOS SOLIDOS
| Compra de recipientes ( Cilindros ) | global |  | 8 | 90 | 720 | 30
| Capacitación de manejo de Residos Sólidos | global |  | 4 | 540 | 2160 | 47
[5 empty] | Sub-total | 2880
|  | TOTAL |  |  |  | 7500
1013 | Programa de Talleres de Información y de Medidas Preventivas y/o Correctivas
| UNIDAD : | global
| RENDIMIENTO : | 1 | global/dia
| PARTICIPACIÓN DE LA M. O. EN LOS COSTOS |  | 0% | CALIFICADA | 100% | NO CALIFICADA
| DESCRIPCIÓN | Und. | Cuadrilla | Cantidad | P. Unitario | Parcial | Índice Unificado
[5 empty] | S/ | S/ | (INEI)
MANO DE OBRA
| Especialista en Estudios de Impacto Ambiental | h-h |  | 8 | 53.22 | 425.76 | 47
[5 empty] | Sub-total | 425.76
MAQUINARIAS
| Camioneta Pick-Up 4x4 de 135 HP | h-m |  | 6 | 166.91 | 1001.46 | 48
[5 empty] | Sub-total | 1001.46
GASTOS VARIOS
| Hospedaje y Alimentación | global |  | 1 | 50 | 50 | 39
[5 empty] | Sub-total | 50
MATERIALES Y GASTOS DE INFORMACIÓN
| Afiches de Convocación a Talleres Informativos, Medidas Preventivas y Correctiva | und |  | 6 | 15 | 90 | 39
| Tripticos, Folletos o Boletines de información por abonado | und |  | 750 | 0.3 | 225 | 39
| Radiodifusión local | und |  | 5 | 50 | 250 | 48
| Local para Taller, Computadora y Proyector Multimedia | global |  | 1 | 200 | 200 | 39
[5 empty] | Sub-total | 765
|  | TOTAL |  |  |  | 2242.22
1015 | Despeje de Árboles Dentro de la Franja de Servidumbre
| UNIDAD : | ha
| RENDIMIENTO : | 0.5 | ha/dia
| PARTICIPACIÓN DE LA M. O. EN LOS COSTOS |  | 37.43% | CALIFICADA | 62.57% | NO CALIFICADA
| DESCRIPCIÓN | Und. | Cuadrilla | Cantidad | P. Unitario | Parcial | Índice Unificado
[5 empty] | S/ | S/ | (INEI)
MANO DE OBRA
| Capataz | h-h | 0.1 | 1.6 | 34.1 | 54.56 | 47
| Oficial | h-h | 2 | 32 | 20.64 | 660.48 | 47
| Peón | h-h | 4 | 64 | 18.68 | 1195.52 | 47
[5 empty] | Sub-total | 1910.56
MATERIALES
| Material varios (soga,estrobo,cal,etc) | global |  | 1 | 71.64 | 71.64 | 39
[5 empty] | Sub-total | 71.64
EQUIPOS Y HERRAMIENTAS
| Motosierra | h-m | 2 | 32 | 9.63 | 308.16 | 48
| Herramientas 5% de mano de obra | %mo |  | 5 | 1910.56 | 95.53 | 37
[5 empty] | Sub-total | 403.69
MAQUINARIAS
| Camión plataforma 4 x 2, 122 HP, 8 Tn. (Incluye Grúa) | h-m | 0.1 | 1.6 | 252.86 | 404.58 | 49
[5 empty] | Sub-total | 404.58
|  | TOTAL |  |  |  | 2790.47
1016 | Elaboración del Expediente Técnico Sustentatorio de Gestión de Servidumbre (1original + 3copias). Incluye Levantamiento Topografico, y presentacion digitalizada del Expediente
| UNIDAD : | km
| RENDIMIENTO : | 4 | km/dia
| PARTICIPACIÓN DE LA M. O. EN LOS COSTOS |  | 65.69% | CALIFICADA | 34.31% | NO CALIFICADA
| DESCRIPCIÓN | Und. | Cuadrilla | Cantidad | P. Unitario | Parcial | Índice Unificado
[5 empty] | S/ | S/ | (INEI)
MANO DE OBRA
| Ingeniero Especialista en Líneas Primarias | h-h | 0.8 | 1.6 | 53.22 | 85.15 | 47
| Técnico Especialista en Dibujo por Computadora | h-h | 0.5 | 1 | 23.31 | 23.31 | 47
| Capataz | h-h | 0.1 | 0.2 | 34.1 | 6.82 | 47
| Oficial | h-h | 1 | 2 | 20.64 | 41.28 | 47
| Peón | h-h | 3 | 6 | 18.68 | 112.08 | 47
| Topógrafo Operador de Estación Total | h-h | 1 | 2 | 29.03 | 58.06 | 47
[5 empty] | Sub-total | 326.7
MATERIALES
| Material varios (Soga, estrobo, cal, estaca,wincha, metálica de 50 m., yeso, cordel, pintura, etc.) | global |  | 1 | 12.09 | 12.09 | 39
[5 empty] | Sub-total | 12.09
EQUIPOS Y HERRAMIENTAS
| Equipo de Estación Total y Accesorios (incluye GPS) | h-m | 0.5 | 1 | 24.92 | 24.92 | 49
| Herramientas 5% de mano de obra | %mo |  | 5 | 326.7 | 16.34 | 37
[5 empty] | Sub-total | 41.26
MAQUINARIAS
| Camión plataforma 4 x 2, 122 HP, 8 Tn. (Incluye Grúa) | h-m | 0.5 | 1 | 252.86 | 252.86 | 49
| Camioneta Pick-Up 4x4 de 135 HP | h-m | 0.4 | 0.8 | 166.91 | 133.53 | 48
[5 empty] | Sub-total | 386.39
|  | TOTAL |  |  |  | 766.44
2 | INSTALACIÓN DE POSTES
2001 | Transporte de Poste de 11 m/200 daN de Almacen a Punto de Izaje, en Terreno con Acceso Carrozable
| UNIDAD : | und
| RENDIMIENTO : | 13 | und/dia
| PARTICIPACIÓN DE LA M. O. EN LOS COSTOS |  | 3.44% | CALIFICADA | 96.56% | NO CALIFICADA
| DESCRIPCIÓN | Und. | Cuadrilla | Cantidad | P. Unitario | Parcial | Índice Unificado
[5 empty] | S/ | S/ | (INEI)
MANO DE OBRA
| Capataz | h-h | 0.2 | 0.12 | 34.1 | 4.09 | 47
| Peón | h-h | 10 | 6.15 | 18.68 | 114.88 | 47
[5 empty] | Sub-total | 118.97
MATERIALES
| Material varios (Estrobo,soga,etc) | %mo |  | 5 | 118.97 | 5.95 | 39
[5 empty] | Sub-total | 5.95
EQUIPOS Y HERRAMIENTAS
| Herramientas 5% de mano de obra | %mo |  | 5 | 118.97 | 5.95 | 37
[5 empty] | Sub-total | 5.95
MAQUINARIAS
| Camión plataforma 4 x 2, 122 HP, 8 Tn. (Incluye Grúa) | h-m | 0.75 | 0.46 | 252.86 | 116.32 | 49
[5 empty] | Sub-total | 116.32
|  | TOTAL |  |  |  | 247.19
2003 | Transporte de Poste de 12 m/200 daN de Almacen a Punto de Izaje, en Terreno con Acceso Carrozable
| UNIDAD : | und
| RENDIMIENTO : | 11 | und/dia
| PARTICIPACIÓN DE LA M. O. EN LOS COSTOS |  | 3.63% | CALIFICADA | 96.37% | NO CALIFICADA
| DESCRIPCIÓN | Und. | Cuadrilla | Cantidad | P. Unitario | Parcial | Índice Unificado
[5 empty] | S/ | S/ | (INEI)
MANO DE OBRA
| Capataz | h-h | 0.2 | 0.15 | 34.1 | 5.12 | 47
| Peón | h-h | 10 | 7.27 | 18.68 | 135.8 | 47
[5 empty] | Sub-total | 140.92
MATERIALES
| Material varios (Estrobo,soga,etc) | %mo |  | 5 | 140.92 | 7.05 | 39
[5 empty] | Sub-total | 7.05
EQUIPOS Y HERRAMIENTAS
| Herramientas 5% de mano de obra | %mo |  | 5 | 140.92 | 7.05 | 37
[5 empty] | Sub-total | 7.05
MAQUINARIAS
| Camión plataforma 4 x 2, 122 HP, 8 Tn. (Incluye Grúa) | h-m | 0.75 | 0.55 | 252.86 | 139.07 | 49
[5 empty] | Sub-total | 139.07
|  | TOTAL |  |  |  | 294.09
2004 | Transporte de Poste de 12 m/300 daN de Almacen a Punto de Izaje, en Terreno con Acceso Carrozable
| UNIDAD : | und
| RENDIMIENTO : | 10 | und/dia
| PARTICIPACIÓN DE LA M. O. EN LOS COSTOS |  | 3.52% | CALIFICADA | 96.48% | NO CALIFICADA
| DESCRIPCIÓN | Und. | Cuadrilla | Cantidad | P. Unitario | Parcial | Índice Unificado
[5 empty] | S/ | S/ | (INEI)
MANO DE OBRA
| Capataz | h-h | 0.2 | 0.16 | 34.1 | 5.46 | 47
| Peón | h-h | 10 | 8 | 18.68 | 149.44 | 47
[5 empty] | Sub-total | 154.9
MATERIALES
| Material varios (Estrobo,soga,etc) | %mo |  | 5 | 154.9 | 7.75 | 39
[5 empty] | Sub-total | 7.75
EQUIPOS Y HERRAMIENTAS
| Herramientas 5% de mano de obra | %mo |  | 5 | 154.9 | 7.75 | 37
[5 empty] | Sub-total | 7.75
MAQUINARIAS
| Camión plataforma 4 x 2, 122 HP, 8 Tn. (Incluye Grúa) | h-m | 0.75 | 0.6 | 252.86 | 151.72 | 49
[5 empty] | Sub-total | 151.72
|  | TOTAL |  |  |  | 322.12
2005 | Transporte de Poste de 13 m/300 daN de Almacen a Punto de Izaje, en Terreno con Acceso Carrozable
| UNIDAD : | und
| RENDIMIENTO : | 9 | und/dia
| PARTICIPACIÓN DE LA M. O. EN LOS COSTOS |  | 3.57% | CALIFICADA | 96.43% | NO CALIFICADA
| DESCRIPCIÓN | Und. | Cuadrilla | Cantidad | P. Unitario | Parcial | Índice Unificado
[5 empty] | S/ | S/ | (INEI)
MANO DE OBRA
| Capataz | h-h | 0.2 | 0.18 | 34.1 | 6.14 | 47
| Peón | h-h | 10 | 8.89 | 18.68 | 166.07 | 47
[5 empty] | Sub-total | 172.21
MATERIALES
| Material varios (Estrobo,soga,etc) | %mo |  | 5 | 172.21 | 8.61 | 39
[5 empty] | Sub-total | 8.61
EQUIPOS Y HERRAMIENTAS
| Herramientas 5% de mano de obra | %mo |  | 5 | 172.21 | 8.61 | 37
[5 empty] | Sub-total | 8.61
MAQUINARIAS
| Camión plataforma 4 x 2, 122 HP, 8 Tn. (Incluye Grúa) | h-m | 0.75 | 0.67 | 252.86 | 169.42 | 49
[5 empty] | Sub-total | 169.42
|  | TOTAL |  |  |  | 358.85
2050 | Transporte de Poste de madera importado de 11 m, Clase 5 de Almacen a Punto de Izaje, en Terreno con Acceso Carrozable
| UNIDAD : | und
| RENDIMIENTO : | 15 | und/dia
| PARTICIPACIÓN DE LA M. O. EN LOS COSTOS |  | 5.11% | CALIFICADA | 94.89% | NO CALIFICADA
| DESCRIPCIÓN | Und. | Cuadrilla | Cantidad | P. Unitario | Parcial | Índice Unificado
[5 empty] | S/ | S/ | (INEI)
MANO DE OBRA
| Capataz | h-h | 0.2 | 0.11 | 34.1 | 3.75 | 47
| Peón | h-h | 7 | 3.73 | 18.68 | 69.68 | 47
[5 empty] | Sub-total | 73.43
MATERIALES
| Material varios (Estrobo,soga,etc) | %mo |  | 5 | 73.43 | 3.67 | 39
[5 empty] | Sub-total | 3.67
EQUIPOS Y HERRAMIENTAS
| Herramientas 5% de mano de obra | %mo |  | 5 | 73.43 | 3.67 | 37
[5 empty] | Sub-total | 3.67
MAQUINARIAS
| Camión plataforma 4 x 2, 122 HP, 8 Tn. (Incluye Grúa) | h-m | 0.75 | 0.4 | 252.86 | 101.14 | 49
[5 empty] | Sub-total | 101.14
|  | TOTAL |  |  |  | 181.91
2091 | Transporte de Accesorios de Ferreteria (Para Postes , conductores, Retenidas y PAT) de Almacen a Punto de Instalación sin Acceso Carrozable (< 1000 m)
| UNIDAD : | global
| RENDIMIENTO : | 0.3 | global/dia
| PARTICIPACIÓN DE LA M. O. EN LOS COSTOS |  | 4.37% | CALIFICADA | 95.63% | NO CALIFICADA
| DESCRIPCIÓN | Und. | Cuadrilla | Cantidad | P. Unitario | Parcial | Índice Unificado
[5 empty] | S/ | S/ | (INEI)
MANO DE OBRA
| Capataz | h-h | 0.1 | 2.67 | 34.1 | 91.05 | 47
| Peón | h-h | 4 | 106.67 | 18.68 | 1992.6 | 47
[5 empty] | Sub-total | 2083.65
EQUIPOS Y HERRAMIENTAS
| Herramientas % mano de obra | %mo |  | 5 | 2083.65 | 104.18 | 37
[5 empty] | Sub-total | 104.18
MAQUINARIAS
| Camión plataforma 4 x 2, 122 HP, 8 Tn. (Incluye Grúa) | h-m | 0.2 | 5.33 | 252.86 | 1347.74 | 49
| Carreta de Transporte | h-m | 0.080408 | 2.14 | 37.81 | 80.91 | 37
[5 empty] | Sub-total | 1428.65
|  | TOTAL |  |  |  | 3616.48
2092 | Transporte de Accesorios de Ferreteria (Para Postes , conductores, Retenidas y PAT) de Almacen a Punto de Instalación sin Acceso Carrozable (1000 m-3000 m)
| UNIDAD : | global
| RENDIMIENTO : | 0.26 | global/dia
| PARTICIPACIÓN DE LA M. O. EN LOS COSTOS |  | 4.37% | CALIFICADA | 95.63% | NO CALIFICADA
| DESCRIPCIÓN | Und. | Cuadrilla | Cantidad | P. Unitario | Parcial | Índice Unificado
[5 empty] | S/ | S/ | (INEI)
MANO DE OBRA
| Capataz | h-h | 0.1 | 3.08 | 34.1 | 105.03 | 47
| Peón | h-h | 4 | 123.08 | 18.68 | 2299.13 | 47
[5 empty] | Sub-total | 2404.16
EQUIPOS Y HERRAMIENTAS
| Herramientas % mano de obra | %mo |  | 5 | 2404.16 | 120.21 | 37
[5 empty] | Sub-total | 120.21
MAQUINARIAS
| Camión plataforma 4 x 2, 122 HP, 8 Tn. (Incluye Grúa) | h-m | 0.2 | 6.15 | 252.86 | 1555.09 | 49
| Carreta de Transporte | h-m | 0.080408 | 2.47 | 37.81 | 93.39 | 37
[5 empty] | Sub-total | 1648.48
|  | TOTAL |  |  |  | 4172.85
2093 | Transporte de Accesorios de Ferreteria (Para Postes , conductores, Retenidas y PAT) de Almacen a Punto de Instalación sin Acceso Carrozable (> 3000 m)
| UNIDAD : | global
| RENDIMIENTO : | 0.23 | global/dia
| PARTICIPACIÓN DE LA M. O. EN LOS COSTOS |  | 4.37% | CALIFICADA | 95.63% | NO CALIFICADA
| DESCRIPCIÓN | Und. | Cuadrilla | Cantidad | P. Unitario | Parcial | Índice Unificado
[5 empty] | S/ | S/ | (INEI)
MANO DE OBRA
| Capataz | h-h | 0.1 | 3.48 | 34.1 | 118.67 | 47
| Peón | h-h | 4 | 139.13 | 18.68 | 2598.95 | 47
[5 empty] | Sub-total | 2717.62
EQUIPOS Y HERRAMIENTAS
| Herramientas % mano de obra | %mo |  | 5 | 2717.62 | 135.88 | 37
[5 empty] | Sub-total | 135.88
MAQUINARIAS
| Camión plataforma 4 x 2, 122 HP, 8 Tn. (Incluye Grúa) | h-m | 0.2 | 6.96 | 252.86 | 1759.91 | 49
| Carreta de Transporte | h-m | 0.080408 | 2.8 | 37.81 | 105.87 | 37
[5 empty] | Sub-total | 1865.78
|  | TOTAL |  |  |  | 4719.28
2136 | Excavación en Terreno Tipo I (Arcilloso y Conglomerado)
| UNIDAD : | m³
| RENDIMIENTO : | 9 | m³/dia
| PARTICIPACIÓN DE LA M. O. EN LOS COSTOS |  | 8.45% | CALIFICADA | 91.55% | NO CALIFICADA
| DESCRIPCIÓN | Und. | Cuadrilla | Cantidad | P. Unitario | Parcial | Índice Unificado
[5 empty] | S/ | S/ | (INEI)
MANO DE OBRA
| Capataz | h-h | 0.1 | 0.09 | 34.1 | 3.07 | 47
| Peón | h-h | 2 | 1.78 | 18.68 | 33.25 | 47
[5 empty] | Sub-total | 36.32
MATERIALES
| Material varios (Yeso,estacas,cordel,etc) | %mo |  | 5 | 36.32 | 1.82 | 39
[5 empty] | Sub-total | 1.82
EQUIPOS Y HERRAMIENTAS
| Herramientas 5% de mano de obra | %mo |  | 5 | 36.32 | 1.82 | 37
[5 empty] | Sub-total | 1.82
MAQUINARIAS
| Camión plataforma 4 x 2, 122 HP, 8 Tn. (Incluye Grúa) | h-m | 0.15 | 0.13 | 252.86 | 32.87 | 49
[5 empty] | Sub-total | 32.87
|  | TOTAL |  |  |  | 72.83
2139 | Izaje, Identificación y/o codificación, y Señalización de Poste de 11 m/200 daN (*)
| UNIDAD : | und
| RENDIMIENTO : | 23 | und/dia
| PARTICIPACIÓN DE LA M. O. EN LOS COSTOS |  | 41.62% | CALIFICADA | 58.38% | NO CALIFICADA
| DESCRIPCIÓN | Und. | Cuadrilla | Cantidad | P. Unitario | Parcial | Índice Unificado
[5 empty] | S/ | S/ | (INEI)
MANO DE OBRA
| Capataz | h-h | 0.5 | 0.17 | 34.1 | 5.8 | 47
| Operario | h-h | 1 | 0.35 | 26.23 | 9.18 | 47
| Oficial | h-h | 1 | 0.35 | 20.64 | 7.22 | 47
| Peón | h-h | 7 | 2.43 | 18.68 | 45.39 | 47
| Topógrafo Operador de Estación Total | h-h | 1 | 0.35 | 29.03 | 10.16 | 47
[5 empty] | Sub-total | 77.75
MATERIALES
| Material varios (estribo,soga,pintura, brochas, etc) | %mo |  | 5 | 77.75 | 3.89 | 39
[5 empty] | Sub-total | 3.89
EQUIPOS Y HERRAMIENTAS
| Equipo de Estación Total y Accesorios (incluye GPS) | h-m | 1 | 0.35 | 24.92 | 8.72 | 49
| Herramientas 5% de mano de obra | %mo |  | 5 | 77.75 | 3.89 | 37
[5 empty] | Sub-total | 12.61
MAQUINARIAS
| Camión plataforma 4 x 2, 122 HP, 8 Tn. (Incluye Grúa) | h-m | 0.25 | 0.09 | 252.86 | 22.76 | 49
| Pluma de Izaje | h-m | 1 | 0.35 | 31.96 | 11.19 | 49
[5 empty] | Sub-total | 33.95
|  | TOTAL |  |  |  | 128.2
2141 | Izaje, Identificación y/o codificación, y Señalización de Poste de 12 m/200 daN (*)
| UNIDAD : | und
| RENDIMIENTO : | 19 | und/dia
| PARTICIPACIÓN DE LA M. O. EN LOS COSTOS |  | 41.47% | CALIFICADA | 58.53% | NO CALIFICADA
| DESCRIPCIÓN | Und. | Cuadrilla | Cantidad | P. Unitario | Parcial | Índice Unificado
[5 empty] | S/ | S/ | (INEI)
MANO DE OBRA
| Capataz | h-h | 0.5 | 0.21 | 34.1 | 7.16 | 47
| Operario | h-h | 1 | 0.42 | 26.23 | 11.02 | 47
| Oficial | h-h | 1 | 0.42 | 20.64 | 8.67 | 47
| Peón | h-h | 7 | 2.95 | 18.68 | 55.11 | 47
| Topógrafo Operador de Estación Total | h-h | 1 | 0.42 | 29.03 | 12.19 | 47
[5 empty] | Sub-total | 94.15
MATERIALES
| Material varios (estribo,soga,pintura, brochas, etc) | %mo |  | 5 | 94.15 | 4.71 | 39
[5 empty] | Sub-total | 4.71
EQUIPOS Y HERRAMIENTAS
| Equipo de Estación Total y Accesorios (incluye GPS) | h-m | 1 | 0.42 | 24.92 | 10.47 | 49
| Herramientas 5% de mano de obra | %mo |  | 5 | 94.15 | 4.71 | 37
[5 empty] | Sub-total | 15.18
MAQUINARIAS
| Camión plataforma 4 x 2, 122 HP, 8 Tn. (Incluye Grúa) | h-m | 0.25 | 0.11 | 252.86 | 27.81 | 49
| Pluma de Izaje | h-m | 1 | 0.42 | 31.96 | 13.42 | 49
[5 empty] | Sub-total | 41.23
|  | TOTAL |  |  |  | 155.27
2142 | Izaje, Identificación y/o codificación, y Señalización de Poste de 12 m/300 daN (*)
| UNIDAD : | und
| RENDIMIENTO : | 18 | und/dia
| PARTICIPACIÓN DE LA M. O. EN LOS COSTOS |  | 41.31% | CALIFICADA | 58.69% | NO CALIFICADA
| DESCRIPCIÓN | Und. | Cuadrilla | Cantidad | P. Unitario | Parcial | Índice Unificado
[5 empty] | S/ | S/ | (INEI)
MANO DE OBRA
| Capataz | h-h | 0.5 | 0.22 | 34.1 | 7.5 | 47
| Operario | h-h | 1 | 0.44 | 26.23 | 11.54 | 47
| Oficial | h-h | 1 | 0.44 | 20.64 | 9.08 | 47
| Peón | h-h | 7 | 3.11 | 18.68 | 58.09 | 47
| Topógrafo Operador de Estación Total | h-h | 1 | 0.44 | 29.03 | 12.77 | 47
[5 empty] | Sub-total | 98.98
MATERIALES
| Material varios (estribo,soga,pintura, brochas, etc) | %mo |  | 5 | 98.98 | 4.95 | 39
[5 empty] | Sub-total | 4.95
EQUIPOS Y HERRAMIENTAS
| Equipo de Estación Total y Accesorios (incluye GPS) | h-m | 1 | 0.44 | 24.92 | 10.96 | 49
| Herramientas 5% de mano de obra | %mo |  | 5 | 98.98 | 4.95 | 37
[5 empty] | Sub-total | 15.91
MAQUINARIAS
| Camión plataforma 4 x 2, 122 HP, 8 Tn. (Incluye Grúa) | h-m | 0.25 | 0.11 | 252.86 | 27.81 | 49
| Pluma de Izaje | h-m | 1 | 0.44 | 31.96 | 14.06 | 49
[5 empty] | Sub-total | 41.87
|  | TOTAL |  |  |  | 161.71
2143 | Izaje, Identificación y/o codificación, y Señalización de Poste de 13 m/300 daN (*)
| UNIDAD : | und
| RENDIMIENTO : | 15 | und/dia
| PARTICIPACIÓN DE LA M. O. EN LOS COSTOS |  | 41.5% | CALIFICADA | 58.5% | NO CALIFICADA
| DESCRIPCIÓN | Und. | Cuadrilla | Cantidad | P. Unitario | Parcial | Índice Unificado
[5 empty] | S/ | S/ | (INEI)
MANO DE OBRA
| Capataz | h-h | 0.5 | 0.27 | 34.1 | 9.21 | 47
| Operario | h-h | 1 | 0.53 | 26.23 | 13.9 | 47
| Oficial | h-h | 1 | 0.53 | 20.64 | 10.94 | 47
| Peón | h-h | 7 | 3.73 | 18.68 | 69.68 | 47
| Topógrafo Operador de Estación Total | h-h | 1 | 0.53 | 29.03 | 15.39 | 47
[5 empty] | Sub-total | 119.12
MATERIALES
| Material varios (estribo,soga,pintura, brochas, etc) | %mo |  | 5 | 119.12 | 5.96 | 39
[5 empty] | Sub-total | 5.96
EQUIPOS Y HERRAMIENTAS
| Equipo de Estación Total y Accesorios (incluye GPS) | h-m | 1 | 0.53 | 24.92 | 13.21 | 49
| Herramientas 5% de mano de obra | %mo |  | 5 | 119.12 | 5.96 | 37
[5 empty] | Sub-total | 19.17
MAQUINARIAS
| Camión plataforma 4 x 2, 122 HP, 8 Tn. (Incluye Grúa) | h-m | 0.25 | 0.13 | 252.86 | 32.87 | 49
| Pluma de Izaje | h-m | 1 | 0.53 | 31.96 | 16.94 | 49
[5 empty] | Sub-total | 49.81
|  | TOTAL |  |  |  | 194.06
2159 | Relleno y Compactación para cimentación de Poste 12m, en Terreno Tipo I (Arcilloso y Conglomerado)
| UNIDAD : | m³
| RENDIMIENTO : | 7.5 | m³/dia
| PARTICIPACIÓN DE LA M. O. EN LOS COSTOS |  | 39.36% | CALIFICADA | 60.64% | NO CALIFICADA
| DESCRIPCIÓN | Und. | Cuadrilla | Cantidad | P. Unitario | Parcial | Índice Unificado
[5 empty] | S/ | S/ | (INEI)
MANO DE OBRA
| Capataz | h-h | 0.1 | 0.11 | 34.1 | 3.75 | 47
| Oficial | h-h | 1 | 1.07 | 20.64 | 22.08 | 47
| Peón | h-h | 2 | 2.13 | 18.68 | 39.79 | 47
[5 empty] | Sub-total | 65.62
MATERIALES
| Piedra Mediana de Cantera | m³ |  | 0.39 | 49.16 | 19.17 | 5
| Agua | m³ |  | 0.05 | 12.23 | 0.61 | 39
[5 empty] | Sub-total | 19.78
EQUIPOS Y HERRAMIENTAS
| Herramientas 5% de mano de obra | %mo |  | 5 | 65.62 | 3.28 | 37
[5 empty] | Sub-total | 3.28
MAQUINARIAS
| Camión plataforma 4 x 2, 122 HP, 8 Tn. (Incluye Grúa) | h-m | 0.15 | 0.16 | 252.86 | 40.46 | 49
[5 empty] | Sub-total | 40.46
|  | TOTAL |  |  |  | 129.14
3 | INSTALACIÓN DE RETENIDAS
2136 | Excavación en Terreno Tipo I (Arcilloso y Conglomerado)
| UNIDAD : | m³
| RENDIMIENTO : | 9 | m³/dia
| PARTICIPACIÓN DE LA M. O. EN LOS COSTOS |  | 8.45% | CALIFICADA | 91.55% | NO CALIFICADA
| DESCRIPCIÓN | Und. | Cuadrilla | Cantidad | P. Unitario | Parcial | Índice Unificado
[5 empty] | S/ | S/ | (INEI)
MANO DE OBRA
| Capataz | h-h | 0.1 | 0.09 | 34.1 | 3.07 | 47
| Peón | h-h | 2 | 1.78 | 18.68 | 33.25 | 47
[5 empty] | Sub-total | 36.32
MATERIALES
| Material varios (Yeso,estacas,cordel,etc) | %mo |  | 5 | 36.32 | 1.82 | 39
[5 empty] | Sub-total | 1.82
EQUIPOS Y HERRAMIENTAS
| Herramientas 5% de mano de obra | %mo |  | 5 | 36.32 | 1.82 | 37
[5 empty] | Sub-total | 1.82
MAQUINARIAS
| Camión plataforma 4 x 2, 122 HP, 8 Tn. (Incluye Grúa) | h-m | 0.15 | 0.13 | 252.86 | 32.87 | 49
[5 empty] | Sub-total | 32.87
|  | TOTAL |  |  |  | 72.83
3001 | Instalación de Retenida Inclinada
| UNIDAD : | und
| RENDIMIENTO : | 13 | und/dia
| PARTICIPACIÓN DE LA M. O. EN LOS COSTOS |  | 57.52% | CALIFICADA | 42.48% | NO CALIFICADA
| DESCRIPCIÓN | Und. | Cuadrilla | Cantidad | P. Unitario | Parcial | Índice Unificado
[5 empty] | S/ | S/ | (INEI)
MANO DE OBRA
| Capataz | h-h | 0.1 | 0.06 | 34.1 | 2.05 | 47
| Operario | h-h | 1 | 0.62 | 26.23 | 16.26 | 47
| Oficial | h-h | 1 | 0.62 | 20.64 | 12.8 | 47
| Peón | h-h | 2 | 1.23 | 18.68 | 22.98 | 47
[5 empty] | Sub-total | 54.09
MATERIALES
| Material varios (soga,estrobo,etc) | %mo |  | 5 | 54.09 | 2.7 | 39
[5 empty] | Sub-total | 2.7
EQUIPOS Y HERRAMIENTAS
| Tirfor 3 Tn. | h-m | 1 | 0.62 | 5.22 | 3.24 | 49
| Escalera | h-m | 1 | 0.62 | 1.83 | 1.13 | 48
| Caja de herramientas | h-m | 2 | 1.23 | 1.81 | 2.23 | 37
| Herramientas 5% de mano de obra | %mo |  | 5 | 54.09 | 2.7 | 37
[5 empty] | Sub-total | 9.3
MAQUINARIAS
| Camión plataforma 4 x 2, 122 HP, 8 Tn. (Incluye Grúa) | h-m | 0.25 | 0.15 | 252.86 | 37.93 | 49
[5 empty] | Sub-total | 37.93
|  | TOTAL |  |  |  | 104.02
3005 | Relleno y Compactación en Terreno Tipo I de Retenida
| UNIDAD : | m³
| RENDIMIENTO : | 9.6 | m³/dia
| PARTICIPACIÓN DE LA M. O. EN LOS COSTOS |  | 38.9% | CALIFICADA | 61.1% | NO CALIFICADA
| DESCRIPCIÓN | Und. | Cuadrilla | Cantidad | P. Unitario | Parcial | Índice Unificado
[5 empty] | S/ | S/ | (INEI)
MANO DE OBRA
| Capataz | h-h | 0.1 | 0.08 | 34.1 | 2.73 | 47
| Oficial | h-h | 1 | 0.83 | 20.64 | 17.13 | 47
| Peón | h-h | 2 | 1.67 | 18.68 | 31.2 | 47
[5 empty] | Sub-total | 51.06
MATERIALES
| Piedra Mediana de Cantera | m³ |  | 0.39 | 49.16 | 19.17 | 5
| Agua | m³ |  | 0.05 | 12.23 | 0.61 | 39
[5 empty] | Sub-total | 19.78
EQUIPOS Y HERRAMIENTAS
| Herramientas 5% de mano de obra | %mo |  | 5 | 51.06 | 2.55 | 37
[5 empty] | Sub-total | 2.55
MAQUINARIAS
| Camión plataforma 4 x 2, 122 HP, 8 Tn. (Incluye Grúa) | h-m | 0.15 | 0.13 | 252.86 | 32.87 | 49
[5 empty] | Sub-total | 32.87
|  | TOTAL |  |  |  | 106.26
4 | MONTAJE DE ARMADOS
4005 | Armado PS1-3, PS1-3L (0°-5°) Trifásico sin neutro
| UNIDAD : | jgo
| RENDIMIENTO : | 15 | jgo/dia
| PARTICIPACIÓN DE LA M. O. EN LOS COSTOS |  | 58.85% | CALIFICADA | 41.15% | NO CALIFICADA
| DESCRIPCIÓN | Und. | Cuadrilla | Cantidad | P. Unitario | Parcial | Índice Unificado
[5 empty] | S/ | S/ | (INEI)
MANO DE OBRA
| Capataz | h-h | 0.2 | 0.11 | 34.1 | 3.75 | 47
| Operario | h-h | 1 | 0.53 | 26.23 | 13.9 | 47
| Oficial | h-h | 1 | 0.53 | 20.64 | 10.94 | 47
| Peón | h-h | 2 | 1.07 | 18.68 | 19.99 | 47
[5 empty] | Sub-total | 48.58
MATERIALES
| Material varios (soga,estrobo,etc) | %mo |  | 5 | 48.58 | 2.43 | 39
[5 empty] | Sub-total | 2.43
EQUIPOS Y HERRAMIENTAS
| Caja de herramientas | h-m | 2 | 1.07 | 1.81 | 1.94 | 37
| Escalera | h-m | 1 | 0.53 | 1.83 | 0.97 | 48
[5 empty] | Sub-total | 2.91
MAQUINARIAS
| Camión plataforma 4 x 2, 122 HP, 8 Tn. (Incluye Grúa) | h-m | 0.5 | 0.27 | 252.86 | 68.27 | 49
[5 empty] | Sub-total | 68.27
|  | TOTAL |  |  |  | 122.19
4011 | Armado PA1-3, PA1-3L (5°-30°) Trifásico sin neutro
| UNIDAD : | jgo
| RENDIMIENTO : | 14 | jgo/dia
| PARTICIPACIÓN DE LA M. O. EN LOS COSTOS |  | 58.85% | CALIFICADA | 41.15% | NO CALIFICADA
| DESCRIPCIÓN | Und. | Cuadrilla | Cantidad | P. Unitario | Parcial | Índice Unificado
[5 empty] | S/ | S/ | (INEI)
MANO DE OBRA
| Capataz | h-h | 0.2 | 0.11 | 34.1 | 3.75 | 47
| Operario | h-h | 1 | 0.57 | 26.23 | 14.95 | 47
| Oficial | h-h | 1 | 0.57 | 20.64 | 11.76 | 47
| Peón | h-h | 2 | 1.14 | 18.68 | 21.3 | 47
[5 empty] | Sub-total | 51.76
MATERIALES
| Material varios (soga,estrobo,etc) | %mo |  | 5 | 51.76 | 2.59 | 39
[5 empty] | Sub-total | 2.59
EQUIPOS Y HERRAMIENTAS
| Caja de herramientas | h-m | 2 | 1.14 | 1.81 | 2.06 | 37
| Escalera | h-m | 1 | 0.57 | 1.83 | 1.04 | 48
[5 empty] | Sub-total | 3.1
MAQUINARIAS
| Camión plataforma 4 x 2, 122 HP, 8 Tn. (Incluye Grúa) | h-m | 0.5 | 0.29 | 252.86 | 73.33 | 49
[5 empty] | Sub-total | 73.33
|  | TOTAL |  |  |  | 130.78
4029 | Armado PR3-3, PR3-3L Anclaje Trifásico sin neutro
| UNIDAD : | jgo
| RENDIMIENTO : | 14 | jgo/dia
| PARTICIPACIÓN DE LA M. O. EN LOS COSTOS |  | 58.85% | CALIFICADA | 41.15% | NO CALIFICADA
| DESCRIPCIÓN | Und. | Cuadrilla | Cantidad | P. Unitario | Parcial | Índice Unificado
[5 empty] | S/ | S/ | (INEI)
MANO DE OBRA
| Capataz | h-h | 0.2 | 0.11 | 34.1 | 3.75 | 47
| Operario | h-h | 1 | 0.57 | 26.23 | 14.95 | 47
| Oficial | h-h | 1 | 0.57 | 20.64 | 11.76 | 47
| Peón | h-h | 2 | 1.14 | 18.68 | 21.3 | 47
[5 empty] | Sub-total | 51.76
MATERIALES
| Material varios (soga,estrobo,etc) | %mo |  | 5 | 51.76 | 2.59 | 39
[5 empty] | Sub-total | 2.59
EQUIPOS Y HERRAMIENTAS
| Caja de herramientas | h-m | 2 | 1.14 | 1.81 | 2.06 | 37
| Escalera | h-m | 1 | 0.57 | 1.83 | 1.04 | 48
[5 empty] | Sub-total | 3.1
MAQUINARIAS
| Camión plataforma 4 x 2, 122 HP, 8 Tn. (Incluye Grúa) | h-m | 0.5 | 0.29 | 252.86 | 73.33 | 49
[5 empty] | Sub-total | 73.33
|  | TOTAL |  |  |  | 130.78
4039 | Armado PTH-3, PTH-3L Soporte Terminal Horizontal Trifásico sin neutro
| UNIDAD : | jgo
| RENDIMIENTO : | 14 | jgo/dia
| PARTICIPACIÓN DE LA M. O. EN LOS COSTOS |  | 58.85% | CALIFICADA | 41.15% | NO CALIFICADA
| DESCRIPCIÓN | Und. | Cuadrilla | Cantidad | P. Unitario | Parcial | Índice Unificado
[5 empty] | S/ | S/ | (INEI)
MANO DE OBRA
| Capataz | h-h | 0.2 | 0.11 | 34.1 | 3.75 | 47
| Operario | h-h | 1 | 0.57 | 26.23 | 14.95 | 47
| Oficial | h-h | 1 | 0.57 | 20.64 | 11.76 | 47
| Peón | h-h | 2 | 1.14 | 18.68 | 21.3 | 47
[5 empty] | Sub-total | 51.76
MATERIALES
| Material varios (soga,estrobo,etc) | %mo |  | 5 | 51.76 | 2.59 | 39
[5 empty] | Sub-total | 2.59
EQUIPOS Y HERRAMIENTAS
| Caja de herramientas | h-m | 2 | 1.14 | 1.81 | 2.06 | 37
| Escalera | h-m | 1 | 0.57 | 1.83 | 1.04 | 48
[5 empty] | Sub-total | 3.1
MAQUINARIAS
| Camión plataforma 4 x 2, 122 HP, 8 Tn. (Incluye Grúa) | h-m | 0.5 | 0.29 | 252.86 | 73.33 | 49
[5 empty] | Sub-total | 73.33
|  | TOTAL |  |  |  | 130.78
4045 | Armado PRH-3 Sopte.de Anclaje biposte en H, 3ø s/neutro
| UNIDAD : | jgo
| RENDIMIENTO : | 7.5 | jgo/dia
| PARTICIPACIÓN DE LA M. O. EN LOS COSTOS |  | 59.02% | CALIFICADA | 40.98% | NO CALIFICADA
| DESCRIPCIÓN | Und. | Cuadrilla | Cantidad | P. Unitario | Parcial | Índice Unificado
[5 empty] | S/ | S/ | (INEI)
MANO DE OBRA
| Capataz | h-h | 0.2 | 0.21 | 34.1 | 7.16 | 47
| Operario | h-h | 1 | 1.07 | 26.23 | 28.07 | 47
| Oficial | h-h | 1 | 1.07 | 20.64 | 22.08 | 47
| Peón | h-h | 2 | 2.13 | 18.68 | 39.79 | 47
[5 empty] | Sub-total | 97.1
MATERIALES
| Material varios (soga,estrobo,etc) | %mo |  | 5 | 97.1 | 4.86 | 39
[5 empty] | Sub-total | 4.86
EQUIPOS Y HERRAMIENTAS
| Caja de herramientas | h-m | 2 | 2.13 | 1.81 | 3.86 | 37
| Escalera | h-m | 1 | 1.07 | 1.83 | 1.96 | 48
[5 empty] | Sub-total | 5.82
MAQUINARIAS
| Camión plataforma 4 x 2, 122 HP, 8 Tn. (Incluye Grúa) | h-m | 0.5 | 0.53 | 252.86 | 134.02 | 49
[5 empty] | Sub-total | 134.02
|  | TOTAL |  |  |  | 241.8
4051 | Armado P3A2-3 Sopte.p/vanos largos y ángulo (0°-90°), triple poste
| UNIDAD : | jgo
| RENDIMIENTO : | 10 | jgo/dia
| PARTICIPACIÓN DE LA M. O. EN LOS COSTOS |  | 58.96% | CALIFICADA | 41.04% | NO CALIFICADA
| DESCRIPCIÓN | Und. | Cuadrilla | Cantidad | P. Unitario | Parcial | Índice Unificado
[5 empty] | S/ | S/ | (INEI)
MANO DE OBRA
| Capataz | h-h | 0.2 | 0.16 | 34.1 | 5.46 | 47
| Operario | h-h | 1 | 0.8 | 26.23 | 20.98 | 47
| Oficial | h-h | 1 | 0.8 | 20.64 | 16.51 | 47
| Peón | h-h | 2 | 1.6 | 18.68 | 29.89 | 47
[5 empty] | Sub-total | 72.84
MATERIALES
| Material varios (soga,estrobo,etc) | %mo |  | 5 | 72.84 | 3.64 | 39
[5 empty] | Sub-total | 3.64
EQUIPOS Y HERRAMIENTAS
| Caja de herramientas | h-m | 2 | 1.6 | 1.81 | 2.9 | 37
| Escalera | h-m | 1 | 0.8 | 1.83 | 1.46 | 48
[5 empty] | Sub-total | 4.36
MAQUINARIAS
| Camión plataforma 4 x 2, 122 HP, 8 Tn. (Incluye Grúa) | h-m | 0.5 | 0.4 | 252.86 | 101.14 | 49
[5 empty] | Sub-total | 101.14
|  | TOTAL |  |  |  | 181.98
4054 | Armado TS-3 / TS-3L, Soporte de Retención, suspensión, trifásico sin neutro
| UNIDAD : | jgo
| RENDIMIENTO : | 14 | jgo/dia
| PARTICIPACIÓN DE LA M. O. EN LOS COSTOS |  | 58.85% | CALIFICADA | 41.15% | NO CALIFICADA
| DESCRIPCIÓN | Und. | Cuadrilla | Cantidad | P. Unitario | Parcial | Índice Unificado
[5 empty] | S/ | S/ | (INEI)
MANO DE OBRA
| Capataz | h-h | 0.2 | 0.11 | 34.1 | 3.75 | 47
| Operario | h-h | 1 | 0.57 | 26.23 | 14.95 | 47
| Oficial | h-h | 1 | 0.57 | 20.64 | 11.76 | 47
| Peón | h-h | 2 | 1.14 | 18.68 | 21.3 | 47
[5 empty] | Sub-total | 51.76
MATERIALES
| Material varios (soga,estrobo,etc) | %mo |  | 5 | 51.76 | 2.59 | 39
[5 empty] | Sub-total | 2.59
EQUIPOS Y HERRAMIENTAS
| Caja de herramientas | h-m | 2 | 1.14 | 1.81 | 2.06 | 37
| Escalera | h-m | 1 | 0.57 | 1.83 | 1.04 | 48
[5 empty] | Sub-total | 3.1
MAQUINARIAS
| Camión plataforma 4 x 2, 122 HP, 8 Tn. (Incluye Grúa) | h-m | 0.5 | 0.29 | 252.86 | 73.33 | 49
[5 empty] | Sub-total | 73.33
|  | TOTAL |  |  |  | 130.78
5 | MONTAJE DE CONDUCTORES
5003 | Tendido y Puesta en Flecha de Conductor de Aleación de aluminio de 35 mm², Por Fase, Incluye Instalación de Amortiguadores.
| UNIDAD : | km
| RENDIMIENTO : | 4.5 | km/dia
| PARTICIPACIÓN DE LA M. O. EN LOS COSTOS |  | 50.65% | CALIFICADA | 49.35% | NO CALIFICADA
| DESCRIPCIÓN | Und. | Cuadrilla | Cantidad | P. Unitario | Parcial | Índice Unificado
[5 empty] | S/ | S/ | (INEI)
MANO DE OBRA
| Capataz | h-h | 1 | 1.78 | 34.1 | 60.7 | 47
| Operario | h-h | 4 | 7.11 | 26.23 | 186.5 | 47
| Oficial | h-h | 3 | 5.33 | 20.64 | 110.01 | 47
| Peón | h-h | 12 | 21.33 | 18.68 | 398.44 | 47
| Topógrafo Operador de Estación Total | h-h | 1 | 1.78 | 29.03 | 51.67 | 47
[5 empty] | Sub-total | 807.32
MATERIALES
| Soga de manila | kg |  | 0.5 | 22.74 | 11.37 | 39
| Soga de nylon | kg |  | 0.5 | 52.98 | 26.49 | 39
| Materiales varios | %mo |  | 5 | 807.32 | 40.37 | 39
[5 empty] | Sub-total | 78.23
EQUIPOS Y HERRAMIENTAS
| Tirfor 3 Tn. | h-m | 3 | 5.33 | 5.22 | 27.82 | 49
| Poleas | h-m | 20 | 35.56 | 3.01 | 107.04 | 49
| Escalera | h-m | 3 | 5.33 | 1.83 | 9.75 | 48
| Caja de herramientas | h-m | 2 | 3.56 | 1.81 | 6.44 | 37
| Equipo de comunicación | h-m | 4 | 7.11 | 4.34 | 30.86 | 49
| Cable Guía | h-m | 0.5 | 0.89 | 36.09 | 32.12 | 49
| Equipo de Estación Total y Accesorios (incluye GPS) | h-m | 1 | 1.78 | 24.92 | 44.36 | 49
| Winche de 3 Tn. | h-m | 1 | 1.78 | 46.67 | 83.07 | 49
| Freno hidráulico 3 Tn. | h-m | 1 | 1.78 | 43.52 | 77.47 | 49
| Caballete Alzabobina | h-m | 1 | 1.78 | 19.25 | 34.27 | 49
[5 empty] | Sub-total | 453.2
MAQUINARIAS
| Camión plataforma 4 x 2, 122 HP, 8 Tn. (Incluye Grúa) | h-m | 0.75 | 1.33 | 252.86 | 336.3 | 49
[5 empty] | Sub-total | 336.3
|  | TOTAL |  |  |  | 1675.05
6 | INSTALACIÓN DE PUESTAS A TIERRA
2136 | Excavación en Terreno Tipo I (Arcilloso y Conglomerado)
| UNIDAD : | m³
| RENDIMIENTO : | 9 | m³/dia
| PARTICIPACIÓN DE LA M. O. EN LOS COSTOS |  | 8.45% | CALIFICADA | 91.55% | NO CALIFICADA
| DESCRIPCIÓN | Und. | Cuadrilla | Cantidad | P. Unitario | Parcial | Índice Unificado
[5 empty] | S/ | S/ | (INEI)
MANO DE OBRA
| Capataz | h-h | 0.1 | 0.09 | 34.1 | 3.07 | 47
| Peón | h-h | 2 | 1.78 | 18.68 | 33.25 | 47
[5 empty] | Sub-total | 36.32
MATERIALES
| Material varios (Yeso,estacas,cordel,etc) | %mo |  | 5 | 36.32 | 1.82 | 39
[5 empty] | Sub-total | 1.82
EQUIPOS Y HERRAMIENTAS
| Herramientas 5% de mano de obra | %mo |  | 5 | 36.32 | 1.82 | 37
[5 empty] | Sub-total | 1.82
MAQUINARIAS
| Camión plataforma 4 x 2, 122 HP, 8 Tn. (Incluye Grúa) | h-m | 0.15 | 0.13 | 252.86 | 32.87 | 49
[5 empty] | Sub-total | 32.87
|  | TOTAL |  |  |  | 72.83
6009 | Relleno y Compactación de Puesta a Tierra con Material Adecuado
| UNIDAD : | m³
| RENDIMIENTO : | 12 | m³/dia
| PARTICIPACIÓN DE LA M. O. EN LOS COSTOS |  | 39.5% | CALIFICADA | 60.5% | NO CALIFICADA
| DESCRIPCIÓN | Und. | Cuadrilla | Cantidad | P. Unitario | Parcial | Índice Unificado
[5 empty] | S/ | S/ | (INEI)
MANO DE OBRA
| Capataz | h-h | 0.1 | 0.07 | 34.1 | 2.39 | 47
| Oficial | h-h | 1 | 0.67 | 20.64 | 13.83 | 47
| Peón | h-h | 2 | 1.33 | 18.68 | 24.84 | 47
[5 empty] | Sub-total | 41.06
MATERIALES
| Tierra Cernida para Puesta a Tierra | m³ |  | 0.5 | 21.68 | 10.84 | 4
| Agua | m³ |  | 0.2 | 12.23 | 2.45 | 39
[5 empty] | Sub-total | 13.29
EQUIPOS Y HERRAMIENTAS
| Herramientas 5% de mano de obra | %mo |  | 5 | 41.06 | 2.05 | 37
[5 empty] | Sub-total | 2.05
MAQUINARIAS
| Camión plataforma 4 x 2, 122 HP, 8 Tn. (Incluye Grúa) | h-m | 0.15 | 0.1 | 252.86 | 25.29 | 49
[5 empty] | Sub-total | 25.29
|  | TOTAL |  |  |  | 81.69
6001 | Instalacion de Puesta a Tierra Tipo PAT-1C (Contrapeso). Instalación en Poste de Concreto Armado
| UNIDAD : | und
| RENDIMIENTO : | 25 | und/dia
| PARTICIPACIÓN DE LA M. O. EN LOS COSTOS |  | 73.63% | CALIFICADA | 26.37% | NO CALIFICADA
| DESCRIPCIÓN | Und. | Cuadrilla | Cantidad | P. Unitario | Parcial | Índice Unificado
[5 empty] | S/ | S/ | (INEI)
MANO DE OBRA
| Capataz | h-h | 0.16 | 0.05 | 34.1 | 1.71 | 47
| Operario | h-h | 1 | 0.32 | 26.23 | 8.39 | 47
| Oficial | h-h | 1 | 0.32 | 20.64 | 6.6 | 47
| Peón | h-h | 1 | 0.32 | 18.68 | 5.98 | 47
[5 empty] | Sub-total | 22.68
MATERIALES
| Material varios (soga,estrobo,etc) | %mo |  | 5 | 22.68 | 1.13 | 39
[5 empty] | Sub-total | 1.13
EQUIPOS Y HERRAMIENTAS
| Caja de herramientas | h-m | 2 | 0.64 | 1.81 | 1.16 | 37
| Escalera | h-m | 1 | 0.32 | 1.83 | 0.59 | 48
| Herramientas 5% de mano de obra | %mo |  | 5 | 22.68 | 1.13 | 37
[5 empty] | Sub-total | 2.88
MAQUINARIAS
| Camión plataforma 4 x 2, 122 HP, 8 Tn. (Incluye Grúa) | h-m | 0.25 | 0.08 | 252.86 | 20.23 | 49
[5 empty] | Sub-total | 20.23
|  | TOTAL |  |  |  | 46.92
6002 | Instalación de Puesta a Tierra Tipo PAT-1 con un Electrodo Vertical. Instalación en Poste de Concreto Armado Centrifugado (Incluye instalación de una Caja de Registro).
| UNIDAD : | und
| RENDIMIENTO : | 18 | und/dia
| PARTICIPACIÓN DE LA M. O. EN LOS COSTOS |  | 74.24% | CALIFICADA | 25.76% | NO CALIFICADA
| DESCRIPCIÓN | Und. | Cuadrilla | Cantidad | P. Unitario | Parcial | Índice Unificado
[5 empty] | S/ | S/ | (INEI)
MANO DE OBRA
| Capataz | h-h | 0.2 | 0.09 | 34.1 | 3.07 | 47
| Operario | h-h | 1 | 0.44 | 26.23 | 11.54 | 47
| Oficial | h-h | 1 | 0.44 | 20.64 | 9.08 | 47
| Peón | h-h | 1 | 0.44 | 18.68 | 8.22 | 47
[5 empty] | Sub-total | 31.91
MATERIALES
| Material varios (soga,estrobo,etc) | %mo |  | 5 | 31.91 | 1.6 | 39
[5 empty] | Sub-total | 1.6
EQUIPOS Y HERRAMIENTAS
| Caja de herramientas | h-m | 2 | 0.89 | 1.81 | 1.61 | 37
| Escalera | h-m | 1 | 0.44 | 1.83 | 0.81 | 48
| Herramientas 5% de mano de obra | %mo |  | 5 | 31.91 | 1.6 | 37
[5 empty] | Sub-total | 4.02
MAQUINARIAS
| Camión plataforma 4 x 2, 122 HP, 8 Tn. (Incluye Grúa) | h-m | 0.25 | 0.11 | 252.86 | 27.81 | 49
[5 empty] | Sub-total | 27.81
|  | TOTAL |  |  |  | 65.34
6003 | Instalación de Puesta a Tierra Tipo PAT-2 con dos Electrodos Verticales. Instalación en Poste de Concreto Armado Centrifugado (Incluye instalación de una Caja de Registro),
| UNIDAD : | und
| RENDIMIENTO : | 10 | und/dia
| PARTICIPACIÓN DE LA M. O. EN LOS COSTOS |  | 74.19% | CALIFICADA | 25.81% | NO CALIFICADA
| DESCRIPCIÓN | Und. | Cuadrilla | Cantidad | P. Unitario | Parcial | Índice Unificado
[5 empty] | S/ | S/ | (INEI)
MANO DE OBRA
| Capataz | h-h | 0.2 | 0.16 | 34.1 | 5.46 | 47
| Operario | h-h | 1 | 0.8 | 26.23 | 20.98 | 47
| Oficial | h-h | 1 | 0.8 | 20.64 | 16.51 | 47
| Peón | h-h | 1 | 0.8 | 18.68 | 14.94 | 47
[5 empty] | Sub-total | 57.89
MATERIALES
| Material varios (soga,estrobo,etc) | %mo |  | 5 | 57.89 | 2.89 | 39
[5 empty] | Sub-total | 2.89
EQUIPOS Y HERRAMIENTAS
| Caja de herramientas | h-m | 2 | 1.6 | 1.81 | 2.9 | 37
| Escalera | h-m | 1 | 0.8 | 1.83 | 1.46 | 48
| Herramientas 5% de mano de obra | %mo |  | 5 | 57.89 | 2.89 | 37
[5 empty] | Sub-total | 7.25
MAQUINARIAS
| Camión plataforma 4 x 2, 122 HP, 8 Tn. (Incluye Grúa) | h-m | 0.25 | 0.2 | 252.86 | 50.57 | 49
[5 empty] | Sub-total | 50.57
|  | TOTAL |  |  |  | 118.6
7 | PRUEBAS Y PUESTA EN SERVICIO
8001 | Pruebas y Puesta en Servicio de Lineas Primarias
| UNIDAD : | km
| RENDIMIENTO : | 9 | km/dia
| PARTICIPACIÓN DE LA M. O. EN LOS COSTOS |  | 73.33% | CALIFICADA | 26.67% | NO CALIFICADA
| DESCRIPCIÓN | Und. | Cuadrilla | Cantidad | P. Unitario | Parcial | Índice Unificado
[5 empty] | S/ | S/ | (INEI)
MANO DE OBRA
| Capataz | h-h | 1 | 0.89 | 34.1 | 30.35 | 47
| Operario | h-h | 3 | 2.67 | 26.23 | 70.03 | 47
| Oficial | h-h | 2 | 1.78 | 20.64 | 36.74 | 47
| Peón | h-h | 3 | 2.67 | 18.68 | 49.88 | 47
[5 empty] | Sub-total | 187
MATERIALES
| Material varios (soga,estrobo,etc) | %mo |  | 5 | 187 | 9.35 | 39
[5 empty] | Sub-total | 9.35
EQUIPOS Y HERRAMIENTAS
| Motosierra | h-m | 1 | 0.89 | 9.63 | 8.57 | 48
| Medidor de aislamiento eléctrico | h-m | 1 | 0.89 | 10.45 | 9.3 | 49
| Medidor de resistencia de puesta a tierra | h-m | 1 | 0.89 | 10.45 | 9.3 | 49
| Termometro de línea | h-m | 1 | 0.89 | 5.22 | 4.65 | 49
| Caja de herramientas | h-m | 4 | 3.56 | 1.81 | 6.44 | 37
| Herramientas 5% de mano de obra | %mo |  | 5 | 187 | 9.35 | 37
[5 empty] | Sub-total | 47.61
MAQUINARIAS
| Camioneta Pick-Up 4x4 de 135 HP | h-m | 1 | 0.89 | 166.91 | 148.55 | 48
[5 empty] | Sub-total | 148.55
|  | TOTAL |  |  |  | 392.51
8002 | Pruebas y Puesta en Servicio de Redes Primarias
| UNIDAD : | Localidad
| RENDIMIENTO : | 4 | Localidad/dia
| PARTICIPACIÓN DE LA M. O. EN LOS COSTOS |  | 74.16% | CALIFICADA | 25.84% | NO CALIFICADA
| DESCRIPCIÓN | Und. | Cuadrilla | Cantidad | P. Unitario | Parcial | Índice Unificado
[5 empty] | S/ | S/ | (INEI)
MANO DE OBRA
| Capataz | h-h | 1 | 2 | 34.1 | 68.2 | 47
| Operario | h-h | 2 | 4 | 26.23 | 104.92 | 47
| Oficial | h-h | 1 | 2 | 20.64 | 41.28 | 47
| Peón | h-h | 2 | 4 | 18.68 | 74.72 | 47
[5 empty] | Sub-total | 289.12
MATERIALES
| Material varios (soga,estrobo,etc) | %mo |  | 5 | 289.12 | 14.46 | 39
[5 empty] | Sub-total | 14.46
EQUIPOS Y HERRAMIENTAS
| Motosierra | h-m | 1 | 2 | 9.63 | 19.26 | 48
| Medidor de aislamiento eléctrico | h-m | 1 | 2 | 10.45 | 20.9 | 49
| Medidor de resistencia de puesta a tierra | h-m | 1 | 2 | 10.45 | 20.9 | 49
| Termometro de línea | h-m | 1 | 2 | 5.22 | 10.44 | 49
| Caja de herramientas | h-m | 2 | 4 | 1.81 | 7.24 | 37
| Herramientas 5% de mano de obra | %mo |  | 5 | 289.12 | 14.46 | 37
[5 empty] | Sub-total | 93.2
MAQUINARIAS
| Camioneta Pick-Up 4x4 de 135 HP | h-m | 0.25 | 0.5 | 166.91 | 83.46 | 48
[5 empty] | Sub-total | 83.46
|  | TOTAL |  |  |  | 480.24
8003 | Expediente Técnico Final Conforme a Obra y de Concesión Rural de Líneas Primarias (1 Original + 3 Copias), incluye la presentacion digitalizada de textos y planos en CD.
| UNIDAD : | km
| RENDIMIENTO : | 1 | km/dia
| PARTICIPACIÓN DE LA M. O. EN LOS COSTOS |  | 100% | CALIFICADA | 0% | NO CALIFICADA
| DESCRIPCIÓN | Und. | Cuadrilla | Cantidad | P. Unitario | Parcial | Índice Unificado
[5 empty] | S/ | S/ | (INEI)
MANO DE OBRA
| Ing. Asistente, experiencia en LP (global) | global |  | 0.4 | 52.0144 | 20.81 | 47
| Dibujante en Autocad (global) | global |  | 0.4 | 33.1001 | 13.24 | 47
| Peón (global) | global |  | 0.03 | 34.0458 | 1.02 | 47
[5 empty] | Sub-total | 35.07
MATERIALES
| Papel para textos | global |  | 1 | 17.4957 | 17.5 | 39
| Papel para planos | global |  | 1 | 17.4957 | 17.5 | 39
| Fotocopia de textos, planos y láminas | global |  | 1 | 17.4957 | 17.5 | 39
| Otros útiles (% Útiles) | % |  | 3 | 52.4872 | 1.57 | 39
[5 empty] | Sub-total | 54.07
GASTOS VARIOS
| Gastos Administrativos (%) | % |  | 2 | 54.0618 | 1.08 | 39
[5 empty] | Sub-total | 1.08
|  | TOTAL |  |  |  | 90.22
8004 | Expediente Técnico Final Conforme a Obra y de Concesión Rural de Redes Primarias (1 Original + 3 Copias), incluye la presentacion digitalizada de textos y planos en CD.
| UNIDAD : | Localidad
| RENDIMIENTO : | 1 | Localidad/dia
| PARTICIPACIÓN DE LA M. O. EN LOS COSTOS |  | 100% | CALIFICADA | 0% | NO CALIFICADA
| DESCRIPCIÓN | Und. | Cuadrilla | Cantidad | P. Unitario | Parcial | Índice Unificado
[5 empty] | S/ | S/ | (INEI)
MANO DE OBRA
| Ing. Asistente, experiencia en RP (global) | global |  | 0.25 | 96.4912 | 24.12 | 47
| Dibujante en Autocad (global) | global |  | 0.25 | 61.4035 | 15.35 | 47
| Peón (global) | global |  | 0.02 | 39.4737 | 0.79 | 47
[5 empty] | Sub-total | 40.26
MATERIALES
| Papel para textos | global |  | 1 | 20.5965 | 20.6 | 39
| Papel para planos | global |  | 1 | 20.5263 | 20.53 | 39
| Fotocopia de textos, planos y láminas | global |  | 1 | 20.5263 | 20.53 | 39
| Otros útiles (% Útiles) | % |  | 3 | 61.6491 | 1.85 | 39
[5 empty] | Sub-total | 63.51
GASTOS VARIOS
| Gastos Administrativos (%) | % |  | 2 | 63.4986 | 1.27 | 39
[5 empty] | Sub-total | 1.27
|  | TOTAL |  |  |  | 105.04
8 | OBRAS PRELIMINARES
1500 | Replanteo Topográfico, Ubicación de Estructuras en Redes Secundarias. Incluye Elaboración de Planos de Concesión Rural
| UNIDAD : | Localidad
| RENDIMIENTO : | 1.5 | Localidad/dia
| PARTICIPACIÓN DE LA M. O. EN LOS COSTOS |  | 65.23% | CALIFICADA | 34.77% | NO CALIFICADA
| DESCRIPCIÓN | Und. | Cuadrilla | Cantidad | P. Unitario | Parcial | Índice Unificado
[5 empty] | S/ | S/ | (INEI)
MANO DE OBRA
| Ingeniero Especialista en Redes Secundarias | h-h | 0.25 | 1.33 | 53.22 | 70.78 | 47
| Asistente de Ingeniería | h-h | 0.75 | 4 | 37.1 | 148.4 | 47
| Topógrafo Operador de Estación Total | h-h | 1 | 5.33 | 29.03 | 154.73 | 47
| Peón | h-h | 2 | 10.67 | 18.68 | 199.32 | 47
[5 empty] | Sub-total | 573.23
MATERIALES
| Material varios (Estaca,wincha metálica de 50 m., yeso, cordel, pintura, etc., útilies y equipos de gabinete) | %mo |  | 5 | 573.23 | 28.66 | 39
[5 empty] | Sub-total | 28.66
EQUIPOS Y HERRAMIENTAS
| Equipo de Estación Total y Accesorios (incluye GPS) | h-m | 0.3 | 1.6 | 24.92 | 39.87 | 49
| Herramientas 5% de mano de obra | %mo |  | 5 | 573.23 | 28.66 | 37
[5 empty] | Sub-total | 68.53
MAQUINARIAS
| Camioneta Pick-Up 4x4 de 135 HP | h-m | 0.3 | 1.6 | 166.91 | 267.06 | 48
[5 empty] | Sub-total | 267.06
|  | TOTAL |  |  |  | 937.48
1501 | Revisión de Replanteo Topográfico, Ubicación de Estructuras en Redes Secundarias. Incluye Elaboración de Planos de Concesión Rural
| UNIDAD : | Localidad
| RENDIMIENTO : | 2.5 | Localidad/dia
| PARTICIPACIÓN DE LA M. O. EN LOS COSTOS |  | 65.25% | CALIFICADA | 34.75% | NO CALIFICADA
| DESCRIPCIÓN | Und. | Cuadrilla | Cantidad | P. Unitario | Parcial | Índice Unificado
[5 empty] | S/ | S/ | (INEI)
MANO DE OBRA
| Ingeniero Especialista en Redes Secundarias | h-h | 0.25 | 0.8 | 53.22 | 42.58 | 47
| Asistente de Ingeniería | h-h | 0.75 | 2.4 | 37.1 | 89.04 | 47
| Topógrafo Operador de Estación Total | h-h | 1 | 3.2 | 29.03 | 92.9 | 47
| Peón | h-h | 2 | 6.4 | 18.68 | 119.55 | 47
[5 empty] | Sub-total | 344.07
MATERIALES
| Material varios (Estaca,wincha metálica de 50 m., yeso, cordel, pintura, etc., útilies y equipos de gabinete) | %mo |  | 5 | 344.07 | 17.2 | 39
[5 empty] | Sub-total | 17.2
EQUIPOS Y HERRAMIENTAS
| Equipo de Estación Total y Accesorios (incluye GPS) | h-m | 0.3 | 0.96 | 24.92 | 23.92 | 49
| Herramientas 5% de mano de obra | %mo |  | 5 | 344.07 | 17.2 | 37
[5 empty] | Sub-total | 41.12
MAQUINARIAS
| Camioneta Pick-Up 4x4 de 135 HP | h-m | 0.3 | 0.96 | 166.91 | 160.23 | 48
[5 empty] | Sub-total | 160.23
|  | TOTAL |  |  |  | 562.62
9 | INSTALACIÓN DE POSTES
2136 | Excavación en Terreno Tipo I (Arcilloso y Conglomerado)
| UNIDAD : | m³
| RENDIMIENTO : | 9 | m³/dia
| PARTICIPACIÓN DE LA M. O. EN LOS COSTOS |  | 8.45% | CALIFICADA | 91.55% | NO CALIFICADA
| DESCRIPCIÓN | Und. | Cuadrilla | Cantidad | P. Unitario | Parcial | Índice Unificado
[5 empty] | S/ | S/ | (INEI)
MANO DE OBRA
| Capataz | h-h | 0.1 | 0.09 | 34.1 | 3.07 | 47
| Peón | h-h | 2 | 1.78 | 18.68 | 33.25 | 47
[5 empty] | Sub-total | 36.32
MATERIALES
| Material varios (Yeso,estacas,cordel,etc) | %mo |  | 5 | 36.32 | 1.82 | 39
[5 empty] | Sub-total | 1.82
EQUIPOS Y HERRAMIENTAS
| Herramientas 5% de mano de obra | %mo |  | 5 | 36.32 | 1.82 | 37
[5 empty] | Sub-total | 1.82
MAQUINARIAS
| Camión plataforma 4 x 2, 122 HP, 8 Tn. (Incluye Grúa) | h-m | 0.15 | 0.13 | 252.86 | 32.87 | 49
[5 empty] | Sub-total | 32.87
|  | TOTAL |  |  |  | 72.83
2501 | Transporte de Poste de 8 m/200 daN de Almacen a Punto de Izaje, en Terreno con Acceso Carrozable
| UNIDAD : | und
| RENDIMIENTO : | 15 | und/dia
| PARTICIPACIÓN DE LA M. O. EN LOS COSTOS |  | 5.11% | CALIFICADA | 94.89% | NO CALIFICADA
| DESCRIPCIÓN | Und. | Cuadrilla | Cantidad | P. Unitario | Parcial | Índice Unificado
[5 empty] | S/ | S/ | (INEI)
MANO DE OBRA
| Capataz | h-h | 0.2 | 0.11 | 34.1 | 3.75 | 47
| Peón | h-h | 7 | 3.73 | 18.68 | 69.68 | 47
[5 empty] | Sub-total | 73.43
MATERIALES
| Material varios (Estrobo,soga,etc) | %mo |  | 5 | 73.43 | 3.67 | 39
[5 empty] | Sub-total | 3.67
EQUIPOS Y HERRAMIENTAS
| Herramientas 5% de mano de obra | %mo |  | 5 | 73.43 | 3.67 | 37
[5 empty] | Sub-total | 3.67
MAQUINARIAS
| Camión plataforma 4 x 2, 122 HP, 8 Tn. (Incluye Grúa) | h-m | 0.75 | 0.4 | 252.86 | 101.14 | 49
[5 empty] | Sub-total | 101.14
|  | TOTAL |  |  |  | 181.91
2533 | Transporte de Poste de madera importado de 8 m, Clase 7 de Almacen a Punto de Izaje, en Terreno con Acceso Carrozable
| UNIDAD : | und
| RENDIMIENTO : | 19 | und/dia
| PARTICIPACIÓN DE LA M. O. EN LOS COSTOS |  | 6.48% | CALIFICADA | 93.52% | NO CALIFICADA
| DESCRIPCIÓN | Und. | Cuadrilla | Cantidad | P. Unitario | Parcial | Índice Unificado
[5 empty] | S/ | S/ | (INEI)
MANO DE OBRA
| Capataz | h-h | 0.2 | 0.08 | 34.1 | 2.73 | 47
| Peón | h-h | 5 | 2.11 | 18.68 | 39.41 | 47
[5 empty] | Sub-total | 42.14
MATERIALES
| Material varios (Estrobo,soga,etc) | %mo |  | 5 | 42.14 | 2.11 | 39
[5 empty] | Sub-total | 2.11
EQUIPOS Y HERRAMIENTAS
| Herramientas 5% de mano de obra | %mo |  | 5 | 42.14 | 2.11 | 37
[5 empty] | Sub-total | 2.11
MAQUINARIAS
| Camión plataforma 4 x 2, 122 HP, 8 Tn. (Incluye Grúa) | h-m | 0.75 | 0.32 | 252.86 | 80.92 | 49
[5 empty] | Sub-total | 80.92
|  | TOTAL |  |  |  | 127.28
2091 | Transporte de Accesorios de Ferreteria (Para Postes , conductores, Retenidas y PAT) de Almacen a Punto de Instalación sin Acceso Carrozable (< 1000 m)
| UNIDAD : | global
| RENDIMIENTO : | 0.3 | global/dia
| PARTICIPACIÓN DE LA M. O. EN LOS COSTOS |  | 4.37% | CALIFICADA | 95.63% | NO CALIFICADA
| DESCRIPCIÓN | Und. | Cuadrilla | Cantidad | P. Unitario | Parcial | Índice Unificado
[5 empty] | S/ | S/ | (INEI)
MANO DE OBRA
| Capataz | h-h | 0.1 | 2.67 | 34.1 | 91.05 | 47
| Peón | h-h | 4 | 106.67 | 18.68 | 1992.6 | 47
[5 empty] | Sub-total | 2083.65
EQUIPOS Y HERRAMIENTAS
| Herramientas % mano de obra | %mo |  | 5 | 2083.65 | 104.18 | 37
[5 empty] | Sub-total | 104.18
MAQUINARIAS
| Camión plataforma 4 x 2, 122 HP, 8 Tn. (Incluye Grúa) | h-m | 0.2 | 5.33 | 252.86 | 1347.74 | 49
| Carreta de Transporte | h-m | 0.080408 | 2.14 | 37.81 | 80.91 | 37
[5 empty] | Sub-total | 1428.65
|  | TOTAL |  |  |  | 3616.48
2092 | Transporte de Accesorios de Ferreteria (Para Postes , conductores, Retenidas y PAT) de Almacen a Punto de Instalación sin Acceso Carrozable (1000 m-3000 m)
| UNIDAD : | global
| RENDIMIENTO : | 0.26 | global/dia
| PARTICIPACIÓN DE LA M. O. EN LOS COSTOS |  | 4.37% | CALIFICADA | 95.63% | NO CALIFICADA
| DESCRIPCIÓN | Und. | Cuadrilla | Cantidad | P. Unitario | Parcial | Índice Unificado
[5 empty] | S/ | S/ | (INEI)
MANO DE OBRA
| Capataz | h-h | 0.1 | 3.08 | 34.1 | 105.03 | 47
| Peón | h-h | 4 | 123.08 | 18.68 | 2299.13 | 47
[5 empty] | Sub-total | 2404.16
EQUIPOS Y HERRAMIENTAS
| Herramientas % mano de obra | %mo |  | 5 | 2404.16 | 120.21 | 37
[5 empty] | Sub-total | 120.21
MAQUINARIAS
| Camión plataforma 4 x 2, 122 HP, 8 Tn. (Incluye Grúa) | h-m | 0.2 | 6.15 | 252.86 | 1555.09 | 49
| Carreta de Transporte | h-m | 0.080408 | 2.47 | 37.81 | 93.39 | 37
[5 empty] | Sub-total | 1648.48
|  | TOTAL |  |  |  | 4172.85
2093 | Transporte de Accesorios de Ferreteria (Para Postes , conductores, Retenidas y PAT) de Almacen a Punto de Instalación sin Acceso Carrozable (> 3000 m)
| UNIDAD : | global
| RENDIMIENTO : | 0.23 | global/dia
| PARTICIPACIÓN DE LA M. O. EN LOS COSTOS |  | 4.37% | CALIFICADA | 95.63% | NO CALIFICADA
| DESCRIPCIÓN | Und. | Cuadrilla | Cantidad | P. Unitario | Parcial | Índice Unificado
[5 empty] | S/ | S/ | (INEI)
MANO DE OBRA
| Capataz | h-h | 0.1 | 3.48 | 34.1 | 118.67 | 47
| Peón | h-h | 4 | 139.13 | 18.68 | 2598.95 | 47
[5 empty] | Sub-total | 2717.62
EQUIPOS Y HERRAMIENTAS
| Herramientas % mano de obra | %mo |  | 5 | 2717.62 | 135.88 | 37
[5 empty] | Sub-total | 135.88
MAQUINARIAS
| Camión plataforma 4 x 2, 122 HP, 8 Tn. (Incluye Grúa) | h-m | 0.2 | 6.96 | 252.86 | 1759.91 | 49
| Carreta de Transporte | h-m | 0.080408 | 2.8 | 37.81 | 105.87 | 37
[5 empty] | Sub-total | 1865.78
|  | TOTAL |  |  |  | 4719.28
2561 | Izaje, Identificación y/o codificación, y Señalización de Poste de 8 m/200 daN (*)
| UNIDAD : | und
| RENDIMIENTO : | 22 | und/dia
| PARTICIPACIÓN DE LA M. O. EN LOS COSTOS |  | 40.36% | CALIFICADA | 59.64% | NO CALIFICADA
| DESCRIPCIÓN | Und. | Cuadrilla | Cantidad | P. Unitario | Parcial | Índice Unificado
[5 empty] | S/ | S/ | (INEI)
MANO DE OBRA
| Capataz | h-h | 0.5 | 0.18 | 34.1 | 6.14 | 47
| Operario | h-h | 1 | 0.36 | 26.23 | 9.44 | 47
| Oficial | h-h | 1 | 0.36 | 20.64 | 7.43 | 47
| Peón | h-h | 5 | 1.82 | 18.68 | 34 | 47
[5 empty] | Sub-total | 57.01
MATERIALES
| Material varios (estribo,soga,pintura, brochas, etc) | %mo |  | 5 | 57.01 | 2.85 | 39
[5 empty] | Sub-total | 2.85
EQUIPOS Y HERRAMIENTAS
| Herramientas 5% de mano de obra | %mo |  | 5 | 57.01 | 2.85 | 37
[5 empty] | Sub-total | 2.85
MAQUINARIAS
| Camión plataforma 4 x 2, 122 HP, 8 Tn. (Incluye Grúa) | h-m | 0.15 | 0.05 | 252.86 | 12.64 | 49
| Pluma de Izaje | h-m | 1 | 0.36 | 31.96 | 11.51 | 49
[5 empty] | Sub-total | 24.15
|  | TOTAL |  |  |  | 86.86
2569 | Relleno y Compactación para cimentación de Poste 8m, en Terreno Tipo I (Arcilloso y Conglomerado)
| UNIDAD : | m³
| RENDIMIENTO : | 9.6 | m³/dia
| PARTICIPACIÓN DE LA M. O. EN LOS COSTOS |  | 38.9% | CALIFICADA | 61.1% | NO CALIFICADA
| DESCRIPCIÓN | Und. | Cuadrilla | Cantidad | P. Unitario | Parcial | Índice Unificado
[5 empty] | S/ | S/ | (INEI)
MANO DE OBRA
| Capataz | h-h | 0.1 | 0.08 | 34.1 | 2.73 | 47
| Oficial | h-h | 1 | 0.83 | 20.64 | 17.13 | 47
| Peón | h-h | 2 | 1.67 | 18.68 | 31.2 | 47
[5 empty] | Sub-total | 51.06
MATERIALES
| Piedra Mediana de Cantera | m³ |  | 0.39 | 49.16 | 19.17 | 5
| Agua | m³ |  | 0.05 | 12.23 | 0.61 | 39
[5 empty] | Sub-total | 19.78
EQUIPOS Y HERRAMIENTAS
| Herramientas 5% de mano de obra | %mo |  | 5 | 51.06 | 2.55 | 37
[5 empty] | Sub-total | 2.55
MAQUINARIAS
| Camión plataforma 4 x 2, 122 HP, 8 Tn. (Incluye Grúa) | h-m | 0.15 | 0.13 | 252.86 | 32.87 | 49
[5 empty] | Sub-total | 32.87
|  | TOTAL |  |  |  | 106.26
10 | INSTALACIÓN DE RETENIDAS
2136 | Excavación en Terreno Tipo I (Arcilloso y Conglomerado)
| UNIDAD : | m³
| RENDIMIENTO : | 9 | m³/dia
| PARTICIPACIÓN DE LA M. O. EN LOS COSTOS |  | 8.45% | CALIFICADA | 91.55% | NO CALIFICADA
| DESCRIPCIÓN | Und. | Cuadrilla | Cantidad | P. Unitario | Parcial | Índice Unificado
[5 empty] | S/ | S/ | (INEI)
MANO DE OBRA
| Capataz | h-h | 0.1 | 0.09 | 34.1 | 3.07 | 47
| Peón | h-h | 2 | 1.78 | 18.68 | 33.25 | 47
[5 empty] | Sub-total | 36.32
MATERIALES
| Material varios (Yeso,estacas,cordel,etc) | %mo |  | 5 | 36.32 | 1.82 | 39
[5 empty] | Sub-total | 1.82
EQUIPOS Y HERRAMIENTAS
| Herramientas 5% de mano de obra | %mo |  | 5 | 36.32 | 1.82 | 37
[5 empty] | Sub-total | 1.82
MAQUINARIAS
| Camión plataforma 4 x 2, 122 HP, 8 Tn. (Incluye Grúa) | h-m | 0.15 | 0.13 | 252.86 | 32.87 | 49
[5 empty] | Sub-total | 32.87
|  | TOTAL |  |  |  | 72.83
3501 | Instalación de Retenida Inclinada de RS
| UNIDAD : | und
| RENDIMIENTO : | 15 | und/dia
| PARTICIPACIÓN DE LA M. O. EN LOS COSTOS |  | 57.05% | CALIFICADA | 42.95% | NO CALIFICADA
| DESCRIPCIÓN | Und. | Cuadrilla | Cantidad | P. Unitario | Parcial | Índice Unificado
[5 empty] | S/ | S/ | (INEI)
MANO DE OBRA
| Capataz | h-h | 0.1 | 0.05 | 34.1 | 1.71 | 47
| Operario | h-h | 1 | 0.53 | 26.23 | 13.9 | 47
| Oficial | h-h | 1 | 0.53 | 20.64 | 10.94 | 47
| Peón | h-h | 2 | 1.07 | 18.68 | 19.99 | 47
[5 empty] | Sub-total | 46.54
MATERIALES
| Material varios (soga,estrobo,etc) | %mo |  | 5 | 46.54 | 2.33 | 39
[5 empty] | Sub-total | 2.33
EQUIPOS Y HERRAMIENTAS
| Tirfor 3 Tn. | h-m | 1 | 0.53 | 5.22 | 2.77 | 49
| Escalera | h-m | 1 | 0.53 | 1.83 | 0.97 | 48
| Caja de herramientas | h-m | 2 | 1.07 | 1.81 | 1.94 | 37
| Herramientas 5% de mano de obra | %mo |  | 5 | 46.54 | 2.33 | 37
[5 empty] | Sub-total | 8.01
MAQUINARIAS
| Camión plataforma 4 x 2, 122 HP, 8 Tn. (Incluye Grúa) | h-m | 0.1 | 0.05 | 252.86 | 12.64 | 49
[5 empty] | Sub-total | 12.64
|  | TOTAL |  |  |  | 69.52
3502 | Instalación de Retenida Vertical de RS
| UNIDAD : | und
| RENDIMIENTO : | 14 | und/dia
| PARTICIPACIÓN DE LA M. O. EN LOS COSTOS |  | 57.45% | CALIFICADA | 42.55% | NO CALIFICADA
| DESCRIPCIÓN | Und. | Cuadrilla | Cantidad | P. Unitario | Parcial | Índice Unificado
[5 empty] | S/ | S/ | (INEI)
MANO DE OBRA
| Capataz | h-h | 0.1 | 0.06 | 34.1 | 2.05 | 47
| Operario | h-h | 1 | 0.57 | 26.23 | 14.95 | 47
| Oficial | h-h | 1 | 0.57 | 20.64 | 11.76 | 47
| Peón | h-h | 2 | 1.14 | 18.68 | 21.3 | 47
[5 empty] | Sub-total | 50.06
MATERIALES
| Material varios (soga,estrobo,etc) | %mo |  | 5 | 50.06 | 2.5 | 39
[5 empty] | Sub-total | 2.5
EQUIPOS Y HERRAMIENTAS
| Tirfor 3 Tn. | h-m | 1 | 0.57 | 5.22 | 2.98 | 49
| Escalera | h-m | 1 | 0.57 | 1.83 | 1.04 | 48
| Caja de herramientas | h-m | 2 | 1.14 | 1.81 | 2.06 | 37
| Herramientas 5% de mano de obra | %mo |  | 5 | 50.06 | 2.5 | 37
[5 empty] | Sub-total | 8.58
MAQUINARIAS
| Camión plataforma 4 x 2, 122 HP, 8 Tn. (Incluye Grúa) | h-m | 0.1 | 0.06 | 252.86 | 15.17 | 49
[5 empty] | Sub-total | 15.17
|  | TOTAL |  |  |  | 76.31
3005 | Relleno y Compactación en Terreno Tipo I de Retenida
| UNIDAD : | m³
| RENDIMIENTO : | 9.6 | m³/dia
| PARTICIPACIÓN DE LA M. O. EN LOS COSTOS |  | 38.9% | CALIFICADA | 61.1% | NO CALIFICADA
| DESCRIPCIÓN | Und. | Cuadrilla | Cantidad | P. Unitario | Parcial | Índice Unificado
[5 empty] | S/ | S/ | (INEI)
MANO DE OBRA
| Capataz | h-h | 0.1 | 0.08 | 34.1 | 2.73 | 47
| Oficial | h-h | 1 | 0.83 | 20.64 | 17.13 | 47
| Peón | h-h | 2 | 1.67 | 18.68 | 31.2 | 47
[5 empty] | Sub-total | 51.06
MATERIALES
| Piedra Mediana de Cantera | m³ |  | 0.39 | 49.16 | 19.17 | 5
| Agua | m³ |  | 0.05 | 12.23 | 0.61 | 39
[5 empty] | Sub-total | 19.78
EQUIPOS Y HERRAMIENTAS
| Herramientas 5% de mano de obra | %mo |  | 5 | 51.06 | 2.55 | 37
[5 empty] | Sub-total | 2.55
MAQUINARIAS
| Camión plataforma 4 x 2, 122 HP, 8 Tn. (Incluye Grúa) | h-m | 0.15 | 0.13 | 252.86 | 32.87 | 49
[5 empty] | Sub-total | 32.87
|  | TOTAL |  |  |  | 106.26
11 | MONTAJE DE ARMADOS
9002 | Armado Tipo E1/S, E'1/S Alineamiento y Angulo - Conductor Autoportante sin Caja de Derivación para Acometida
| UNIDAD : | jgo
| RENDIMIENTO : | 45 | jgo/dia
| PARTICIPACIÓN DE LA M. O. EN LOS COSTOS |  | 59.32% | CALIFICADA | 40.68% | NO CALIFICADA
| DESCRIPCIÓN | Und. | Cuadrilla | Cantidad | P. Unitario | Parcial | Índice Unificado
[5 empty] | S/ | S/ | (INEI)
MANO DE OBRA
| Capataz | h-h | 0.2 | 0.04 | 34.1 | 1.36 | 47
| Operario | h-h | 1 | 0.18 | 26.23 | 4.72 | 47
| Oficial | h-h | 1 | 0.18 | 20.64 | 3.72 | 47
| Peón | h-h | 2 | 0.36 | 18.68 | 6.72 | 47
[5 empty] | Sub-total | 16.52
MATERIALES
| Material varios (soga,estrobo,etc) | %mo |  | 5 | 16.52 | 0.83 | 39
[5 empty] | Sub-total | 0.83
EQUIPOS Y HERRAMIENTAS
| Caja de herramientas | h-m | 2 | 0.36 | 1.81 | 0.65 | 37
| Escalera | h-m | 2 | 0.36 | 1.83 | 0.66 | 48
| Herramientas 5% de mano de obra | %mo |  | 5 | 16.52 | 0.83 | 37
[5 empty] | Sub-total | 2.14
MAQUINARIAS
| Camión plataforma 4 x 2, 122 HP, 8 Tn. (Incluye Grúa) | h-m | 0.2 | 0.04 | 252.86 | 10.11 | 49
[5 empty] | Sub-total | 10.11
|  | TOTAL |  |  |  | 29.6
9004 | Armado Tipo E2/S, E'2/S Anclaje y Cambio de Sección - Conductor Autoportante sin Caja de Derivación para Acometida
| UNIDAD : | jgo
| RENDIMIENTO : | 35 | jgo/dia
| PARTICIPACIÓN DE LA M. O. EN LOS COSTOS |  | 59.25% | CALIFICADA | 40.75% | NO CALIFICADA
| DESCRIPCIÓN | Und. | Cuadrilla | Cantidad | P. Unitario | Parcial | Índice Unificado
[5 empty] | S/ | S/ | (INEI)
MANO DE OBRA
| Capataz | h-h | 0.2 | 0.05 | 34.1 | 1.71 | 47
| Operario | h-h | 1 | 0.23 | 26.23 | 6.03 | 47
| Oficial | h-h | 1 | 0.23 | 20.64 | 4.75 | 47
| Peón | h-h | 2 | 0.46 | 18.68 | 8.59 | 47
[5 empty] | Sub-total | 21.08
MATERIALES
| Material varios (soga,estrobo,etc) | %mo |  | 5 | 21.08 | 1.05 | 39
[5 empty] | Sub-total | 1.05
EQUIPOS Y HERRAMIENTAS
| Caja de herramientas | h-m | 2 | 0.46 | 1.81 | 0.83 | 37
| Escalera | h-m | 1 | 0.23 | 1.83 | 0.42 | 48
| Herramientas 5% de mano de obra | %mo |  | 5 | 21.08 | 1.05 | 37
[5 empty] | Sub-total | 2.3
MAQUINARIAS
| Camión plataforma 4 x 2, 122 HP, 8 Tn. (Incluye Grúa) | h-m | 0.2 | 0.05 | 252.86 | 12.64 | 49
[5 empty] | Sub-total | 12.64
|  | TOTAL |  |  |  | 37.07
9010 | Armado Tipo E5/S, E'5/S Alineamiento con Derivación - Conductor Autoportante sin Caja de Derivación para Acometida
| UNIDAD : | jgo
| RENDIMIENTO : | 25 | jgo/dia
| PARTICIPACIÓN DE LA M. O. EN LOS COSTOS |  | 58.76% | CALIFICADA | 41.24% | NO CALIFICADA
| DESCRIPCIÓN | Und. | Cuadrilla | Cantidad | P. Unitario | Parcial | Índice Unificado
[5 empty] | S/ | S/ | (INEI)
MANO DE OBRA
| Capataz | h-h | 0.2 | 0.06 | 34.1 | 2.05 | 47
| Operario | h-h | 1 | 0.32 | 26.23 | 8.39 | 47
| Oficial | h-h | 1 | 0.32 | 20.64 | 6.6 | 47
| Peón | h-h | 2 | 0.64 | 18.68 | 11.96 | 47
[5 empty] | Sub-total | 29
MATERIALES
| Material varios (soga,estrobo,etc) | %mo |  | 5 | 29 | 1.45 | 39
[5 empty] | Sub-total | 1.45
EQUIPOS Y HERRAMIENTAS
| Caja de herramientas | h-m | 2 | 0.64 | 1.81 | 1.16 | 37
| Escalera | h-m | 1 | 0.32 | 1.83 | 0.59 | 48
| Herramientas 5% de mano de obra | %mo |  | 5 | 29 | 1.45 | 37
[5 empty] | Sub-total | 3.2
MAQUINARIAS
| Camión plataforma 4 x 2, 122 HP, 8 Tn. (Incluye Grúa) | h-m | 0.15 | 0.05 | 252.86 | 12.64 | 49
[5 empty] | Sub-total | 12.64
|  | TOTAL |  |  |  | 46.29
9014 | Armado Tipo E1-E/S, E'1-E/S Alineamiento y Angulo con Distanciador- Conductor Autoportante sin Caja de Derivación para Acometida
| UNIDAD : | jgo
| RENDIMIENTO : | 45 | jgo/dia
| PARTICIPACIÓN DE LA M. O. EN LOS COSTOS |  | 59.32% | CALIFICADA | 40.68% | NO CALIFICADA
| DESCRIPCIÓN | Und. | Cuadrilla | Cantidad | P. Unitario | Parcial | Índice Unificado
[5 empty] | S/ | S/ | (INEI)
MANO DE OBRA
| Capataz | h-h | 0.2 | 0.04 | 34.1 | 1.36 | 47
| Operario | h-h | 1 | 0.18 | 26.23 | 4.72 | 47
| Oficial | h-h | 1 | 0.18 | 20.64 | 3.72 | 47
| Peón | h-h | 2 | 0.36 | 18.68 | 6.72 | 47
[5 empty] | Sub-total | 16.52
MATERIALES
| Material varios (soga,estrobo,etc) | %mo |  | 5 | 16.52 | 0.83 | 39
[5 empty] | Sub-total | 0.83
EQUIPOS Y HERRAMIENTAS
| Caja de herramientas | h-m | 2 | 0.36 | 1.81 | 0.65 | 37
| Escalera | h-m | 1 | 0.18 | 1.83 | 0.33 | 48
| Herramientas 5% de mano de obra | %mo |  | 5 | 16.52 | 0.83 | 37
[5 empty] | Sub-total | 1.81
MAQUINARIAS
| Camión plataforma 4 x 2, 122 HP, 8 Tn. (Incluye Grúa) | h-m | 0.2 | 0.04 | 252.86 | 10.11 | 49
[5 empty] | Sub-total | 10.11
|  | TOTAL |  |  |  | 29.27
12 | MONTAJE DE CONDUCTORES AUTOPORTANTES
10013 | Tendido y Puesta en Flecha de Conductor Autoportante de Aluminio de 1x16+16/25 mm²
| UNIDAD : | km
| RENDIMIENTO : | 3 | km/dia
| PARTICIPACIÓN DE LA M. O. EN LOS COSTOS |  | 57.79% | CALIFICADA | 42.21% | NO CALIFICADA
| DESCRIPCIÓN | Und. | Cuadrilla | Cantidad | P. Unitario | Parcial | Índice Unificado
[5 empty] | S/ | S/ | (INEI)
MANO DE OBRA
| Capataz | h-h | 1 | 2.67 | 34.1 | 91.05 | 47
| Operario | h-h | 2 | 5.33 | 26.23 | 139.81 | 47
| Oficial | h-h | 2 | 5.33 | 20.64 | 110.01 | 47
| Peón | h-h | 5 | 13.33 | 18.68 | 249 | 47
[5 empty] | Sub-total | 589.87
MATERIALES
| Soga de manila | kg |  | 0.5 | 22.74 | 11.37 | 39
| Soga de nylon | kg |  | 0.5 | 52.98 | 26.49 | 39
| Materiales varios | %mo |  | 5 | 589.87 | 29.49 | 39
| Agua | m³ | 2 | 5.33 | 12.23 | 65.19 | 39
[5 empty] | Sub-total | 132.54
EQUIPOS Y HERRAMIENTAS
| Tirfor 3 Tn. | h-m | 2 | 5.33 | 5.22 | 27.82 | 49
| Escalera | h-m | 2 | 5.33 | 1.83 | 9.75 | 48
| Equipo de comunicación | h-m | 4 | 10.67 | 4.34 | 46.31 | 49
| Caja de herramientas | h-m | 4 | 10.67 | 1.81 | 19.31 | 37
| Herramientas 5% de mano de obra | %mo |  | 5 | 589.87 | 29.49 | 37
[5 empty] | Sub-total | 132.68
MAQUINARIAS
| Camión plataforma 4 x 2, 122 HP, 8 Tn. (Incluye Grúa) | h-m | 0.25 | 0.67 | 252.86 | 169.42 | 49
[5 empty] | Sub-total | 169.42
|  | TOTAL |  |  |  | 1024.51
10014 | Tendido y Puesta en Flecha de Conductor Autoportante de Aluminio de 1x16/25 mm²
| UNIDAD : | km
| RENDIMIENTO : | 3.1 | km/dia
| PARTICIPACIÓN DE LA M. O. EN LOS COSTOS |  | 57.78% | CALIFICADA | 42.22% | NO CALIFICADA
| DESCRIPCIÓN | Und. | Cuadrilla | Cantidad | P. Unitario | Parcial | Índice Unificado
[5 empty] | S/ | S/ | (INEI)
MANO DE OBRA
| Capataz | h-h | 1 | 2.58 | 34.1 | 87.98 | 47
| Operario | h-h | 2 | 5.16 | 26.23 | 135.35 | 47
| Oficial | h-h | 2 | 5.16 | 20.64 | 106.5 | 47
| Peón | h-h | 5 | 12.9 | 18.68 | 240.97 | 47
[5 empty] | Sub-total | 570.8
MATERIALES
| Soga de manila | kg |  | 0.5 | 22.74 | 11.37 | 39
| Soga de nylon | kg |  | 0.5 | 52.98 | 26.49 | 39
| Materiales varios | %mo |  | 5 | 570.8 | 28.54 | 39
| Agua | m³ | 2 | 5.16 | 12.23 | 63.11 | 39
[5 empty] | Sub-total | 129.51
EQUIPOS Y HERRAMIENTAS
| Tirfor 3 Tn. | h-m | 2 | 5.16 | 5.22 | 26.94 | 49
| Escalera | h-m | 2 | 5.16 | 1.83 | 9.44 | 48
| Equipo de comunicación | h-m | 4 | 10.32 | 4.34 | 44.79 | 49
| Caja de herramientas | h-m | 4 | 10.32 | 1.81 | 18.68 | 37
| Herramientas 5% de mano de obra | %mo |  | 5 | 570.8 | 28.54 | 37
[5 empty] | Sub-total | 128.39
MAQUINARIAS
| Camión plataforma 4 x 2, 122 HP, 8 Tn. (Incluye Grúa) | h-m | 0.25 | 0.65 | 252.86 | 164.36 | 49
[5 empty] | Sub-total | 164.36
|  | TOTAL |  |  |  | 993.06
13 | INSTALACIÓN DE PUESTAS A TIERRA
2136 | Excavación en Terreno Tipo I (Arcilloso y Conglomerado)
| UNIDAD : | m³
| RENDIMIENTO : | 9 | m³/dia
| PARTICIPACIÓN DE LA M. O. EN LOS COSTOS |  | 8.45% | CALIFICADA | 91.55% | NO CALIFICADA
| DESCRIPCIÓN | Und. | Cuadrilla | Cantidad | P. Unitario | Parcial | Índice Unificado
[5 empty] | S/ | S/ | (INEI)
MANO DE OBRA
| Capataz | h-h | 0.1 | 0.09 | 34.1 | 3.07 | 47
| Peón | h-h | 2 | 1.78 | 18.68 | 33.25 | 47
[5 empty] | Sub-total | 36.32
MATERIALES
| Material varios (Yeso,estacas,cordel,etc) | %mo |  | 5 | 36.32 | 1.82 | 39
[5 empty] | Sub-total | 1.82
EQUIPOS Y HERRAMIENTAS
| Herramientas 5% de mano de obra | %mo |  | 5 | 36.32 | 1.82 | 37
[5 empty] | Sub-total | 1.82
MAQUINARIAS
| Camión plataforma 4 x 2, 122 HP, 8 Tn. (Incluye Grúa) | h-m | 0.15 | 0.13 | 252.86 | 32.87 | 49
[5 empty] | Sub-total | 32.87
|  | TOTAL |  |  |  | 72.83
6009 | Relleno y Compactación de Puesta a Tierra con Material Adecuado
| UNIDAD : | m³
| RENDIMIENTO : | 12 | m³/dia
| PARTICIPACIÓN DE LA M. O. EN LOS COSTOS |  | 39.5% | CALIFICADA | 60.5% | NO CALIFICADA
| DESCRIPCIÓN | Und. | Cuadrilla | Cantidad | P. Unitario | Parcial | Índice Unificado
[5 empty] | S/ | S/ | (INEI)
MANO DE OBRA
| Capataz | h-h | 0.1 | 0.07 | 34.1 | 2.39 | 47
| Oficial | h-h | 1 | 0.67 | 20.64 | 13.83 | 47
| Peón | h-h | 2 | 1.33 | 18.68 | 24.84 | 47
[5 empty] | Sub-total | 41.06
MATERIALES
| Tierra Cernida para Puesta a Tierra | m³ |  | 0.5 | 21.68 | 10.84 | 4
| Agua | m³ |  | 0.2 | 12.23 | 2.45 | 39
[5 empty] | Sub-total | 13.29
EQUIPOS Y HERRAMIENTAS
| Herramientas 5% de mano de obra | %mo |  | 5 | 41.06 | 2.05 | 37
[5 empty] | Sub-total | 2.05
MAQUINARIAS
| Camión plataforma 4 x 2, 122 HP, 8 Tn. (Incluye Grúa) | h-m | 0.15 | 0.1 | 252.86 | 25.29 | 49
[5 empty] | Sub-total | 25.29
|  | TOTAL |  |  |  | 81.69
14 | INSTALACIÓN DE PASTORALES, LUMINARIAS Y LÁMPARAS
11001 | Instalación de Pastoral de A° G°
| UNIDAD : | und
| RENDIMIENTO : | 25 | und/dia
| PARTICIPACIÓN DE LA M. O. EN LOS COSTOS |  | 41.97% | CALIFICADA | 58.03% | NO CALIFICADA
| DESCRIPCIÓN | Und. | Cuadrilla | Cantidad | P. Unitario | Parcial | Índice Unificado
[5 empty] | S/ | S/ | (INEI)
MANO DE OBRA
| Capataz | h-h | 0.2 | 0.06 | 34.1 | 2.05 | 47
| Oficial | h-h | 1 | 0.32 | 20.64 | 6.6 | 47
| Peón | h-h | 2 | 0.64 | 18.68 | 11.96 | 47
[5 empty] | Sub-total | 20.61
MATERIALES
| Material varios (soga,estrobo,etc) | %mo |  | 5 | 20.61 | 1.03 | 39
[5 empty] | Sub-total | 1.03
EQUIPOS Y HERRAMIENTAS
| Caja de herramientas | h-m | 1 | 0.32 | 1.81 | 0.58 | 37
| Escalera | h-m | 1 | 0.32 | 1.83 | 0.59 | 48
| Herramientas 5% de mano de obra | %mo |  | 5 | 20.61 | 1.03 | 37
[5 empty] | Sub-total | 2.2
MAQUINARIAS
| Camión plataforma 4 x 2, 122 HP, 8 Tn. (Incluye Grúa) | h-m | 0.2 | 0.06 | 252.86 | 15.17 | 49
[5 empty] | Sub-total | 15.17
|  | TOTAL |  |  |  | 39.01
11002 | Instalación de Luminaria, Lámpara y Accesorios
| UNIDAD : | und
| RENDIMIENTO : | 18 | und/dia
| PARTICIPACIÓN DE LA M. O. EN LOS COSTOS |  | 58.75% | CALIFICADA | 41.25% | NO CALIFICADA
| DESCRIPCIÓN | Und. | Cuadrilla | Cantidad | P. Unitario | Parcial | Índice Unificado
[5 empty] | S/ | S/ | (INEI)
MANO DE OBRA
| Capataz | h-h | 0.2 | 0.09 | 34.1 | 3.07 | 47
| Operario | h-h | 1 | 0.44 | 26.23 | 11.54 | 47
| Oficial | h-h | 1 | 0.44 | 20.64 | 9.08 | 47
| Peón | h-h | 2 | 0.89 | 18.68 | 16.63 | 47
[5 empty] | Sub-total | 40.32
MATERIALES
| Material varios (soga,estrobo,etc) | %mo |  | 5 | 40.32 | 2.02 | 39
[5 empty] | Sub-total | 2.02
EQUIPOS Y HERRAMIENTAS
| Caja de herramientas | h-m | 2 | 0.89 | 1.81 | 1.61 | 37
| Escalera | h-m | 1 | 0.44 | 1.83 | 0.81 | 48
| Herramientas 5% de mano de obra | %mo |  | 5 | 40.32 | 2.02 | 37
[5 empty] | Sub-total | 4.44
MAQUINARIAS
| Camión plataforma 4 x 2, 122 HP, 8 Tn. (Incluye Grúa) | h-m | 0.2 | 0.09 | 252.86 | 22.76 | 49
[5 empty] | Sub-total | 22.76
|  | TOTAL |  |  |  | 69.54
15 | INSTALACIÓN DE ACOMETIDAS DOMICILARIAS
12003 | Conexión de Acometidas Domiciliarias, Configuración: Corta (no incluye medidor de energía activa)
| UNIDAD : | und
| RENDIMIENTO : | 18 | und/dia
| PARTICIPACIÓN DE LA M. O. EN LOS COSTOS |  | 58.75% | CALIFICADA | 41.25% | NO CALIFICADA
| DESCRIPCIÓN | Und. | Cuadrilla | Cantidad | P. Unitario | Parcial | Índice Unificado
[5 empty] | S/ | S/ | (INEI)
MANO DE OBRA
| Capataz | h-h | 0.2 | 0.09 | 34.1 | 3.07 | 47
| Operario | h-h | 1 | 0.44 | 26.23 | 11.54 | 47
| Oficial | h-h | 1 | 0.44 | 20.64 | 9.08 | 47
| Peón | h-h | 2 | 0.89 | 18.68 | 16.63 | 47
[5 empty] | Sub-total | 40.32
MATERIALES
| Material varios (soga,estrobo,etc) | %mo |  | 5 | 40.32 | 2.02 | 39
[5 empty] | Sub-total | 2.02
EQUIPOS Y HERRAMIENTAS
| Caja de herramientas | h-m | 2 | 0.89 | 1.81 | 1.61 | 37
| Escalera | h-m | 2 | 0.89 | 1.83 | 1.63 | 48
| Herramientas 5% de mano de obra | %mo |  | 5 | 40.32 | 2.02 | 37
[5 empty] | Sub-total | 5.26
MAQUINARIAS
| Camión plataforma 4 x 2, 122 HP, 8 Tn. (Incluye Grúa) | h-m | 0.2 | 0.09 | 252.86 | 22.76 | 49
[5 empty] | Sub-total | 22.76
|  | TOTAL |  |  |  | 70.36
12004 | Conexión de Acometidas Domiciliarias, Configuración: Larga (no incluye medidor de energía activa)
| UNIDAD : | und
| RENDIMIENTO : | 15 | und/dia
| PARTICIPACIÓN DE LA M. O. EN LOS COSTOS |  | 58.85% | CALIFICADA | 41.15% | NO CALIFICADA
| DESCRIPCIÓN | Und. | Cuadrilla | Cantidad | P. Unitario | Parcial | Índice Unificado
[5 empty] | S/ | S/ | (INEI)
MANO DE OBRA
| Capataz | h-h | 0.2 | 0.11 | 34.1 | 3.75 | 47
| Operario | h-h | 1 | 0.53 | 26.23 | 13.9 | 47
| Oficial | h-h | 1 | 0.53 | 20.64 | 10.94 | 47
| Peón | h-h | 2 | 1.07 | 18.68 | 19.99 | 47
[5 empty] | Sub-total | 48.58
MATERIALES
| Material varios (soga,estrobo,etc) | %mo |  | 5 | 48.58 | 2.43 | 39
[5 empty] | Sub-total | 2.43
EQUIPOS Y HERRAMIENTAS
| Caja de herramientas | h-m | 2 | 1.07 | 1.81 | 1.94 | 37
| Escalera | h-m | 2 | 1.07 | 1.83 | 1.96 | 48
| Herramientas 5% de mano de obra | %mo |  | 5 | 48.58 | 2.43 | 37
[5 empty] | Sub-total | 6.33
MAQUINARIAS
| Camión plataforma 4 x 2, 122 HP, 8 Tn. (Incluye Grúa) | h-m | 0.2 | 0.11 | 252.86 | 27.81 | 49
[5 empty] | Sub-total | 27.81
|  | TOTAL |  |  |  | 85.15
12007 | Instalación de Medidor Monofásico de Energia Activa y Caja Portamedidor (incluye conexión a cable de acometida)
| UNIDAD : | und
| RENDIMIENTO : | 25 | und/dia
| PARTICIPACIÓN DE LA M. O. EN LOS COSTOS |  | 74.04% | CALIFICADA | 25.96% | NO CALIFICADA
| DESCRIPCIÓN | Und. | Cuadrilla | Cantidad | P. Unitario | Parcial | Índice Unificado
[5 empty] | S/ | S/ | (INEI)
MANO DE OBRA
| Capataz | h-h | 0.1 | 0.03 | 34.1 | 1.02 | 47
| Operario | h-h | 1 | 0.32 | 26.23 | 8.39 | 47
| Oficial | h-h | 0.5 | 0.16 | 20.64 | 3.3 | 47
[5 empty] | Sub-total | 12.71
MATERIALES
| Material varios (soga,estrobo,etc) | %mo |  | 5 | 12.71 | 0.64 | 39
[5 empty] | Sub-total | 0.64
EQUIPOS Y HERRAMIENTAS
| Caja de herramientas | h-m | 1 | 0.32 | 1.81 | 0.58 | 37
| Escalera | h-m | 1 | 0.32 | 1.83 | 0.59 | 48
| Herramientas 5% de mano de obra | %mo |  | 5 | 12.71 | 0.64 | 37
[5 empty] | Sub-total | 1.81
MAQUINARIAS
| Camión plataforma 4 x 2, 122 HP, 8 Tn. (Incluye Grúa) | h-m | 0.1 | 0.03 | 252.86 | 7.59 | 49
[5 empty] | Sub-total | 7.59
|  | TOTAL |  |  |  | 22.75
12008 | Contraste de Medidor Monofásico de Energía Activa - Electrónico
| UNIDAD : | und
| RENDIMIENTO : | 1 | und/dia
| PARTICIPACIÓN DE LA M. O. EN LOS COSTOS |  | 100% | CALIFICADA | 0% | NO CALIFICADA
| DESCRIPCIÓN | Und. | Cuadrilla | Cantidad | P. Unitario | Parcial | Índice Unificado
[5 empty] | S/ | S/ | (INEI)
EQUIPOS Y HERRAMIENTAS
| Contraste de Medidor Monofásico de Energía Activa | h-m |  | 1 | 29.44 | 29.44 | 49
[5 empty] | Sub-total | 29.44
|  | TOTAL |  |  |  | 29.44
16 | PRUEBAS Y PUESTA EN SERVICIO
8501 | Prueba y Puesta en Servicio de Redes Secundarias
| UNIDAD : | Localidad
| RENDIMIENTO : | 2 | Localidad/dia
| PARTICIPACIÓN DE LA M. O. EN LOS COSTOS |  | 74.16% | CALIFICADA | 25.84% | NO CALIFICADA
| DESCRIPCIÓN | Und. | Cuadrilla | Cantidad | P. Unitario | Parcial | Índice Unificado
[5 empty] | S/ | S/ | (INEI)
MANO DE OBRA
| Capataz | h-h | 1 | 4 | 34.1 | 136.4 | 47
| Operario | h-h | 2 | 8 | 26.23 | 209.84 | 47
| Oficial | h-h | 1 | 4 | 20.64 | 82.56 | 47
| Peón | h-h | 2 | 8 | 18.68 | 149.44 | 47
[5 empty] | Sub-total | 578.24
MATERIALES
| Material varios (soga,estrobo,etc) | %mo |  | 5 | 578.24 | 28.91 | 39
[5 empty] | Sub-total | 28.91
EQUIPOS Y HERRAMIENTAS
| Motosierra | h-m | 1 | 4 | 9.63 | 38.52 | 48
| Medidor de aislamiento eléctrico | h-m | 1 | 4 | 10.45 | 41.8 | 49
| Medidor de resistencia de puesta a tierra | h-m | 1 | 4 | 10.45 | 41.8 | 49
| Termometro de línea | h-m | 1 | 4 | 5.22 | 20.88 | 49
| Caja de herramientas | h-m | 2 | 8 | 1.81 | 14.48 | 37
| Herramientas 5% de mano de obra | %mo |  | 5 | 578.24 | 28.91 | 37
[5 empty] | Sub-total | 186.39
MAQUINARIAS
| Camioneta Pick-Up 4x4 de 135 HP | h-m | 0.25 | 1 | 166.91 | 166.91 | 48
[5 empty] | Sub-total | 166.91
|  | TOTAL |  |  |  | 960.45
8502 | Expediente Técnico Final Conforme a Obra y de Concesión Rural de Redes Secundarias (1 Original + 3 Copias), incluye la presentacion digitalizada de textos y planos en CD.
| UNIDAD : | Localidad
| RENDIMIENTO : | 1 | Localidad/dia
| PARTICIPACIÓN DE LA M. O. EN LOS COSTOS |  | 57.28% | CALIFICADA | 42.72% | NO CALIFICADA
| DESCRIPCIÓN | Und. | Cuadrilla | Cantidad | P. Unitario | Parcial | Índice Unificado
[5 empty] | S/ | S/ | (INEI)
MANO DE OBRA
| Ingeniero Especialista en Redes Secundarias | h-h |  | 0.3 | 96.4912 | 28.95 | 47
| Dibujante en Autocad (global) | global |  | 0.6 | 61.4035 | 36.84 | 47
| Peón (global) | global |  | 0.03 | 65.7895 | 1.97 | 47
[5 empty] | Sub-total | 67.76
MATERIALES
| Papel para textos | global |  | 1 | 14.7368 | 14.74 | 39
| Papel para planos | global |  | 1 | 14.7368 | 14.74 | 39
| Fotocopia de textos, planos y láminas | global |  | 1 | 15.4912 | 15.49 | 39
| Otros útiles (% Útiles) | % |  | 1.9 | 67.76 | 1.29 | 39
[5 empty] | Sub-total | 46.26
GASTOS VARIOS
| Gastos Administrativos (%) | % |  | 1.36 | 67.76 | 0.92 | 39
[5 empty] | Sub-total | 0.92
|  | TOTAL |  |  |  | 114.94