## EST-SUM-LP
|  | N° |  | 1 | 1 | 1 | 1 | 1 | 1 | 1 | 1 | 1 | 1 | 1 | 1 | 1 | 2 | 2 | 2 | 2 | 2 | 2 | 2 | 2
|  | Localidad |  | LineaPrimaria | LineaPrimaria | LineaPrimaria | LineaPrimaria | LineaPrimaria | LineaPrimaria | LineaPrimaria | LineaPrimaria | LineaPrimaria | LineaPrimaria | LineaPrimaria | LineaPrimaria | LineaPrimaria | Derivacion | Derivacion | Derivacion | Derivacion | Derivacion | Derivacion | Derivacion | Derivacion
N° SED
Nombre de SED
|  | N° Estructura |  | 0 | 1 | 2 | 3 | 4 | 5 | 6 | 7 | 8 | 9 | 10 | 11 | 12 | 0 | 1 | 2 | 3 | 4 | 5 | 6 | 7
CRUCETAS DE MADERA DE PROCEDENCIA NACIONAL | 1.01 | Cruceta de madera tratada de 90 mm x 115 mm x 2,40 m | und | 2 | 1 | 2 | 2 | 1 | 2 | 2 | 2 | 2 |  | 2 | 1 | 2 |  | 2 | 2 | 1 | 1 | 1 | 1 | 2
| 1.02 | Cruceta de madera tratada de 102 mm x 127 mm x 4,30 m | und | 12: 2
POSTES DE CONCRETO ARMADO CENTRIFUGADO | 2.01 | Poste de C.A.C. de 11 m/200 daN (Incluye perilla) | und | bar: 2 to 3
| 2.02 | Poste de C.A.C. de 12 m/200 daN (Incluye perilla) | und | 1 | 1 |  |  | 1 | 1 | 1 | 1 | 1 | 3 | 1 | 1 | 2 |  |  | 1 |  |  | 1 | 1 | 1
| 2.03 | Poste de C.A.C. de 12 m/300 daN (Incluye perilla) | und | bar: 1
| 2.04 | Poste de C.A.C. de 13 m/300 daN (Incluye perilla) | und | bar: 3 to 4
AISLADORES Y ACCESORIOS | 3.01 | Aislador de Porcelana Tipo Pin, Clase ANSI 56-3 | und |  | 3 | 1 | 1 | 3 | 1 | 6 | 1 | 1 | 3 | 3 | 3 |  |  | 3 | 1 | 3 | 3 | 3 | 3
| 3.02 | Espiga de AºGº de 609 mm longitud, para Cabeza de Poste y Aislador ANSI 56-3 | und |  | 1 | 1 | 1 | 1 | 1 | 2 | 1 | 1 | 3 | 1 | 1 |  |  | 1 | 1 | 1 | 1 | 1 | 1
| 3.03 | Espiga de AºGº para Cruceta y Aislador 56-3, de 381 mm longitud y Accesorios | und | 1: 2; 4: 2; 6: 4; 10: 2; 11: 2; 1: 2; 3: 2; 4: 2; 5: 2; 6: 2
AISLADORES DE SUSPENSIÓN Y ACCESORIOS | 4.01 | Aislador Polimerico con Conexión Horquilla (Estructura) y Lengüeta (Linea) de 36 kV, según Especificacion Técnica. | und | 0: 3; 2: 6; 3: 6; 5: 6; 7: 6; 8: 6; 9: 6; 10: 3; 12: 6; 1: 3; 2: 6; 7: 3
CONDUCTOR DE ALEACIÓN DE ALUMINIO | 5.01 | Conductor de Aleacion de Aluminio de 35 mm² | km | 0.1845 | 0.16484 | 0.10767 | 0.12724 | 0.10902 | 0.054243 | 0.088365 | 0.11217 | 0.23171 | 0.010434 | 0.16091 | 0.15998 |  | 0.033886 | 0.22964 | 0.20107 | 0.2167 | 0.18427 | 0.17377 | 0.14886
ACCESORIOS PARA CONDUCTOR DE ALEACION ALUMINIO | 6.01 | Varilla de Armar preformada Simple para Conductor de 35 mm² | und | 1: 3; 4: 3; 11: 3; 3: 3; 4: 3; 5: 3; 6: 3
| 6.02 | Varilla de Armar preformada Doble para Conductor de 35 mm² | und | 6: 3
| 6.03 | Manguito de Empalme para Conductor de 35 mm² | und | bar: 12; 7
| 6.04 | Manguito de Reparacion para Conductor de 35 mm² | und | bar: 12; 7
| 6.05 | Grapa de Doble Via de Aluminio para Conductor de 35 mm² | und | 2: 6; 3: 6; 5: 6; 7: 6; 8: 6; 9: 6; 12: 6; 2: 6
| 6.06 | Alambre de Amarre Aluminio Recocido de 16 mm² | m |  | 7.5 | 2.5 | 2.5 | 7.5 | 2.5 | 15 | 2.5 | 2.5 | 7.5 | 7.5 | 7.5 |  |  | 7.5 | 2.5 | 7.5 | 7.5 | 7.5 | 7.5
| 6.07 | Amortiguador de Vibracion Tipo Stockbridge para Conductor de 35 mm² | und | bar: 8 to 9; 1 to 2
| 6.08 | Grapa de Anclaje para Conductor de 35 mm² | und | 0: 3; 2: 6; 3: 6; 5: 6; 7: 6; 8: 6; 9: 6; 10: 3; 12: 6; 1: 3; 2: 6; 7: 3
CABLE DE ACERO RECUBIERTO DE COBRE | 7.01 | Cable de Acero con Recubrimiento Metalúrgico de Cu de 4 AWG (21,15 mm²), para Puesta a Tierra | m | 16 | 16 | 15 | 15 | 16 | 16 | 16 | 16 | 16 | 13 | 16 | 16 | 19 |  | 16 | 16 | 17 | 17 | 16 | 16 | 16
MATERIAL DE FERRETERIA PARA POSTES Y CRUCETAS | 8.01 | Perno Cabeza Coche de AºGº de 13 mm Ø x 152 mm longitud, 76 mm maquinado, con Arandela, Tuerca y Contratuerca | und | 4 | 2 | 4 | 4 | 2 | 4 | 4 | 4 | 4 |  | 4 | 2 |  |  | 4 | 4 | 2 | 2 | 2 | 2 | 4
| 8.02 | Perno de A°G° de 13 mm Ø x 254 mm, provisto de Tuerca y Contratuerca | und | bar: 0 to 8; 10 to 11; 1 to 2; 5 to 7
| 8.03 | Perno de A°G° de 13 mm Ø x 305 mm, provisto de Tuerca y Contratuerca | und | bar: 3 to 4
| 8.04 | Perno de A°G° de 16 mm Ø x 254 mm, provisto de Tuerca y Contratuerca | und |  | 2 | 2 | 2 | 2 | 2 |  | 2 | 2 | 6 | 2 | 2 |  |  | 2 | 2 |  |  | 2 | 2
| 8.05 | Perno de A°G° de 16 mm Ø x 305 mm, provisto de Tuerca y Contratuerca | und | 3: 2; 4: 2
| 8.06 | Perno de A°G° de 16 mm Ø x 356 mm, provisto de Tuerca y Contratuerca | und | bar: 1; 4; 11; 3 to 6
| 8.07 | Perno de A°G° de 16 mm Ø x 508 mm, provisto de Tuerca y Contratuerca | und | 6: 2
| 8.08 | Perno Doble Armado de A°G° de 16 mm Ø x 508 mm, provisto de 4 Tuercas y 4 Contratuercas | und | 0: 3; 2: 3; 3: 3; 5: 3; 6: 3; 7: 3; 8: 3; 10: 3; 12: 7; 1: 3; 2: 3; 7: 3
| 8.09 | Perno Ojo de A°G° de 16 mm Ø x 254 mm, provisto de Tuerca y Contratuerca | und | 0: 1; 2: 1; 3: 1; 5: 1; 7: 1; 8: 1; 9: 6; 10: 1; 1: 1; 2: 1; 7: 1
| 8.1 | Tuerca-Ojo para Perno de 16 mm Ø | und | 0: 2; 2: 5; 3: 5; 5: 5; 7: 5; 8: 5; 10: 2; 12: 6; 1: 2; 2: 5; 7: 2
| 8.11 | Soporte Separador de Vertice de Poste de A°G° fabricado con Platina de 76 x 6,4 mm | und | 6: 2
| 8.12 | Tubo Espaciador de A°G° de 19 mm Ø x 38 mm longitud | und | 6: 2
| 8.13 | Brazo-Soporte (Riostra) de Perfil Angular de A°G° de 38 x 38 x 5 mm y 710 mm longitud | und | 4 | 2 | 4 | 4 | 2 | 4 | 4 | 4 | 4 |  | 4 | 2 |  |  | 4 | 4 | 2 | 2 | 2 | 2 | 4
| 8.14 | Arandela Cuadrada Plana de A° G°, 57 x 57 x 5 mm, Agujero de 18 mm Ø | und | 10 | 1 | 10 | 10 | 1 | 10 | 10 | 10 | 10 |  | 10 | 1 | 20 |  | 10 | 10 | 1 | 1 | 1 | 1 | 10
| 8.15 | Arandela Cuadrada Curva de A° G°, 57 x 57 x 5 mm, Agujero de 18 mm Ø | und | 2 | 4 | 4 | 4 | 4 | 4 | 3 | 4 | 4 | 18 | 4 | 4 |  |  | 4 | 4 | 4 | 4 | 4 | 4 | 2
| 8.16 | Plantillas para Identificación y/o codificación de Postes (Peligro, Identificación y/o codificación y Fases) | und | 0.17857 | 0.17857 | 0.17857 | 0.17857 | 0.17857 | 0.17857 | 0.17857 | 0.17857 | 0.17857 | 0.53571 | 0.17857 | 0.17857 | 0.35714 |  | 0.14286 | 0.14286 | 0.14286 | 0.14286 | 0.14286 | 0.14286 | 0.14286
RETENIDAS Y ANCLAJES | 9.01 | Aislador Polimerico con Conexión Horquilla (Estructura) y Lengüeta (Linea) de 36 kV, según Especificacion Técnica. | und | 0: 1; 2: 2; 3: 2; 5: 2; 6: 1; 7: 2; 8: 2; 9: 3; 10: 1; 2: 2; 7: 1
| 9.02 | Cable de Acero Grado Siemens Martin, de 10 mm Ø, 7 hilos | m | 0: 12; 2: 22; 3: 22; 5: 24; 6: 12; 7: 24; 8: 24; 9: 36; 10: 12; 2: 24; 7: 12
| 9.03 | Varilla de Anclaje de A°G° de 16 mm Ø x 2,40 m, provisto de Ojal Guardacabo en un extremo; Tuerca y Contratuerca en el otro | und | 0: 1; 2: 2; 3: 2; 5: 2; 6: 1; 7: 2; 8: 2; 9: 3; 10: 1; 2: 2; 7: 1
| 9.04 | Mordaza Preformada de A°G° para Cable de 10 mm Ø | und | 0: 2; 2: 4; 3: 4; 5: 4; 6: 2; 7: 4; 8: 4; 9: 6; 10: 2; 2: 4; 7: 2
| 9.05 | Alambre de Acero N° 14 para Entorchado | m | 0: 1.5; 2: 3; 3: 3; 5: 3; 6: 1.5; 7: 3; 8: 3; 9: 4.5; 10: 1.5; 2: 3; 7: 1.5
| 9.06 | Arandela de Anclaje de A°G°, 102 x 102 x 6,35 mm, Agujero de 18 mmø | und | 0: 1; 2: 2; 3: 2; 5: 2; 6: 1; 7: 2; 8: 2; 9: 3; 10: 1; 2: 2; 7: 1
| 9.07 | Abrazadera de 4 sectores para Retenida, de 75 mm de altura, 6,35 mm de espesor y 70 kN de resistencia. Diámetro según dimensiones del poste, incluye 4 pernos de 12,7 mm Ø x 63,5 mm y 4 arandelas | und | 0: 1; 2: 2; 3: 2; 5: 2; 6: 1; 7: 2; 8: 2; 9: 3; 10: 1; 2: 2; 7: 1
| 9.08 | Enlace metálico, de 254 mm x 75 mm x 38 mm, de 70 kN de resistencia | und | 0: 2; 2: 4; 3: 4; 5: 4; 6: 2; 7: 4; 8: 4; 9: 6; 10: 2; 2: 4; 7: 2
| 9.09 | Grillete de Acero de 70 kN | und | 0: 1; 2: 2; 3: 2; 5: 2; 6: 1; 7: 2; 8: 2; 9: 3; 10: 1; 2: 2; 7: 1
| 9.1 | Bloque de Concreto de 0,40 x 0,40 x 0,15 m | und | 0: 1; 2: 2; 3: 2; 5: 2; 6: 1; 7: 2; 8: 2; 9: 3; 10: 1; 2: 2; 7: 1
MATERIAL PARA PUESTA A TIERRA | 10.01 | Plancha Doblada de Cobre para toma a Tierra de Espigas y/o Pernos | und | 3 | 3 | 3 | 3 | 3 | 3 | 3 | 3 | 3 | 6 | 6 | 3 | 3 |  | 6 | 3 | 3 | 3 | 3 | 3 | 3
| 10.02 | Conector de Cobre tipo Perno Partido para Cable de Acero con Recubrimiento Metalúrgico de Cobre de 4 AWG (21,15 mm2) | und |  | 1 | 1 | 1 | 1 | 1 | 1 | 1 | 1 |  | 1 | 1 | 2 |  | 1 | 1 | 1 | 1 | 1 | 1

## EST-SUM-RP
|  | N° |  | 3 | 3 | 5 | 6 | 7 | 8
|  | Localidad |  | Parcial1 | Parcial1 | Parcial2 | Parcial3 | Parcial4 | Parcial5
N° SED
|  | Nombre de SED | [6 empty] | S.E. N° 01
|  | N° Estructura |  | 01 | 01 | 02 | 03 | 04 | RP05
CRUCETAS DE MADERA DE PROCEDENCIA NACIONAL | 1.01 | Listón de madera tratada 50 x 19 mm sección, 2,7 m longitud (incluye clavos de fijación) | und | bar: 03
POSTES DE CONCRETO ARMADO CENTRIFUGADO | 2.01 | Poste de C.A.C. de 11 m/200 daN (Incluye perilla) | und | bar: S.E. N° 01 RP05
| 2.02 | Poste de C.A.C. de 12 m/200 daN (Incluye perilla) | und | bar: 01 to 02; 04
POSTES DE MADERA IMPORTADA | 3.01 | Poste de madera importada (Pino Amarillo del Sur) de 35pies, Clase 5 | und | bar: 03
CONDUCTOR DE ALEACIÓN DE ALUMINIO | 4.01 | Conductor de Aleacion de Aluminio de 35 mm² | km |  | 0.11946 | 0.11946 | 0.11946 | 0.11946 | 0.11946
ACCESORIOS PARA CONDUCTOR DE ALEACION ALUMINIO | 5.01 | Manguito de Empalme para Conductor de 35 mm² | und | bar: 01; S.E. N° 01 RP05
| 5.02 | Manguito de Reparacion para Conductor de 35 mm² | und | bar: 01; S.E. N° 01 RP05
CABLE DE ACERO RECUBIERTO DE COBRE | 6.01 | Cable de Acero con Recubrimiento Metalúrgico de Cu de 4 AWG (21,15 mm²), para Puesta a Tierra | m | 03: 12; S.E. N° 01 RP05: 12
MATERIAL DE FERRETERIA PARA POSTES Y CRUCETAS | 7.01 | Plantillas para Identificación y/o codificación de Postes (Peligro, Identificación y/o codificación y Fases) | und |  | 160000 | 8000 |  | 20 | 1
| 7.02 | Placa de Señal de Peligro y accesorios de fijación | und | bar: 03
| 7.03 | Placa de Identificación y/o codificación de Estructura y accesorios de fijación | und | bar: 03
| 7.04 | Placa de Secuencia de Fases y accesorios de fijación | und | bar: 03
RETENIDAS Y ANCLAJES | 8.01 | Aislador Polimerico con Conexión Horquilla (Estructura) y Lengüeta (Linea) de 36 kV, según Especificacion Técnica. | und | bar: S.E. N° 01 RP05
| 8.02 | Cable de Acero Grado Siemens Martin, de 10 mm Ø, 7 hilos | m | S.E. N° 01 RP05: 11
| 8.03 | Varilla de Anclaje de A°G° de 16 mm Ø x 2,40 m, provisto de Ojal Guardacabo en un extremo; Tuerca y Contratuerca en el otro | und | bar: S.E. N° 01 RP05
| 8.04 | Mordaza Preformada de A°G° para Cable de 10 mm Ø | und | S.E. N° 01 RP05: 2
| 8.05 | Alambre de Acero N° 14 para Entorchado | m | S.E. N° 01 RP05: 1.5
| 8.06 | Arandela de Anclaje de A°G°, 102 x 102 x 6,35 mm, Agujero de 18 mmø | und | bar: S.E. N° 01 RP05
| 8.07 | Abrazadera de 4 sectores para Retenida, de 75 mm de altura, 6,35 mm de espesor y 70 kN de resistencia. Diámetro según dimensiones del poste, incluye 4 pernos de 12,7 mm Ø x 63,5 mm y 4 arandelas | und | bar: S.E. N° 01 RP05
| 8.08 | Enlace metálico, de 254 mm x 75 mm x 38 mm, de 70 kN de resistencia | und | S.E. N° 01 RP05: 2
| 8.09 | Grillete de Acero de 70 kN | und | bar: S.E. N° 01 RP05
| 8.1 | Bloque de Concreto de 0,40 x 0,40 x 0,15 m | und | bar: S.E. N° 01 RP05
MATERIAL PARA PUESTA A TIERRA | 9.01 | Electrodo de Acero Recubierto de Cobre de 16 mm Ø x 2,40 m | und | 03: 2; S.E. N° 01 RP05: 2
| 9.02 | Caja Registro de Concreto para Puesta a Tierra 0,50 x 0,50 x 0,45 m | und | bar: 03; S.E. N° 01 RP05
| 9.03 | Conector de Bronce para Electrodo de 16 mm ø y Cable de Acero con Recubrimiento Metalúrgico de Cobre de 4 AWG (21,15 mm2) | und | 03: 2; S.E. N° 01 RP05: 2
| 9.04 | Conector de Cobre tipo Perno Partido para Cable de Acero con Recubrimiento Metalúrgico de Cobre de 4 AWG (21,15 mm2) | und | bar: 03; S.E. N° 01 RP05
| 9.05 | Grapa en "U" para fijar conductor de PAT a Poste de Madera | und | 03: 55
| 9.06 | Placa de Señalización de Poste (Puesta a Tierra) | und | bar: 03
| 9.07 | Plantilla para Señalización de Poste (Puesta a Tierra) | und | bar: S.E. N° 01 RP05
EQUIPO DE PROTECCION Y MANIOBRA | 10.01 | Seccionador Fusible Unipolar Tipo Expulsion (Cut-Out) de 15 kV, 100A, 110 kV-BIL. | und | bar: S.E. N° 01 RP05
| 10.02 | Fusible Tipo Expulsion de 2 A, Tipo K | und | bar: S.E. N° 01 RP05
| 10.03 | Pararrayos de Oxido Metalico, 21 kV, 10 KA Clase 1 | und | bar: S.E. N° 01 RP05
TRANSFORMADORES DE DISTRIBUCIÓN (Altura de Instalación hasta 4 500 m.s.n.m.) | 11.01 | Transformador Monofásico Fase - Neutro de 5 kVA; 13,2 / 0,46-0,23 kV | und | bar: S.E. N° 01 RP05
TABLEROS DE DISTRIBUCIÓN | 12.01 | Tableros de Distribución Completa para S.E. Monofásica de 5 kVA; 440-220V | und | bar: S.E. N° 01 RP05
CABLES DE ENERGÍA DE BAJA TENSIÓN | 13.01 | Cable NYY, 1 kV, 1 x 16 mm² | m | S.E. N° 01 RP05: 5
| 13.02 | Cable NYY, 1 kV, 1 x 25 mm² | m | S.E. N° 01 RP05: 10

## EST-SUM-RS
|  | N° |  | 4 | 4 | 9 | 10 | 11 | 12 | 13 | 14 | 15 | 16 | 17 | 18 | 19 | 20 | 21 | 22 | 23 | 24 | 25 | 26 | 27 | 28 | 29 | 30 | 31 | 32
|  | Localidad |  | Parcial1 | Parcial1 | Parcial2 | Parcial3 | Parcial4 | Parcial5 | Parcial6 | Parcial7 | Parcial8 | Parcial9 | Parcial10 | Parcial11 | Parcial12 | Parcial13 | Parcial14 | Parcial15 | Parcial16 | Parcial17 | Parcial18 | Parcial19 | Parcial20 | Parcial21 | Parcial22 | Parcial23 | Parcial24 | Parcial25
N° SED
|  | Nombre de SED |  | S.E. N° 01 | S.E. N° 01 | S.E. N° 01 | S.E. N° 01 | S.E. N° 01 | S.E. N° 01 | S.E. N° 01 | S.E. N° 01 | S.E. N° 01 | S.E. N° 01 | S.E. N° 01 | S.E. N° 01 | S.E. N° 01 | S.E. N° 01 | S.E. N° 01 | S.E. N° 01 | S.E. N° 01 | S.E. N° 01 | S.E. N° 01 | S.E. N° 01 | S.E. N° 01 | S.E. N° 01 | S.E. N° 01 | S.E. N° 01 | S.E. N° 01 | S.E. N° 01
|  | N° Estructura |  | RP05 | RP05 | 01 | 02 | 03 | 04 | 05 | 06 | 07 | 08 | 09 | 10 | 11 | 12 | 13 | 14 | 15 | 16 | 17 | 18 | 19 | 20 | 21 | 22 | 23 | 24
POSTES DE CONCRETO ARMADO CENTRIFUGADO | 1.01 | Poste de C.A.C. de 8 m/200 daN (Incluye perilla) | und | bar: 01 to 02; 04 to 24
POSTES DE MADERA IMPORTADA | 2.01 | Poste de madera importada (Pino Amarillo del Sur) de 8 m, Clase 7 | und | bar: 03
CABLE DE ACERO RECUBIERTO DE COBRE | 3.01 | Cable de Acero con Recubrimiento Metalúrgico de Cu de 4 AWG (21,15 mm²), para Puesta a Tierra | m | 04: 9; 07: 9; 10: 9; 15: 9; 18: 9; 22: 9; 24: 9
MATERIAL DE FERRETERIA PARA POSTES Y CRUCETAS | 4.01 | Perno de A°G° de 13 mm Ø x 254 mm, provisto de Tuerca y Contratuerca | und | bar: 01 to 24
| 4.02 | Perno de A°G° de 13 mm Ø x 305 mm, provisto de Tuerca y Contratuerca | und | bar: RP05
| 4.03 | Perno de A°G° de 16 mm Ø x 203 mm, provisto de Tuerca y Contratuerca | und | 02: 2; 03: 2; 04: 2
| 4.04 | Perno Ojo de A°G° de 16 mm Ø x 254 mm, provisto de Tuerca y Contratuerca | und | bar: 11 to 12; 24
| 4.05 | Perno Ojo de A°G° de 16 mm Ø x 305 mm, provisto de Tuerca y Contratuerca | und | bar: RP05
| 4.06 | Tuerca-Ojo para Perno de 16 mm Ø | und | bar: RP05; 12
| 4.07 | Arandela Cuadrada Curva de A° G°, 57 x 57 x 5 mm, Agujero de 18 mm Ø | und |  | 2 | 1 | 1 | 1 | 1 | 1 | 1 | 1 | 1 | 1 | 1 | 3 | 2 | 1 | 1 | 1 | 1 | 1 | 1 | 1 | 1 | 1 | 1 | 1 | 3
| 4.08 | Plantillas para Identificación y/o codificación de Postes (Peligro, Identificación y/o codificación y Fases) | und |  |  | 8.3886e+29 | 4.1943e+28 |  | 1.0486e+26 | 5.2429e+24 | 2.6214e+23 | 1.3107e+22 | 6.5536e+20 | 3.2768e+19 | 1.6384e+18 | 81920000000000000 | 4096000000000000 | 204800000000000 | 10240000000000 | 512000000000 | 25600000000 | 1280000000 | 64000000 | 3200000 | 160000 | 8000 | 400 | 20 | 1
| 4.09 | Placa de Identificación y/o codificación de Estructura y accesorios de fijación | und | bar: 03
RETENIDAS | 5.01 | Arandela Cuadrada Curva de A° G°, 57 x 57 x 5 mm, Agujero de 18 mm Ø | und | 01: 2; 02: 2; 05: 2; 07: 2; 08: 2; 11: 2; 15: 2; 16: 2; 17: 2; 20: 2; 22: 2; 23: 2; 24: 2
| 5.02 | Cable de Acero Grado Siemens Martin, de 10 mm Ø, 7 hilos | m | 01: 10; 02: 10; 05: 10; 07: 10; 08: 10; 11: 10; 15: 10; 16: 10; 17: 10; 20: 10; 22: 10; 23: 10; 24: 9
| 5.03 | Perno Angular con Ojal Guardacabo de A°G°, 16 mm Ø x 203 mm, provisto de Tuerca y Contratuerca | und | bar: 01 to 02; 05; 07 to 08; 11; 15 to 17; 20; 22 to 24
| 5.04 | Varilla de Anclaje de A°G° de 16 mm Ø x 2,40 m, provisto de Ojal Guardacabo en un extremo; Tuerca y Contratuerca en el otro | und | bar: 01 to 02; 05; 07 to 08; 11; 15 to 17; 20; 22 to 24
| 5.05 | Alambre de Acero N° 12 para Entorchado | m | 01: 3; 02: 3; 05: 3; 07: 3; 08: 3; 11: 3; 15: 3; 16: 3; 17: 3; 20: 3; 22: 3; 23: 3; 24: 3
| 5.06 | Arandela de Anclaje de A°G°, 102 x 102 x 6,35 mm, Agujero de 18 mmø | und | bar: 01 to 02; 05; 07 to 08; 11; 15 to 17; 20; 22 to 24
| 5.07 | Bloque de Concreto de 0,40 x 0,40 x 0,15 m | und | bar: 01 to 02; 05; 07 to 08; 11; 15 to 17; 20; 22 to 24
| 5.08 | Aislador de tracción de porcelana ANSI 54-2 | und | bar: 01 to 02; 05; 07 to 08; 11; 15 to 17; 20; 22 to 24
| 5.09 | Grapa Paralela de AºGº de 152 mm de longitud, provista de tres pernos | und | 01: 2; 02: 2; 05: 2; 07: 2; 08: 2; 11: 2; 15: 2; 16: 2; 17: 2; 20: 2; 22: 2; 23: 2; 24: 2
| 5.1 | Soporte de Contrapunta de 51 mm ø x 1000 mm de longitud, con Abrazadera partida en un extremo y Grapa de Ajuste para Cable en el otro | und | bar: 24
MATERIAL PARA PUESTA A TIERRA | 6.01 | Electrodo de Acero Recubierto de Cobre de 16 mm Ø x 2,40 m | und | bar: 04; 07; 10; 15; 18; 22; 24
| 6.02 | Caja Registro de Concreto para Puesta a Tierra 0,50 x 0,50 x 0,45 m | und | bar: 04; 07; 10; 15; 18; 22; 24
| 6.03 | Conector de Bronce para Electrodo de 16 mm ø y Cable de Acero con Recubrimiento Metalúrgico de Cobre de 4 AWG (21,15 mm2) | und | bar: 04; 07; 10; 15; 18; 22; 24
CABLES Y CONDUCTORES DE ALUMINIO | 7.01 | Conductor Autoportante de Aluminio 1x16+16/25 mm² | km | 01: 0.055237; 02: 0.040693; 12: 0.065913
| 7.02 | Conductor Autoportante de Aluminio 1x16/25 mm² | km |  |  |  |  | 0.083719 | 0.084729 | 0.074376 | 0.085113 | 0.08583 | 0.097324 | 0.066902 | 0.066902 | 0.054752 |  | 0.065913 | 0.065913 | 0.065913 | 0.07275 | 0.077215 | 0.096909 | 0.069276 | 0.069276 | 0.053267 | 0.053267 | 0.047965 | 0.08381
ACCESORIOS DE CABLES AUTOPORTANTES | 8.01 | Grapa de Suspensión Angular para Conductor de Aleacion de Aluminio de 25 mm2 | und | bar: 01 to 11; 13 to 24
| 8.02 | Grapa de Anclaje Cónica para Conductor de Aleación de Aluminio de 25 mm2 | und | RP05: 2; 11: 1; 12: 2; 24: 1
| 8.03 | Conector Bimetálico para Al 25 mm2 / Cu 4-10 mm2, para Neutro Desnudo, tipo Cuña | und | 01: 1; 02: 1; 04: 1; 05: 2; 07: 1; 08: 1; 11: 1; 15: 1; 16: 1; 17: 1; 18: 1; 20: 1; 22: 1; 23: 1; 24: 1
| 8.04 | Conector Bimetalico Aislado, para Al 16-35 mm2 / Cu 4-10 mm2, para Fase Aislada, tipo Perforación | und | 01: 1; 02: 1; 04: 1; 05: 2; 07: 1; 08: 1; 11: 1; 15: 1; 16: 1; 17: 1; 18: 1; 20: 1; 22: 1; 23: 1; 24: 1
| 8.05 | Conector para Al 25 mm², para Neutro Desnudo, tipo Cuña | und | bar: 02; 12
| 8.06 | Conector Aislado para Al 16-35 mm2, para Fase Aislada, tipo Perforación | und | bar: 02; 12
| 8.07 | Correa Plástica de Amarre, color negro | und |  | 4 | 4 | 4 | 4 | 4 | 4 | 4 | 4 | 4 | 4 | 4 | 5 | 4 | 4 | 4 | 4 | 4 | 4 | 4 | 4 | 4 | 4 | 4 | 4 | 5
| 8.08 | Cinta Autofundente para extremo de cable | m | RP05: 1.2; 11: 1.2; 12: 1.2; 24: 1.2
CABLES Y CONDUCTORES DE COBRE | 9.01 | Conductor de Cobre Recocido, tipo N2XY, Bipolar, 2 x 2,5 mm2 | m | RP05: 2.5; 01: 2.5; 02: 2.5; 12: 2.5
| 9.02 | Conductor de Cobre Concéntrico, 2 x 4 mm2, con aislamiento y cubierta de PVC | m | 01: 21; 02: 21; 04: 21; 05: 53.5; 07: 21; 08: 21; 11: 21; 15: 21; 16: 21; 17: 21; 18: 21; 20: 21; 22: 21; 23: 21; 24: 21
LUMINARIAS, LAMPARAS Y ACCESORIOS | 10.01 | Conector Bimetálico para Al 25 mm2 / Cu 4-10 mm2, para Neutro Desnudo, tipo Cuña | und | bar: RP05 to 02; 12
| 10.02 | Conector Bimetalico Aislado, para Al 16-35 mm2 / Cu 4-10 mm2, para Fase Aislada, tipo Perforación | und | bar: RP05 to 02; 12
| 10.03 | Pastoral tubo A°G° 38 mm Ø interior, 500 mm avance horizontal, 720 mm altura y 20° inclinación, provisto de 2 abrazaderas dobles para poste de concreto | und | bar: RP05 to 02; 12
| 10.04 | Luminaria completa con equipo para Lámpara de Vapor de Sodio de 50 W | und | bar: RP05 to 02; 12
| 10.05 | Lámpara de Vapor de Sodio de Alta Presión de 50 W | und | bar: RP05 to 02; 12
| 10.06 | Portafusible Unipolar 220 V, de 5 A, provisto con fusible de 1 A | und | bar: RP05 to 02; 12
ACCESORIOS DE FERRETERIA PARA ESTRUCTURAS | 11.01 | Perno con Gancho de 16 mm Ø, provisto de Arandela, Tuerca y Contratuerca, longitud de 254 mm | und | bar: 01 to 11; 13 to 24
| 11.02 | Distanciador de FºGº de 51 mm Ø x 1000 mm Long., provisto de accesorios para armado de alineamiento | und | bar: 02 to 04
CONEXIONES DOMICILIARIAS | 12.01 | Portalinea Unipolar de AºGº, provisto de PIN de 10 mm Ø | und | 01: 11222.7415; 02: 7481.8276; 04: 3325.2567; 05: 4433.6756; 07: 985.2613; 08: 656.8408; 11: 194.6195; 15: 38.4434; 16: 25.6289; 17: 17.0859; 18: 11.3906; 20: 5.0625; 22: 2.25; 23: 1.5; 24: 1
| 12.02 | Tubo de AºGº standard / redondo de 19 mm Ø x 1,5 mm x 2,5 m, provisto de codo | und | bar: 01 to 02; 04 to 05; 07 to 08; 11; 15 to 18; 20; 22 to 24
| 12.03 | Tubo de AºGº standard / redondo de 19 mm Ø x 1,5 mm x 4,0 m, provisto de codo | und | bar: 05
| 12.04 | Tubo Plastico de PVC SAP de 19 mm ø x 3,0 m, con curva de plastico de 19 mm ø x 180º | und | 01: 1; 02: 1; 04: 1; 05: 2; 07: 1; 08: 1; 11: 1; 15: 1; 16: 1; 17: 1; 18: 1; 20: 1; 22: 1; 23: 1; 24: 1
| 12.05 | Armella Tirafondo de 10 mm Ø x 64 mm de longitud | und | bar: 01 to 02; 04 to 05; 07 to 08; 11; 15 to 18; 20; 22 to 24
| 12.06 | Tarugo de Cedro de 13 mm x 50 mm | und | bar: 01 to 02; 04 to 05; 07 to 08; 11; 15 to 18; 20; 22 to 24
| 12.07 | Templador de AºGº | und | 01: 2; 02: 2; 04: 2; 05: 4; 07: 2; 08: 2; 11: 2; 15: 2; 16: 2; 17: 2; 18: 2; 20: 2; 22: 2; 23: 2; 24: 2
| 12.08 | Caja Metálica Portamedidor, equipado con Interruptor Termomagnético de 10A | und | 01: 1; 02: 1; 04: 1; 05: 2; 07: 1; 08: 1; 11: 1; 15: 1; 16: 1; 17: 1; 18: 1; 20: 1; 22: 1; 23: 1; 24: 1
| 12.09 | Medidor Monofásico de Energía Activa, tipo Electrónico con Micro Procesador de 220 V; 2 hilos, 10-40 A, 60 Hz, Clase 1 | und | 01: 1; 02: 1; 04: 1; 05: 2; 07: 1; 08: 1; 11: 1; 15: 1; 16: 1; 17: 1; 18: 1; 20: 1; 22: 1; 23: 1; 24: 1
| 12.1 | Alambre de Acero N° 16 para retenida de acometidas | m | 05: 6

## EST-PTD-LP
|  | N° |  | 1 | 1 | 1 | 1 | 1 | 1 | 1 | 1 | 1 | 1 | 1 | 1 | 1 | 2 | 2 | 2 | 2 | 2 | 2 | 2 | 2
|  | Localidad |  | LineaPrimaria | LineaPrimaria | LineaPrimaria | LineaPrimaria | LineaPrimaria | LineaPrimaria | LineaPrimaria | LineaPrimaria | LineaPrimaria | LineaPrimaria | LineaPrimaria | LineaPrimaria | LineaPrimaria | Derivacion | Derivacion | Derivacion | Derivacion | Derivacion | Derivacion | Derivacion | Derivacion
N° SED
Nombre de SED
|  | N° Estructura |  | 0 | 1 | 2 | 3 | 4 | 5 | 6 | 7 | 8 | 9 | 10 | 11 | 12 | 0 | 1 | 2 | 3 | 4 | 5 | 6 | 7
OBRAS PRELIMINARES | 1.01 | Replanteo Topográfico, Ubicación de Estructuras de Lineas Primarias. Incluye Elaboración de Planos de Concesión Rural | km | 0.18 | 0.16082 | 0.10504 | 0.12414 | 0.10636 | 0.05292 | 0.08621 | 0.10943 | 0.22606 | 0.01018 | 0.15699 | 0.15608 |  | 0.03306 | 0.22404 | 0.19617 | 0.21141 | 0.17978 | 0.16953 | 0.14523
| 1.02 | Estudio de Coordinación de la Protección y Balance de Cargas | global | bar: 0
| 1.03 | Elaboración del PEA y Trámite para la Obtención del CIRA | global | bar: 0
| 1.04 | Elaboración y Trámite para Aprobación del DIA | global | bar: 0
| 1.05 | Monitoreo e Inspección del Ministerio de Cultura (MC) | km | 0.18 | 0.16082 | 0.10504 | 0.12414 | 0.10636 | 0.05292 | 0.08621 | 0.10943 | 0.22606 | 0.01018 | 0.15699 | 0.15608 |  | 0.03306 | 0.22404 | 0.19617 | 0.21141 | 0.17978 | 0.16953 | 0.14523
| 1.06 | Programa de Monitoreo Ambiental (Incluye Línea Primarias, Red Primaria y Red Secundaria) | km | 0.18 | 0.16082 | 0.10504 | 0.12414 | 0.10636 | 0.05292 | 0.08621 | 0.10943 | 0.22606 | 0.01018 | 0.15699 | 0.15608 |  | 0.03306 | 0.22404 | 0.19617 | 0.21141 | 0.17978 | 0.16953 | 0.14523
| 1.07 | Programa de Manejo de Residuos | global | bar: 0
| 1.08 | Programa de Talleres de Información y de Medidas Preventivas y/o Correctivas | global | bar: 0
| 1.09 | Despeje de Árboles Dentro de la Franja de Servidumbre | ha | 0.198 | 0.1769 | 0.11554 | 0.13655 | 0.117 | 0.058212 | 0.094831 | 0.12037 | 0.24867 | 0.011198 | 0.17269 | 0.17169 |  | 0.036366 | 0.24644 | 0.21579 | 0.23255 | 0.19776 | 0.18648 | 0.15975
| 1.1 | Elaboración del Expediente Técnico Sustentatorio de Gestión de Servidumbre (1original + 3copias). Incluye Levantamiento Topografico, y presentacion digitalizada del Expediente | km | 0.18 | 0.16082 | 0.10504 | 0.12414 | 0.10636 | 0.05292 | 0.08621 | 0.10943 | 0.22606 | 0.01018 | 0.15699 | 0.15608 |  | 0.03306 | 0.22404 | 0.19617 | 0.21141 | 0.17978 | 0.16953 | 0.14523
INSTALACIÓN DE POSTES | 2.01 | Transporte de Poste de 11 m/200 daN de Almacen a Punto de Izaje, en Terreno con Acceso Carrozable | und | bar: 2 to 3
| 2.02 | Transporte de Poste de 12 m/200 daN de Almacen a Punto de Izaje, en Terreno con Acceso Carrozable | und | 1 | 1 |  |  | 1 | 1 | 1 | 1 | 1 | 3 | 1 | 1 | 2 |  |  | 1 |  |  | 1 | 1 | 1
| 2.03 | Transporte de Poste de 12 m/300 daN de Almacen a Punto de Izaje, en Terreno con Acceso Carrozable | und | bar: 1
| 2.04 | Transporte de Poste de 13 m/300 daN de Almacen a Punto de Izaje, en Terreno con Acceso Carrozable | und | bar: 3 to 4
| 2.05 | Transporte de Accesorios de Ferreteria (Para Postes , conductores, Retenidas y PAT) de Almacen a Punto de Instalación sin Acceso Carrozable (< 1000 m) | global | bar: 0
| 2.06 | Excavación en Terreno Tipo I (Arcilloso y Conglomerado) | m³ | 0.96 | 0.96 | 0.96 | 0.96 | 0.96 | 0.96 | 0.96 | 0.96 | 0.96 | 2.88 | 0.96 | 0.96 | 1.92 |  | 0.96 | 0.96 | 0.96 | 0.96 | 0.96 | 0.96 | 0.96
| 2.07 | Izaje, Identificación y/o codificación, y Señalización de Poste de 11 m/200 daN (*) | und | bar: 2 to 3
| 2.08 | Izaje, Identificación y/o codificación, y Señalización de Poste de 12 m/200 daN (*) | und | 1 | 1 |  |  | 1 | 1 | 1 | 1 | 1 | 3 | 1 | 1 | 2 |  |  | 1 |  |  | 1 | 1 | 1
| 2.09 | Izaje, Identificación y/o codificación, y Señalización de Poste de 12 m/300 daN (*) | und | bar: 1
| 2.1 | Izaje, Identificación y/o codificación, y Señalización de Poste de 13 m/300 daN (*) | und | bar: 3 to 4
| 2.11 | Relleno y Compactación para cimentación de Poste 12m, en Terreno Tipo I (Arcilloso y Conglomerado) | m³ | 0.8 | 0.8 | 0.8 | 0.8 | 0.8 | 0.8 | 0.8 | 0.8 | 0.8 | 2.4 | 0.8 | 0.8 | 1.6 |  | 0.8 | 0.8 | 0.8 | 0.8 | 0.8 | 0.8 | 0.8
| 3.01 | Excavación en Terreno Tipo I (Arcilloso y Conglomerado) | m³ | 0: 1.24; 2: 2.48; 3: 2.48; 5: 2.48; 6: 1.24; 7: 2.48; 8: 2.48; 9: 3.72; 10: 1.24; 2: 2.48; 7: 1.24
| 3.02 | Instalación de Retenida Inclinada | und | 0: 1; 2: 2; 3: 2; 5: 2; 6: 1; 7: 2; 8: 2; 9: 3; 10: 1; 2: 2; 7: 1
INSTALACIÓN DE RETENIDAS | 3.03 | Relleno y Compactación en Terreno Tipo I de Retenida | m³ | 0: 1.21; 2: 2.42; 3: 2.42; 5: 2.42; 6: 1.21; 7: 2.42; 8: 2.42; 9: 3.63; 10: 1.21; 2: 2.42; 7: 1.21
| 4.01 | Armado PS1-3, PS1-3L (0°-5°) Trifásico sin neutro | jgo | bar: 1; 4; 11; 3 to 6
| 4.02 | Armado PA1-3, PA1-3L (5°-30°) Trifásico sin neutro | jgo | bar: 6
MONTAJE DE ARMADOS | 4.03 | Armado PR3-3, PR3-3L Anclaje Trifásico sin neutro | jgo | bar: 2 to 3; 5; 7 to 8; 2
| 4.04 | Armado PTH-3, PTH-3L Soporte Terminal Horizontal Trifásico sin neutro | jgo | bar: 0; 7
| 4.05 | Armado PRH-3 Sopte.de Anclaje biposte en H, 3ø s/neutro | jgo | bar: 12
| 4.06 | Armado P3A2-3 Sopte.p/vanos largos y ángulo (0°-90°), triple poste | jgo | bar: 9
| 4.07 | Armado TS-3 / TS-3L, Soporte de Retención, suspensión, trifásico sin neutro | jgo | bar: 10; 1
| 5.01 | Tendido y Puesta en Flecha de Conductor de Aleación de aluminio de 35 mm², Por Fase, Incluye Instalación de Amortiguadores. | km | 0.1845 | 0.16484 | 0.10767 | 0.12724 | 0.10902 | 0.054243 | 0.088365 | 0.11217 | 0.23171 | 0.010434 | 0.16091 | 0.15998 |  | 0.033886 | 0.22964 | 0.20107 | 0.2167 | 0.18427 | 0.17377 | 0.14886
| 6.01 | Excavación en Terreno Tipo I (Arcilloso y Conglomerado) | m³ | 0.13 | 0.13 | 0.13 | 0.13 | 0.13 | 0.13 | 0.13 | 0.13 | 0.13 | 0.13 | 0.13 | 0.13 | 0.13 |  | 0.13 | 0.13 | 0.13 | 0.13 | 0.13 | 0.13 | 0.13
MONTAJE DE CONDUCTORES | 6.02 | Instalacion de Puesta a Tierra Tipo PAT-1C (Contrapeso). Instalación en Poste de Concreto Armado | und | bar: 0 to 12; 1 to 2; 5 to 7
INSTALACIÓN DE PUESTAS A TIERRA | 6.03 | Relleno y Compactación de Puesta a Tierra con Material Adecuado | m³ | 0.13 | 0.13 | 0.13 | 0.13 | 0.13 | 0.13 | 0.13 | 0.13 | 0.13 | 0.13 | 0.13 | 0.13 | 0.13 |  | 0.13 | 0.13 | 0.13 | 0.13 | 0.13 | 0.13 | 0.13
| 7.01 | Pruebas y Puesta en Servicio de Lineas Primarias | km | 0.18 | 0.16082 | 0.10504 | 0.12414 | 0.10636 | 0.05292 | 0.08621 | 0.10943 | 0.22606 | 0.01018 | 0.15699 | 0.15608 |  | 0.03306 | 0.22404 | 0.19617 | 0.21141 | 0.17978 | 0.16953 | 0.14523
| 7.02 | Expediente Técnico Final Conforme a Obra y de Concesión Rural de Líneas Primarias (1 Original + 3 Copias), incluye la presentacion digitalizada de textos y planos en CD. | km | 0.18 | 0.16082 | 0.10504 | 0.12414 | 0.10636 | 0.05292 | 0.08621 | 0.10943 | 0.22606 | 0.01018 | 0.15699 | 0.15608 |  | 0.03306 | 0.22404 | 0.19617 | 0.21141 | 0.17978 | 0.16953 | 0.14523
PRUEBAS Y PUESTA EN SERVICIO

## EST-PTD-RP
|  | N° |  | 3 | 3 | 5 | 6 | 7 | 8
|  | Localidad |  | Parcial1 | Parcial1 | Parcial2 | Parcial3 | Parcial4 | Parcial5
N° SED
|  | Nombre de SED | [6 empty] | S.E. N° 01
|  | N° Estructura |  | 01 | 01 | 02 | 03 | 04 | RP05
OBRAS PRELIMINARES | 1.01 | Replanteo Topográfico, Ubicación de Estructuras de Lineas Primarias. Incluye Elaboración de Planos de Concesión Rural | km | 0.11655 |  | 0.11655 | 0.11655 | 0.11655 | 0.11655
| 1.02 | Replanteo Topográfico, Ubicación de Estructuras de Redes Primarias. Incluye Elaboración de Planos de Concesión Rural | Localidad | bar: 01
| 1.03 | Monitoreo e Inspección del Ministerio de Cultura (MC) | km | 0.11655 |  | 0.11655 | 0.11655 | 0.11655 | 0.11655
| 1.04 | Programa de Monitoreo Ambiental (Incluye Línea Primarias, Red Primaria y Red Secundaria) | km | 0.11655 |  | 0.11655 | 0.11655 | 0.11655 | 0.11655
| 1.05 | Despeje de Árboles Dentro de la Franja de Servidumbre | ha | 0.12821 |  | 0.12821 | 0.12821 | 0.12821 | 0.12821
| 1.06 | Elaboración del Expediente Técnico Sustentatorio de Gestión de Servidumbre (1original + 3copias). Incluye Levantamiento Topografico, y presentacion digitalizada del Expediente | km | 0.11655 |  | 0.11655 | 0.11655 | 0.11655 | 0.11655
INSTALACIÓN DE POSTES | 2.01 | Transporte de Poste de 11 m/200 daN de Almacen a Punto de Izaje, en Terreno con Acceso Carrozable | und | bar: S.E. N° 01 RP05
| 2.02 | Transporte de Poste de 12 m/200 daN de Almacen a Punto de Izaje, en Terreno con Acceso Carrozable | und | bar: 01 to 02; 04
| 2.03 | Transporte de Poste de madera importado de 11 m, Clase 5 de Almacen a Punto de Izaje, en Terreno con Acceso Carrozable | und | bar: 03
| 2.04 | Transporte de Accesorios de Ferreteria (Para Postes , conductores, Retenidas y PAT) de Almacen a Punto de Instalación sin Acceso Carrozable (< 1000 m) | global | bar: 01
| 2.05 | Excavación en Terreno Tipo I (Arcilloso y Conglomerado) | m³ |  | 0.54 | 0.54 | 0.54 | 0.54 | 0.54
| 2.06 | Izaje, Identificación y/o codificación, y Señalización de Poste de 11 m/200 daN (*) | und | bar: S.E. N° 01 RP05
| 2.07 | Izaje, Identificación y/o codificación, y Señalización de Poste de 12 m/200 daN (*) | und | bar: 01 to 02; 04
| 2.08 | Relleno y Compactación para cimentación de Poste 8m, en Terreno Tipo I (Arcilloso y Conglomerado) | m³ |  | 0.47 | 0.47 | 0.47 | 0.47 | 0.47
| 3.01 | Excavación en Terreno Tipo I (Arcilloso y Conglomerado) | m³ | S.E. N° 01 RP05: 1.24
| 3.02 | Instalación de Retenida Inclinada | und | bar: S.E. N° 01 RP05
INSTALACIÓN DE RETENIDAS | 3.03 | Relleno y Compactación en Terreno Tipo I de Retenida | m³ | S.E. N° 01 RP05: 1.21
| 4.01 | Tendido y Puesta en Flecha de Conductor de Aleación de aluminio de 35 mm², Por Fase, Incluye Instalación de Amortiguadores. | km |  | 0.11946 | 0.11946 | 0.11946 | 0.11946 | 0.11946
| 5.01 | Excavación en Terreno Tipo I (Arcilloso y Conglomerado) | m³ | 03: 3.37; S.E. N° 01 RP05: 3.37
MONTAJE DE CONDUCTORES | 5.02 | Instalación de Puesta a Tierra Tipo PAT-2 con dos Electrodos Verticales. Instalación en Poste de Concreto Armado Centrifugado (Incluye instalación de una Caja de Registro), | und | bar: S.E. N° 01 RP05
INSTALACIÓN DE PUESTAS A TIERRA | 5.03 | Relleno y Compactación de Puesta a Tierra con Material Adecuado | m³ | 03: 3.15; S.E. N° 01 RP05: 3.15
| 6.01 | Pruebas y Puesta en Servicio de Lineas Primarias | km | 0.11655 |  | 0.11655 | 0.11655 | 0.11655 | 0.11655
| 6.02 | Pruebas y Puesta en Servicio de Redes Primarias | Localidad | bar: 01
PRUEBAS Y PUESTA EN SERVICIO | 6.03 | Expediente Técnico Final Conforme a Obra y de Concesión Rural de Líneas Primarias (1 Original + 3 Copias), incluye la presentacion digitalizada de textos y planos en CD. | km | 0.11655 |  | 0.11655 | 0.11655 | 0.11655 | 0.11655
| 6.04 | Expediente Técnico Final Conforme a Obra y de Concesión Rural de Redes Primarias (1 Original + 3 Copias), incluye la presentacion digitalizada de textos y planos en CD. | Localidad | bar: 01

## EST-PTD-RS
|  | N° |  | 4 | 4 | 9 | 10 | 11 | 12 | 13 | 14 | 15 | 16 | 17 | 18 | 19 | 20 | 21 | 22 | 23 | 24 | 25 | 26 | 27 | 28 | 29 | 30 | 31 | 32
|  | Localidad |  | Parcial1 | Parcial1 | Parcial2 | Parcial3 | Parcial4 | Parcial5 | Parcial6 | Parcial7 | Parcial8 | Parcial9 | Parcial10 | Parcial11 | Parcial12 | Parcial13 | Parcial14 | Parcial15 | Parcial16 | Parcial17 | Parcial18 | Parcial19 | Parcial20 | Parcial21 | Parcial22 | Parcial23 | Parcial24 | Parcial25
N° SED
|  | Nombre de SED |  | S.E. N° 01 | S.E. N° 01 | S.E. N° 01 | S.E. N° 01 | S.E. N° 01 | S.E. N° 01 | S.E. N° 01 | S.E. N° 01 | S.E. N° 01 | S.E. N° 01 | S.E. N° 01 | S.E. N° 01 | S.E. N° 01 | S.E. N° 01 | S.E. N° 01 | S.E. N° 01 | S.E. N° 01 | S.E. N° 01 | S.E. N° 01 | S.E. N° 01 | S.E. N° 01 | S.E. N° 01 | S.E. N° 01 | S.E. N° 01 | S.E. N° 01 | S.E. N° 01
|  | N° Estructura |  | RP05 | RP05 | 01 | 02 | 03 | 04 | 05 | 06 | 07 | 08 | 09 | 10 | 11 | 12 | 13 | 14 | 15 | 16 | 17 | 18 | 19 | 20 | 21 | 22 | 23 | 24
OBRAS PRELIMINARES | 1.01 | Replanteo Topográfico, Ubicación de Estructuras en Redes Secundarias. Incluye Elaboración de Planos de Concesión Rural | Localidad | bar: RP05
| 1.02 | Revisión de Replanteo Topográfico, Ubicación de Estructuras en Redes Secundarias. Incluye Elaboración de Planos de Concesión Rural | Localidad | bar: RP05
INSTALACIÓN DE POSTES | 2.01 | Transporte de Accesorios de Ferreteria (Para Postes , conductores, Retenidas y PAT) de Almacen a Punto de Instalación sin Acceso Carrozable (< 1000 m) | global | bar: RP05
| 2.02 | Transporte de Accesorios de Ferreteria (Para Postes , conductores, Retenidas y PAT) de Almacen a Punto de Instalación sin Acceso Carrozable (1000 m-3000 m) | global | bar: RP05
| 2.03 | Transporte de Accesorios de Ferreteria (Para Postes , conductores, Retenidas y PAT) de Almacen a Punto de Instalación sin Acceso Carrozable (> 3000 m) | global | bar: RP05
| 2.04 | Excavación en Terreno Tipo I (Arcilloso y Conglomerado) | m³ |  | 0.54 | 0.54 | 0.54 | 0.54 | 0.54 | 0.54 | 0.54 | 0.54 | 0.54 | 0.54 | 0.54 | 0.54 | 0.54 | 0.54 | 0.54 | 0.54 | 0.54 | 0.54 | 0.54 | 0.54 | 0.54 | 0.54 | 0.54 | 0.54 | 0.54
| 2.05 | Transporte de Poste de 8 m/200 daN de Almacen a Punto de Izaje, en Terreno con Acceso Carrozable | und | bar: 01 to 02; 04 to 24
| 2.06 | Transporte de Poste de madera importado de 8 m, Clase 7 de Almacen a Punto de Izaje, en Terreno con Acceso Carrozable | und | bar: 03
| 2.07 | Izaje, Identificación y/o codificación, y Señalización de Poste de 8 m/200 daN (*) | und | bar: 01 to 02; 04 to 24
| 2.08 | Relleno y Compactación para cimentación de Poste 8m, en Terreno Tipo I (Arcilloso y Conglomerado) | m³ |  | 0.47 | 0.47 | 0.47 | 0.47 | 0.47 | 0.47 | 0.47 | 0.47 | 0.47 | 0.47 | 0.47 | 0.47 | 0.47 | 0.47 | 0.47 | 0.47 | 0.47 | 0.47 | 0.47 | 0.47 | 0.47 | 0.47 | 0.47 | 0.47 | 0.47
INSTALACIÓN DE RETENIDAS | 3.01 | Excavación en Terreno Tipo I (Arcilloso y Conglomerado) | m³ | 01: 1.19; 02: 1.19; 05: 1.19; 07: 1.19; 08: 1.19; 11: 1.19; 15: 1.19; 16: 1.19; 17: 1.19; 20: 1.19; 22: 1.19; 23: 1.19; 24: 1.24
| 3.02 | Relleno y Compactación en Terreno Tipo I de Retenida | m³ | 01: 1.16; 02: 1.16; 05: 1.16; 07: 1.16; 08: 1.16; 11: 1.16; 15: 1.16; 16: 1.16; 17: 1.16; 20: 1.16; 22: 1.16; 23: 1.16; 24: 1.21
| 3.03 | Instalación de Retenida Inclinada de RS | und | bar: 01 to 02; 05; 07 to 08; 11; 15 to 17; 20; 22 to 23
| 3.04 | Instalación de Retenida Vertical de RS | und | bar: 24
MONTAJE DE ARMADOS | 4.01 | Armado Tipo E1/S, E'1/S Alineamiento y Angulo - Conductor Autoportante sin Caja de Derivación para Acometida | jgo | bar: 01; 05 to 10; 13 to 23
| 4.02 | Armado Tipo E2/S, E'2/S Anclaje y Cambio de Sección - Conductor Autoportante sin Caja de Derivación para Acometida | jgo | bar: RP05; 12
| 4.03 | Armado Tipo E5/S, E'5/S Alineamiento con Derivación - Conductor Autoportante sin Caja de Derivación para Acometida | jgo | bar: 11; 24
| 4.04 | Armado Tipo E1-E/S, E'1-E/S Alineamiento y Angulo con Distanciador- Conductor Autoportante sin Caja de Derivación para Acometida | jgo | bar: 02 to 04
INSTALACIÓN DE PUESTAS A TIERRA | 5.01 | Excavación en Terreno Tipo I (Arcilloso y Conglomerado) | m³ | 04: 1.68; 07: 1.68; 10: 1.68; 15: 1.68; 18: 1.68; 22: 1.68; 24: 1.68
| 5.02 | Instalación de Puesta a Tierra Tipo PAT-1 con un Electrodo Vertical. Instalación en Poste de Concreto Armado Centrifugado (Incluye instalación de una Caja de Registro). | und | bar: 04; 07; 10; 15; 18; 22; 24
| 5.03 | Relleno y Compactación de Puesta a Tierra con Material Adecuado | m³ | 04: 1.57; 07: 1.57; 10: 1.57; 15: 1.57; 18: 1.57; 22: 1.57; 24: 1.57
PRUEBAS Y PUESTA EN SERVICIO | 6.01 | Prueba y Puesta en Servicio de Redes Secundarias | Localidad | bar: RP05
| 6.02 | Expediente Técnico Final Conforme a Obra y de Concesión Rural de Redes Secundarias (1 Original + 3 Copias), incluye la presentacion digitalizada de textos y planos en CD. | Localidad | bar: RP05
MONTAJE DE CONDUCTORES AUTOPORTANTES | 7.01 | Tendido y Puesta en Flecha de Conductor Autoportante de Aluminio de 1x16+16/25 mm² | km | 01: 0.055237; 02: 0.040693; 12: 0.065913
| 7.02 | Tendido y Puesta en Flecha de Conductor Autoportante de Aluminio de 1x16/25 mm² | km |  |  |  |  | 0.083719 | 0.084729 | 0.074376 | 0.085113 | 0.08583 | 0.097324 | 0.066902 | 0.066902 | 0.054752 |  | 0.065913 | 0.065913 | 0.065913 | 0.07275 | 0.077215 | 0.096909 | 0.069276 | 0.069276 | 0.053267 | 0.053267 | 0.047965 | 0.08381
INSTALACIÓN DE PASTORALES, LUMINARIAS Y LÁMPARAS | 8.01 | Instalación de Pastoral de A° G° | und | bar: RP05 to 02; 12
| 8.02 | Instalación de Luminaria, Lámpara y Accesorios | und | bar: RP05 to 02; 12
INSTALACIÓN DE ACOMETIDAS DOMICILARIAS | 9.01 | Conexión de Acometidas Domiciliarias, Configuración: Corta (no incluye medidor de energía activa) | und | bar: 01 to 02; 04 to 05; 07 to 08; 11; 15 to 18; 20; 22 to 24
| 9.02 | Conexión de Acometidas Domiciliarias, Configuración: Larga (no incluye medidor de energía activa) | und | bar: 05
| 9.03 | Instalación de Medidor Monofásico de Energia Activa y Caja Portamedidor (incluye conexión a cable de acometida) | und | 01: 1; 02: 1; 04: 1; 05: 2; 07: 1; 08: 1; 11: 1; 15: 1; 16: 1; 17: 1; 18: 1; 20: 1; 22: 1; 23: 1; 24: 1
| 9.04 | Contraste de Medidor Monofásico de Energía Activa - Electrónico | und | 01: 1; 02: 1; 04: 1; 05: 2; 07: 1; 08: 1; 11: 1; 15: 1; 16: 1; 17: 1; 18: 1; 20: 1; 22: 1; 23: 1; 24: 1