## APU
MINISTERIO DE ENERGÍA Y MINAS
DIRECCIÓN GENERAL DE ELECTRIFICACIÓN RURAL
ANÁLISIS DE COSTOS UNITARIOS DE LÍNEAS PRIMARIAS
PROYECTO :
1 | OBRAS PRELIMINARES
1001 | Replanteo Topográfico, Ubicación de Estructuras de Lineas Primarias. Incluye Elaboración de Planos de Concesión Rural
| UNIDAD : | km
| RENDIMIENTO : | 4 | km/dia
| PARTICIPACIÓN DE LA M. O. EN LOS COSTOS |  | 75.41% | CALIFICADA | 24.59% | NO CALIFICADA
| DESCRIPCIÓN | Und. | Cuadrilla | Cantidad | P. Unitario | Parcial | Índice Unificado
[5 empty] | S/ | S/ | (INEI)
MANO DE OBRA
| Ingeniero Especialista en Líneas Primarias | h-h | 1 | 2 | 53.22 | 106.44 | 47
| Técnico Especialista en Dibujo por Computadora | h-h | 0.5 | 1 | 23.31 | 23.31 | 47
| Topógrafo Operador de Estación Total | h-h | 1 | 2 | 29.03 | 58.06 | 47
| Oficial | h-h | 1 | 2 | 20.64 | 41.28 | 47
| Peón | h-h | 2 | 4 | 18.68 | 74.72 | 47
[5 empty] | Sub-total | 303.81
MATERIALES
| Material varios | %mo |  | 5 | 303.81 | 15.19 | 39
[5 empty] | Sub-total | 15.19
EQUIPOS Y HERRAMIENTAS
| Equipo de Estación Total y Accesorios (incluye GPS) | h-m | 1 | 2 | 24.92 | 49.84 | 49
| Equipo de comunicación | h-m | 2 | 4 | 4.34 | 17.36 | 49
| Herramientas 5% de mano de obra | %mo |  | 5 | 303.81 | 15.19 | 37
[5 empty] | Sub-total | 82.39
MAQUINARIAS
| Camioneta Pick-Up 4x4 de 135 HP | h-m | 0.25 | 0.5 | 166.91 | 83.46 | 48
[5 empty] | Sub-total | 83.46
|  | TOTAL |  |  |  | 484.85
1002 | Replanteo Topográfico, Ubicación de Estructuras de Redes Primarias. Incluye Elaboración de Planos de Concesión Rural
| UNIDAD : | Localidad
| RENDIMIENTO : | 3.5 | Localidad/dia
| PARTICIPACIÓN DE LA M. O. EN LOS COSTOS |  | 79.63% | CALIFICADA | 20.37% | NO CALIFICADA
| DESCRIPCIÓN | Und. | Cuadrilla | Cantidad | P. Unitario | Parcial | Índice Unificado
[5 empty] | S/ | S/ | (INEI)
MANO DE OBRA
| Ingeniero Especialista en Redes Primarias | h-h | 0.25 | 0.57 | 53.22 | 30.34 | 47
| Técnico Especialista en Dibujo por Computadora | h-h | 0.75 | 1.71 | 23.31 | 39.86 | 47
| Topógrafo Operador de Teodolito | h-h | 1 | 2.29 | 21.71 | 49.72 | 47
| Oficial | h-h | 1 | 2.29 | 20.64 | 47.27 | 47
| Peón | h-h | 1 | 2.29 | 18.68 | 42.78 | 47
[5 empty] | Sub-total | 209.97
MATERIALES
| Material varios | %mo |  | 5 | 209.97 | 10.5 | 39
| Utiles y Materiales de Gabinete | %mo |  | 10 | 209.97 | 21 | 39
[5 empty] | Sub-total | 31.5
EQUIPOS Y HERRAMIENTAS
| Teodolito | h-m | 1 | 2.29 | 13.33 | 30.53 | 30
| Herramientas 5% de mano de obra | %mo |  | 5 | 209.97 | 10.5 | 37
[5 empty] | Sub-total | 41.03
MAQUINARIAS
| Camioneta Pick-Up 4x4 de 135 HP | h-m | 0.25 | 0.57 | 166.91 | 95.14 | 48
[5 empty] | Sub-total | 95.14
|  | TOTAL |  |  |  | 377.64
1005 | Estudio de Coordinación de la Protección y Balance de Cargas
| UNIDAD : | global
| RENDIMIENTO : | 1 | global/dia
| PARTICIPACIÓN DE LA M. O. EN LOS COSTOS |  | 76.89% | CALIFICADA | 23.11% | NO CALIFICADA
| DESCRIPCIÓN | Und. | Cuadrilla | Cantidad | P. Unitario | Parcial | Índice Unificado
[5 empty] | S/ | S/ | (INEI)
MANO DE OBRA
| Ingeniero Especialista en Análisis y Diseño de Líneas Primarias | h-h |  | 51 | 53.22 | 2714.22 | 47
| Técnico Especialista en Dibujo por Computadora | h-h |  | 35 | 23.31 | 815.85 | 47
[5 empty] | Sub-total | 3530.07
MATERIALES
| Utiles y Materiales de Gabinete (global) | global |  | 0.5 | 308.36 | 154.18 | 39
| Edición de Expediente (Papel, Impresiones, Fotocopias, etc.) | global |  | 0.5 | 180 | 90 | 39
[5 empty] | Sub-total | 244.18
EQUIPOS Y HERRAMIENTAS
| Computadora personal (PC) | global |  | 0.5 | 480 | 240 | 49
[5 empty] | Sub-total | 240
|  | TOTAL |  |  |  | 4014.25
1006 | Elaboración del PEA y Trámite para la Obtención del CIRA
| UNIDAD : | global
| RENDIMIENTO : | 1 | global/dia
| PARTICIPACIÓN DE LA M. O. EN LOS COSTOS |  | 58.92% | CALIFICADA | 41.08% | NO CALIFICADA
| DESCRIPCIÓN | Und. | Cuadrilla | Cantidad | P. Unitario | Parcial | Índice Unificado
[5 empty] | S/ | S/ | (INEI)
MANO DE OBRA
| Arqueólogo | h-h |  | 31.5 | 53.22 | 1676.43 | 47
| Asistente de Arqueología | h-h |  | 31.5 | 37.1 | 1168.65 | 47
[5 empty] | Sub-total | 2845.08
MATERIALES
| Edición de Expediente (Papel, Impresiones, Fotocopias, etc.) | global |  | 1 | 50 | 50 | 39
[5 empty] | Sub-total | 50
MAQUINARIAS
| Movilidad en Campo | global |  | 1 | 350 | 350 | 48
[5 empty] | Sub-total | 350
GASTOS VARIOS
| Viáticos | global |  | 1 | 600 | 600 | 39
[5 empty] | Sub-total | 600
PAGOS DEL TUPA
| Presentación del PEA | global |  | 1 | 1718 | 1718 | 30
| Supervisión Ministerio de Cultura | global |  | 1 | 2300 | 2300 | 47
| Solicitud del CIRA | global |  | 1 | 890 | 890 | 47
[5 empty] | Sub-total | 4908
|  | TOTAL |  |  |  | 8753.08
1007 | Elaboración y Trámite para Aprobación del DIA
| UNIDAD : | global
| RENDIMIENTO : | 1 | global/dia
| PARTICIPACIÓN DE LA M. O. EN LOS COSTOS |  | 61.54% | CALIFICADA | 38.46% | NO CALIFICADA
| DESCRIPCIÓN | Und. | Cuadrilla | Cantidad | P. Unitario | Parcial | Índice Unificado
[5 empty] | S/ | S/ | (INEI)
MANO DE OBRA
| Especialista en Estudios de Impacto Ambiental | h-h |  | 0.55 | 8000 | 4400 | 47
| Ing. Asistente en Estudios Ambientales | h-h |  | 0.5 | 5500 | 2750 | 47
[5 empty] | Sub-total | 7150
MATERIALES
| Papel para textos | global |  | 1 | 150 | 150 | 39
| Papel para planos | global |  | 1 | 150 | 150 | 39
| Fotocopia de textos, planos y láminas | global |  | 1 | 300 | 300 | 39
| Otros útiles (% Útiles) | % |  | 20 | 600 | 120 | 39
[5 empty] | Sub-total | 720
GASTOS VARIOS
| Gastos Administrativos para aprobación | global |  | 1 | 1500 | 1500 | 39
| Muestreo de Indicadores Ambientales (Aire, Agua y Ruido) | global |  | 1.25 | 2220 | 2775 | 49
[5 empty] | Sub-total | 4275
|  | TOTAL |  |  |  | 12145
1009 | Monitoreo e Inspección del Ministerio de Cultura (MC)
| UNIDAD : | km
| RENDIMIENTO : | 4.5 | km/dia
| PARTICIPACIÓN DE LA M. O. EN LOS COSTOS |  | 79.61% | CALIFICADA | 20.39% | NO CALIFICADA
| DESCRIPCIÓN | Und. | Cuadrilla | Cantidad | P. Unitario | Parcial | Índice Unificado
[5 empty] | S/ | S/ | (INEI)
MANO DE OBRA
| Ingeniero Especialista en Redes Primarias | h-h | 0.25 | 0.44 | 53.22 | 23.42 | 47
| Técnico Especialista en Dibujo por Computadora | h-h | 0.75 | 1.33 | 23.31 | 31 | 47
| Topógrafo Operador de Teodolito | h-h | 1 | 1.78 | 21.71 | 38.64 | 47
| Oficial | h-h | 1 | 1.78 | 20.64 | 36.74 | 47
| Peón | h-h | 1 | 1.78 | 18.68 | 33.25 | 47
[5 empty] | Sub-total | 163.05
MATERIALES
| Material varios (estribo,soga,pintura, brochas, etc) | %mo |  | 5 | 163.05 | 8.15 | 39
| Utiles y Materiales de Gabinete | %mo |  | 10 | 163.05 | 16.31 | 39
[5 empty] | Sub-total | 24.46
EQUIPOS Y HERRAMIENTAS
| Teodolito | h-m | 1 | 1.78 | 13.33 | 23.73 | 30
| Herramientas 5% de mano de obra | %mo |  | 5 | 163.05 | 8.15 | 37
[5 empty] | Sub-total | 31.88
MAQUINARIAS
| Camioneta Pick-Up 4x4 de 135 HP | h-m | 0.25 | 0.44 | 166.91 | 73.44 | 48
[5 empty] | Sub-total | 73.44
|  | TOTAL |  |  |  | 292.83
1011 | Programa de Monitoreo Ambiental (Incluye Línea Primarias, Red Primaria y Red Secundaria)
| UNIDAD : | km
| RENDIMIENTO : | 4 | km/dia
| PARTICIPACIÓN DE LA M. O. EN LOS COSTOS |  | 58.92% | CALIFICADA | 41.08% | NO CALIFICADA
| DESCRIPCIÓN | Und. | Cuadrilla | Cantidad | P. Unitario | Parcial | Índice Unificado
[5 empty] | S/ | S/ | (INEI)
MANO DE OBRA
| Especialista en Estudios de Impacto Ambiental | h-h | 1 | 2 | 53.22 | 106.44 | 47
| Asistente de Ingeniería | h-h | 1 | 2 | 37.1 | 74.2 | 47
[5 empty] | Sub-total | 180.64
MATERIALES
| Material varios (útiles y materiales de gabinete) | %mo |  | 30 | 180.64 | 54.19 | 39
[5 empty] | Sub-total | 54.19
EQUIPOS Y HERRAMIENTAS
| Herramientas 5% de mano de obra | %mo |  | 5 | 180.64 | 9.03 | 37
[5 empty] | Sub-total | 9.03
MAQUINARIAS
| Camioneta Pick-Up 4x4 de 135 HP | h-m | 0.5 | 1 | 166.91 | 166.91 | 48
[5 empty] | Sub-total | 166.91
|  | TOTAL |  |  |  | 410.77
1012 | Programa de Manejo de Residuos
| UNIDAD : | global
| RENDIMIENTO : | 1 | global/dia
| PARTICIPACIÓN DE LA M. O. EN LOS COSTOS |  | 100% | CALIFICADA | 0% | NO CALIFICADA
| DESCRIPCIÓN | Und. | Cuadrilla | Cantidad | P. Unitario | Parcial | Índice Unificado
[5 empty] | S/ | S/ | (INEI)
PROGRAMA DE SEÑALIZACIÓN AMBIENTAL
| Carteles en instalaciones temporales | m² |  | 13 | 20 | 260 | 44
| Carteles de protección flora y fauna | m² |  | 13 | 40 | 520 | 44
[5 empty] | Sub-total | 780
PROGRAMA DE SEGURIDAD E HIGIENE OCUPACIONAL
| Inducción en Seguridad Personal e Higiene Ocupacional | evento |  | 0.8 | 120 | 96 | 47
| Inducción en el uso correcto de los equipos de protección personal | evento |  | 0.4 | 120 | 48 | 47
[5 empty] | Sub-total | 144
PROGRAMA DE MANEJO DE RESIDUOS SOLIDOS
| Compra de recipientes ( Cilindros ) | global |  | 0.2 | 1000 | 200 | 30
| Capacitación de manejo de Residos Sólidos | global |  | 0.2 | 2160 | 432 | 47
[5 empty] | Sub-total | 632
|  | TOTAL |  |  |  | 1556
1013 | Programa de Talleres de Información y de Medidas Preventivas y/o Correctivas
| UNIDAD : | global
| RENDIMIENTO : | 1 | global/dia
| PARTICIPACIÓN DE LA M. O. EN LOS COSTOS |  | 0% | CALIFICADA | 100% | NO CALIFICADA
| DESCRIPCIÓN | Und. | Cuadrilla | Cantidad | P. Unitario | Parcial | Índice Unificado
[5 empty] | S/ | S/ | (INEI)
MANO DE OBRA
| Especialista en Estudios de Impacto Ambiental | h-h |  | 8 | 53.22 | 425.76 | 47
[5 empty] | Sub-total | 425.76
MAQUINARIAS
| Camioneta Pick-Up 4x4 de 135 HP | h-m |  | 3 | 121.99 | 365.97 | 48
[5 empty] | Sub-total | 365.97
GASTOS VARIOS
| Hospedaje y Alimentación | global |  | 1 | 50 | 50 | 39
[5 empty] | Sub-total | 50
MATERIALES Y GASTOS DE INFORMACIÓN
| Afiches de Convocación a Talleres Informativos, Medidas Preventivas y Correctiva | und |  | 3 | 15 | 45 | 39
| Tripticos, Folletos o Boletines de información por abonado | und |  | 375 | 0.3 | 112.5 | 39
| Radiodifusión local | und |  | 2.5 | 50 | 125 | 48
| Local para Taller, Computadora y Proyector Multimedia | global |  | 0.5 | 200 | 100 | 39
[5 empty] | Sub-total | 382.5
|  | TOTAL |  |  |  | 1224.23
1014 | Cartel para Obra
| UNIDAD : | und
| RENDIMIENTO : | 1 | und/dia
| PARTICIPACIÓN DE LA M. O. EN LOS COSTOS |  | 57.37% | CALIFICADA | 42.63% | NO CALIFICADA
| DESCRIPCIÓN | Und. | Cuadrilla | Cantidad | P. Unitario | Parcial | Índice Unificado
[5 empty] | S/ | S/ | (INEI)
MANO DE OBRA
| Capataz | h-h | 0.1 | 0.8 | 34.1 | 27.28 | 47
| Operario | h-h | 1 | 8 | 26.23 | 209.84 | 47
| Oficial | h-h | 1 | 8 | 20.64 | 165.12 | 47
| Peón | h-h | 2 | 16 | 18.68 | 298.88 | 47
[5 empty] | Sub-total | 701.12
MATERIALES
| Madera tornillo cepillado | p² |  | 70 | 9.78 | 684.6 | 43
| Clavos c/c de 3" | kg |  | 2 | 8.15 | 16.3 | 2
| Triplay Lupuna 4' x 8' x 9 mm | pl |  | 4 | 66.02 | 264.08 | 44
| Pintura esmalte sintético | gln |  | 0.5 | 65.47 | 32.74 | 54
| Cemento Portland tipo I en bolsa de 42,5 kg. | bls |  | 1 | 29 | 29 | 21
| Hormigón | m³ |  | 0.36 | 28.09 | 10.11 | 38
[5 empty] | Sub-total | 1036.83
EQUIPOS Y HERRAMIENTAS
| Herramientas 5% de mano de obra | %mo |  | 5 | 701.12 | 35.06 | 37
[5 empty] | Sub-total | 35.06
MAQUINARIAS
| Camión plataforma 4 x 2, 122 HP, 8 Tn. (Incluye Grúa) | h-m | 0.1 | 0.8 | 252.86 | 202.29 | 49
[5 empty] | Sub-total | 202.29
|  | TOTAL |  |  |  | 1975.3
1015 | Despeje de Árboles Dentro de la Franja de Servidumbre
| UNIDAD : | ha
| RENDIMIENTO : | 0.5 | ha/dia
| PARTICIPACIÓN DE LA M. O. EN LOS COSTOS |  | 37.43% | CALIFICADA | 62.57% | NO CALIFICADA
| DESCRIPCIÓN | Und. | Cuadrilla | Cantidad | P. Unitario | Parcial | Índice Unificado
[5 empty] | S/ | S/ | (INEI)
MANO DE OBRA
| Capataz | h-h | 0.1 | 1.6 | 34.1 | 54.56 | 47
| Oficial | h-h | 2 | 32 | 20.64 | 660.48 | 47
| Peón | h-h | 4 | 64 | 18.68 | 1195.52 | 47
[5 empty] | Sub-total | 1910.56
MATERIALES
| Material varios (soga,estrobo,cal,etc) | global |  | 1 | 71.64 | 71.64 | 39
[5 empty] | Sub-total | 71.64
EQUIPOS Y HERRAMIENTAS
| Motosierra | h-m | 2 | 32 | 9.63 | 308.16 | 48
| Herramientas 5% de mano de obra | %mo |  | 5 | 1910.56 | 95.53 | 37
[5 empty] | Sub-total | 403.69
MAQUINARIAS
| Camión plataforma 4 x 2, 122 HP, 8 Tn. (Incluye Grúa) | h-m | 0.1 | 1.6 | 252.86 | 404.58 | 49
[5 empty] | Sub-total | 404.58
|  | TOTAL |  |  |  | 2790.47
1016 | Elaboración del Expediente Técnico Sustentatorio de Gestión de Servidumbre (1original + 3copias). Incluye Levantamiento Topografico, y presentacion digitalizada del Expediente
| UNIDAD : | km
| RENDIMIENTO : | 4 | km/dia
| PARTICIPACIÓN DE LA M. O. EN LOS COSTOS |  | 58.28% | CALIFICADA | 41.72% | NO CALIFICADA
| DESCRIPCIÓN | Und. | Cuadrilla | Cantidad | P. Unitario | Parcial | Índice Unificado
[5 empty] | S/ | S/ | (INEI)
MANO DE OBRA
| Ingeniero Especialista en Líneas Primarias | h-h | 0.8 | 1.6 | 53.22 | 85.15 | 47
| Técnico Especialista en Dibujo por Computadora | h-h | 0.5 | 1 | 23.31 | 23.31 | 47
| Capataz | h-h | 0.1 | 0.2 | 34.1 | 6.82 | 47
| Oficial | h-h | 1 | 2 | 20.64 | 41.28 | 47
| Peón | h-h | 3 | 6 | 18.68 | 112.08 | 47
[5 empty] | Sub-total | 268.64
MATERIALES
| Material varios (Soga, estrobo, cal, estaca,wincha, metálica de 50 m., yeso, cordel, pintura, etc.) | global |  | 1 | 12.09 | 12.09 | 39
[5 empty] | Sub-total | 12.09
EQUIPOS Y HERRAMIENTAS
| Equipo de Estación Total y Accesorios (incluye GPS) | h-m | 0.5 | 1 | 24.92 | 24.92 | 49
| Herramientas 5% de mano de obra | %mo |  | 5 | 268.64 | 13.43 | 37
[5 empty] | Sub-total | 38.35
MAQUINARIAS
| Camión plataforma 4 x 2, 122 HP, 8 Tn. (Incluye Grúa) | h-m | 0.5 | 1 | 252.86 | 252.86 | 49
| Camioneta Pick-Up 4x4 de 135 HP | h-m | 0.4 | 0.8 | 166.91 | 133.53 | 48
[5 empty] | Sub-total | 386.39
|  | TOTAL |  |  |  | 705.47
1017 | Gestiones de aprobación del proyecto ante el concesionario según RD 018-2002 - Líneas Primarias
| UNIDAD : | global
| RENDIMIENTO : | 1 | global/dia
| PARTICIPACIÓN DE LA M. O. EN LOS COSTOS |  | 59.26% | CALIFICADA | 40.74% | NO CALIFICADA
| DESCRIPCIÓN | Und. | Cuadrilla | Cantidad | P. Unitario | Parcial | Índice Unificado
[5 empty] | S/ | S/ | (INEI)
MANO DE OBRA
| Ingeniero Especialista en Líneas Primarias | h-h |  | 0.25 | 8000 | 2000 | 47
| Ing. Asistente en Estudios Ambientales | h-h |  | 0.25 | 5500 | 1375 | 47
[5 empty] | Sub-total | 3375
MATERIALES
| Papel para textos | global |  | 1 | 150 | 150 | 39
| Papel para planos | global |  | 1 | 150 | 150 | 39
| Fotocopia de textos, planos y láminas | global |  | 1 | 300 | 300 | 39
| Otros útiles (% Útiles) | % |  | 20 | 600 | 120 | 39
[5 empty] | Sub-total | 720
GASTOS VARIOS
| Gastos Administrativos para aprobación | global |  | 0.9 | 1500 | 1350 | 39
| Muestreo de Indicadores Ambientales (Aire, Agua y Ruido) | global |  | 1.25 | 2070 | 2587.5 | 49
[5 empty] | Sub-total | 3937.5
|  | TOTAL |  |  |  | 8032.5
1018 | Gestiones de aprobación del proyecto ante el concesionario según RD 018-2002 - Redes Primarias
| UNIDAD : | global
| RENDIMIENTO : | 1 | global/dia
| PARTICIPACIÓN DE LA M. O. EN LOS COSTOS |  | 59.26% | CALIFICADA | 40.74% | NO CALIFICADA
| DESCRIPCIÓN | Und. | Cuadrilla | Cantidad | P. Unitario | Parcial | Índice Unificado
[5 empty] | S/ | S/ | (INEI)
MANO DE OBRA
| Ingeniero Especialista en Líneas Primarias | h-h |  | 0.08 | 8000 | 640 | 47
| Ing. Asistente en Estudios Ambientales | h-h |  | 0.08 | 5500 | 440 | 47
[5 empty] | Sub-total | 1080
MATERIALES
| Papel para textos | global |  | 1 | 150 | 150 | 39
| Papel para planos | global |  | 1 | 150 | 150 | 39
| Fotocopia de textos, planos y láminas | global |  | 1 | 300 | 300 | 39
| Otros útiles (% Útiles) | % |  | 20 | 600 | 120 | 39
[5 empty] | Sub-total | 720
GASTOS VARIOS
| Gastos Administrativos para aprobación | global |  | 0.4 | 1500 | 600 | 39
| Muestreo de Indicadores Ambientales (Aire, Agua y Ruido) | global |  | 1.25 | 1320 | 1650 | 49
[5 empty] | Sub-total | 2250
|  | TOTAL |  |  |  | 4050
2 | INSTALACIÓN DE POSTES
2003 | Transporte de Poste de 12 m/200 daN de Almacen a Punto de Izaje, en Terreno con Acceso Carrozable
| UNIDAD : | und
| RENDIMIENTO : | 10.8 | und/dia
| PARTICIPACIÓN DE LA M. O. EN LOS COSTOS |  | 3.57% | CALIFICADA | 96.43% | NO CALIFICADA
| DESCRIPCIÓN | Und. | Cuadrilla | Cantidad | P. Unitario | Parcial | Índice Unificado
[5 empty] | S/ | S/ | (INEI)
MANO DE OBRA
| Capataz | h-h | 0.2 | 0.15 | 34.1 | 5.12 | 47
| Peón | h-h | 10 | 7.41 | 18.68 | 138.42 | 47
[5 empty] | Sub-total | 143.54
MATERIALES
| Material varios (Estrobo,soga,etc) | %mo |  | 5 | 143.54 | 7.18 | 39
[5 empty] | Sub-total | 7.18
EQUIPOS Y HERRAMIENTAS
| Herramientas 5% de mano de obra | %mo |  | 5 | 143.54 | 7.18 | 37
[5 empty] | Sub-total | 7.18
MAQUINARIAS
| Camión plataforma 4 x 2, 122 HP, 8 Tn. (Incluye Grúa) | h-m | 0.75 | 0.56 | 252.86 | 141.6 | 49
[5 empty] | Sub-total | 141.6
|  | TOTAL |  |  |  | 299.5
2009 | Transporte de Poste de 12 m/200 daN de Almacen a Punto de Izaje, en Terreno Llano sin Acceso Carrozable
| UNIDAD : | und
| RENDIMIENTO : | 8.5 | und/dia
| PARTICIPACIÓN DE LA M. O. EN LOS COSTOS |  | 1.65% | CALIFICADA | 98.35% | NO CALIFICADA
| DESCRIPCIÓN | Und. | Cuadrilla | Cantidad | P. Unitario | Parcial | Índice Unificado
[5 empty] | S/ | S/ | (INEI)
MANO DE OBRA
| Capataz | h-h | 0.2 | 0.19 | 34.1 | 6.48 | 47
| Peón | h-h | 22 | 20.71 | 18.68 | 386.86 | 47
[5 empty] | Sub-total | 393.34
MATERIALES
| Material varios (Estrobo,soga,etc) | %mo |  | 5 | 393.34 | 19.67 | 39
[5 empty] | Sub-total | 19.67
EQUIPOS Y HERRAMIENTAS
| Herramientas 5% de mano de obra | %mo |  | 5 | 393.34 | 19.67 | 37
[5 empty] | Sub-total | 19.67
|  | TOTAL |  |  |  | 432.68
2010 | Transporte de Poste de 12 m/300 daN de Almacen a Punto de Izaje, en Terreno Llano sin Acceso Carrozable
| UNIDAD : | und
| RENDIMIENTO : | 7.8 | und/dia
| PARTICIPACIÓN DE LA M. O. EN LOS COSTOS |  | 1.67% | CALIFICADA | 98.33% | NO CALIFICADA
| DESCRIPCIÓN | Und. | Cuadrilla | Cantidad | P. Unitario | Parcial | Índice Unificado
[5 empty] | S/ | S/ | (INEI)
MANO DE OBRA
| Capataz | h-h | 0.2 | 0.21 | 34.1 | 7.16 | 47
| Peón | h-h | 22 | 22.56 | 18.68 | 421.42 | 47
[5 empty] | Sub-total | 428.58
MATERIALES
| Material varios (Estrobo,soga,etc) | %mo |  | 5 | 428.58 | 21.43 | 39
[5 empty] | Sub-total | 21.43
EQUIPOS Y HERRAMIENTAS
| Herramientas 5% de mano de obra | %mo |  | 5 | 428.58 | 21.43 | 37
[5 empty] | Sub-total | 21.43
|  | TOTAL |  |  |  | 471.44
2043 | Transporte de Accesorios de Ferreteria (Para Postes , conductores, Retenidas y PAT) de Almacen a Punto de Instalación sin Acceso Carrozable
| UNIDAD : | global
| RENDIMIENTO : | 0.3 | global/dia
| PARTICIPACIÓN DE LA M. O. EN LOS COSTOS |  | 4.37% | CALIFICADA | 95.63% | NO CALIFICADA
| DESCRIPCIÓN | Und. | Cuadrilla | Cantidad | P. Unitario | Parcial | Índice Unificado
[5 empty] | S/ | S/ | (INEI)
MANO DE OBRA
| Capataz | h-h | 0.1 | 2.67 | 34.1 | 91.05 | 47
| Peón | h-h | 4 | 106.67 | 18.68 | 1992.6 | 47
[5 empty] | Sub-total | 2083.65
EQUIPOS Y HERRAMIENTAS
| Herramientas % mano de obra | %mo |  | 5 | 2083.65 | 104.18 | 37
[5 empty] | Sub-total | 104.18
MAQUINARIAS
| Camión plataforma 4 x 2, 122 HP, 8 Tn. (Incluye Grúa) | h-m | 0.2 | 5.33 | 252.86 | 1347.74 | 49
| Carreta de Transporte | h-m | 0.080408 | 2.14 | 37.81 | 80.91 | 37
[5 empty] | Sub-total | 1428.65
|  | TOTAL |  |  |  | 3616.48
2058 | Excavación en Terreno Tipo I (Arcilloso y Conglomerado)
| UNIDAD : | m³
| RENDIMIENTO : | 9 | m³/dia
| PARTICIPACIÓN DE LA M. O. EN LOS COSTOS |  | 8.45% | CALIFICADA | 91.55% | NO CALIFICADA
| DESCRIPCIÓN | Und. | Cuadrilla | Cantidad | P. Unitario | Parcial | Índice Unificado
[5 empty] | S/ | S/ | (INEI)
MANO DE OBRA
| Capataz | h-h | 0.1 | 0.09 | 34.1 | 3.07 | 47
| Peón | h-h | 2 | 1.78 | 18.68 | 33.25 | 47
[5 empty] | Sub-total | 36.32
MATERIALES
| Material varios (Yeso,estacas,cordel,etc) | %mo |  | 5 | 36.32 | 1.82 | 39
[5 empty] | Sub-total | 1.82
EQUIPOS Y HERRAMIENTAS
| Herramientas 5% de mano de obra | %mo |  | 5 | 36.32 | 1.82 | 37
[5 empty] | Sub-total | 1.82
MAQUINARIAS
| Camión plataforma 4 x 2, 122 HP, 8 Tn. (Incluye Grúa) | h-m | 0.15 | 0.13 | 252.86 | 32.87 | 49
[5 empty] | Sub-total | 32.87
|  | TOTAL |  |  |  | 72.83
2059 | Excavación en Terreno Tipo II (Rocoso)
| UNIDAD : | m³
| RENDIMIENTO : | 10 | m³/dia
| PARTICIPACIÓN DE LA M. O. EN LOS COSTOS |  | 44.24% | CALIFICADA | 55.76% | NO CALIFICADA
| DESCRIPCIÓN | Und. | Cuadrilla | Cantidad | P. Unitario | Parcial | Índice Unificado
[5 empty] | S/ | S/ | (INEI)
MANO DE OBRA
| Capataz | h-h | 0.1 | 0.08 | 34.1 | 2.73 | 47
| Operario | h-h | 1 | 0.8 | 26.23 | 20.98 | 47
| Peón | h-h | 2 | 1.6 | 18.68 | 29.89 | 47
[5 empty] | Sub-total | 53.6
MATERIALES
| Material varios (Yeso,estacas,cordel,etc) | %mo |  | 5 | 53.6 | 2.68 | 39
[5 empty] | Sub-total | 2.68
EQUIPOS Y HERRAMIENTAS
| Herramientas 5% de mano de obra | %mo |  | 5 | 53.6 | 2.68 | 37
[5 empty] | Sub-total | 2.68
MAQUINARIAS
| Compresor Neumático, perforador y barrenos ( incluye Explosivos, fulminantes y mechas) | h-m | 1 | 0.8 | 196.55 | 157.24 | 49
| Camión plataforma 4 x 2, 122 HP, 8 Tn. (Incluye Grúa) | h-m | 0.15 | 0.12 | 252.86 | 30.34 | 49
[5 empty] | Sub-total | 187.58
|  | TOTAL |  |  |  | 246.54
2063 | Izaje, Identificación y/o codificación, y Señalización de Poste de 12 m/200 daN (*)
| UNIDAD : | und
| RENDIMIENTO : | 19 | und/dia
| PARTICIPACIÓN DE LA M. O. EN LOS COSTOS |  | 32.76% | CALIFICADA | 67.24% | NO CALIFICADA
| DESCRIPCIÓN | Und. | Cuadrilla | Cantidad | P. Unitario | Parcial | Índice Unificado
[5 empty] | S/ | S/ | (INEI)
MANO DE OBRA
| Capataz | h-h | 0.5 | 0.21 | 34.1 | 7.16 | 47
| Operario | h-h | 1 | 0.42 | 26.23 | 11.02 | 47
| Oficial | h-h | 1 | 0.42 | 20.64 | 8.67 | 47
| Peón | h-h | 7 | 2.95 | 18.68 | 55.11 | 47
[5 empty] | Sub-total | 81.96
MATERIALES
| Material varios (estribo,soga,pintura, brochas, etc) | %mo |  | 5 | 81.96 | 4.1 | 39
[5 empty] | Sub-total | 4.1
EQUIPOS Y HERRAMIENTAS
| Teodolito | h-m | 1 | 0.42 | 13.33 | 5.6 | 30
| Herramientas 5% de mano de obra | %mo |  | 5 | 81.96 | 4.1 | 37
[5 empty] | Sub-total | 9.7
MAQUINARIAS
| Camión plataforma 4 x 2, 122 HP, 8 Tn. (Incluye Grúa) | h-m | 0.25 | 0.11 | 252.86 | 27.81 | 49
| Pluma de Izaje | h-m | 1 | 0.42 | 31.96 | 13.42 | 49
[5 empty] | Sub-total | 41.23
|  | TOTAL |  |  |  | 136.99
2064 | Izaje, Identificación y/o codificación, y Señalización de Poste de 12 m/300 daN (*)
| UNIDAD : | und
| RENDIMIENTO : | 18 | und/dia
| PARTICIPACIÓN DE LA M. O. EN LOS COSTOS |  | 32.62% | CALIFICADA | 67.38% | NO CALIFICADA
| DESCRIPCIÓN | Und. | Cuadrilla | Cantidad | P. Unitario | Parcial | Índice Unificado
[5 empty] | S/ | S/ | (INEI)
MANO DE OBRA
| Capataz | h-h | 0.5 | 0.22 | 34.1 | 7.5 | 47
| Operario | h-h | 1 | 0.44 | 26.23 | 11.54 | 47
| Oficial | h-h | 1 | 0.44 | 20.64 | 9.08 | 47
| Peón | h-h | 7 | 3.11 | 18.68 | 58.09 | 47
[5 empty] | Sub-total | 86.21
MATERIALES
| Material varios (estribo,soga,pintura, brochas, etc) | %mo |  | 5 | 86.21 | 4.31 | 39
[5 empty] | Sub-total | 4.31
EQUIPOS Y HERRAMIENTAS
| Teodolito | h-m | 1 | 0.44 | 13.33 | 5.87 | 30
| Herramientas 5% de mano de obra | %mo |  | 5 | 86.21 | 4.31 | 37
[5 empty] | Sub-total | 10.18
MAQUINARIAS
| Camión plataforma 4 x 2, 122 HP, 8 Tn. (Incluye Grúa) | h-m | 0.25 | 0.11 | 252.86 | 27.81 | 49
| Pluma de Izaje | h-m | 1 | 0.44 | 31.96 | 14.06 | 49
[5 empty] | Sub-total | 41.87
|  | TOTAL |  |  |  | 142.57
2081 | Relleno y Compactación para cimentación de Poste 12m, en Terreno Tipo I (Arcilloso y Conglomerado)
| UNIDAD : | m³
| RENDIMIENTO : | 7.5 | m³/dia
| PARTICIPACIÓN DE LA M. O. EN LOS COSTOS |  | 39.36% | CALIFICADA | 60.64% | NO CALIFICADA
| DESCRIPCIÓN | Und. | Cuadrilla | Cantidad | P. Unitario | Parcial | Índice Unificado
[5 empty] | S/ | S/ | (INEI)
MANO DE OBRA
| Capataz | h-h | 0.1 | 0.11 | 34.1 | 3.75 | 47
| Oficial | h-h | 1 | 1.07 | 20.64 | 22.08 | 47
| Peón | h-h | 2 | 2.13 | 18.68 | 39.79 | 47
[5 empty] | Sub-total | 65.62
MATERIALES
| Piedra Mediana de Cantera | m³ |  | 0.39 | 49.16 | 19.17 | 5
| Agua | m³ |  | 0.05 | 12.23 | 0.61 | 39
[5 empty] | Sub-total | 19.78
EQUIPOS Y HERRAMIENTAS
| Herramientas 5% de mano de obra | %mo |  | 5 | 65.62 | 3.28 | 37
[5 empty] | Sub-total | 3.28
MAQUINARIAS
| Camión plataforma 4 x 2, 122 HP, 8 Tn. (Incluye Grúa) | h-m | 0.15 | 0.16 | 252.86 | 40.46 | 49
[5 empty] | Sub-total | 40.46
|  | TOTAL |  |  |  | 129.14
2082 | Relleno y Compactación para cimentación de Poste 12m, en Terreno Tipo II (Rocoso)
| UNIDAD : | m³
| RENDIMIENTO : | 7 | m³/dia
| PARTICIPACIÓN DE LA M. O. EN LOS COSTOS |  | 38.94% | CALIFICADA | 61.06% | NO CALIFICADA
| DESCRIPCIÓN | Und. | Cuadrilla | Cantidad | P. Unitario | Parcial | Índice Unificado
[5 empty] | S/ | S/ | (INEI)
MANO DE OBRA
| Capataz | h-h | 0.1 | 0.11 | 34.1 | 3.75 | 47
| Oficial | h-h | 1 | 1.14 | 20.64 | 23.53 | 47
| Peón | h-h | 2 | 2.29 | 18.68 | 42.78 | 47
[5 empty] | Sub-total | 70.06
MATERIALES
| Piedra Mediana de Cantera | m³ |  | 0.39 | 49.16 | 19.17 | 5
| Agua | m³ |  | 0.05 | 12.23 | 0.61 | 39
[5 empty] | Sub-total | 19.78
EQUIPOS Y HERRAMIENTAS
| Herramientas 5% de mano de obra | %mo |  | 5 | 70.06 | 3.5 | 37
[5 empty] | Sub-total | 3.5
MAQUINARIAS
| Camión plataforma 4 x 2, 122 HP, 8 Tn. (Incluye Grúa) | h-m | 0.15 | 0.17 | 252.86 | 42.99 | 49
[5 empty] | Sub-total | 42.99
|  | TOTAL |  |  |  | 136.33
2099 | CODIFICACION DE ESTRUCTURAS
| UNIDAD : | und
| RENDIMIENTO : | 25 | und/dia
| PARTICIPACIÓN DE LA M. O. EN LOS COSTOS |  | 11.54% | CALIFICADA | 88.46% | NO CALIFICADA
| DESCRIPCIÓN | Und. | Cuadrilla | Cantidad | P. Unitario | Parcial | Índice Unificado
[5 empty] | S/ | S/ | (INEI)
MANO DE OBRA
| Capataz | h-h | 0.5 | 0.16 | 34.1 | 5.46 | 47
| Peón | h-h | 7 | 2.24 | 18.68 | 41.84 | 47
[5 empty] | Sub-total | 47.3
MATERIALES
| Material varios (estribo,soga,pintura, brochas, etc) | %mo |  | 5 | 47.3 | 2.37 | 39
[5 empty] | Sub-total | 2.37
EQUIPOS Y HERRAMIENTAS
| Herramientas 5% de mano de obra | %mo |  | 5 | 47.3 | 2.37 | 37
[5 empty] | Sub-total | 2.37
|  | TOTAL |  |  |  | 52.04
2100 | CODIFICACION DE SUBESTACIONES AREREAS
| UNIDAD : | und
| RENDIMIENTO : | 20 | und/dia
| PARTICIPACIÓN DE LA M. O. EN LOS COSTOS |  | 11.54% | CALIFICADA | 88.46% | NO CALIFICADA
| DESCRIPCIÓN | Und. | Cuadrilla | Cantidad | P. Unitario | Parcial | Índice Unificado
[5 empty] | S/ | S/ | (INEI)
MANO DE OBRA
| Capataz | h-h | 0.5 | 0.2 | 34.1 | 6.82 | 47
| Peón | h-h | 7 | 2.8 | 18.68 | 52.3 | 47
[5 empty] | Sub-total | 59.12
MATERIALES
| Material varios (estribo,soga,pintura, brochas, etc) | %mo |  | 5 | 59.12 | 2.96 | 39
[5 empty] | Sub-total | 2.96
EQUIPOS Y HERRAMIENTAS
| Herramientas 5% de mano de obra | %mo |  | 5 | 59.12 | 2.96 | 37
[5 empty] | Sub-total | 2.96
|  | TOTAL |  |  |  | 65.04
2101 | SEÑALIZACION DE ESTRUTURAS CON PINTURA REFLECTIVA(AMARILLO Y NEGRO)
| UNIDAD : | und
| RENDIMIENTO : | 18 | und/dia
| PARTICIPACIÓN DE LA M. O. EN LOS COSTOS |  | 11.43% | CALIFICADA | 88.57% | NO CALIFICADA
| DESCRIPCIÓN | Und. | Cuadrilla | Cantidad | P. Unitario | Parcial | Índice Unificado
[5 empty] | S/ | S/ | (INEI)
MANO DE OBRA
| Capataz | h-h | 0.5 | 0.22 | 34.1 | 7.5 | 47
| Peón | h-h | 7 | 3.11 | 18.68 | 58.09 | 47
[5 empty] | Sub-total | 65.59
MATERIALES
| Material varios (estribo,soga,pintura, brochas, etc) | %mo |  | 5 | 65.59 | 3.28 | 39
[5 empty] | Sub-total | 3.28
EQUIPOS Y HERRAMIENTAS
| Herramientas 5% de mano de obra | %mo |  | 5 | 65.59 | 3.28 | 37
[5 empty] | Sub-total | 3.28
|  | TOTAL |  |  |  | 72.15
3 | INSTALACIÓN DE RETENIDAS
2058 | Excavación en Terreno Tipo I (Arcilloso y Conglomerado)
| UNIDAD : | m³
| RENDIMIENTO : | 9 | m³/dia
| PARTICIPACIÓN DE LA M. O. EN LOS COSTOS |  | 8.45% | CALIFICADA | 91.55% | NO CALIFICADA
| DESCRIPCIÓN | Und. | Cuadrilla | Cantidad | P. Unitario | Parcial | Índice Unificado
[5 empty] | S/ | S/ | (INEI)
MANO DE OBRA
| Capataz | h-h | 0.1 | 0.09 | 34.1 | 3.07 | 47
| Peón | h-h | 2 | 1.78 | 18.68 | 33.25 | 47
[5 empty] | Sub-total | 36.32
MATERIALES
| Material varios (Yeso,estacas,cordel,etc) | %mo |  | 5 | 36.32 | 1.82 | 39
[5 empty] | Sub-total | 1.82
EQUIPOS Y HERRAMIENTAS
| Herramientas 5% de mano de obra | %mo |  | 5 | 36.32 | 1.82 | 37
[5 empty] | Sub-total | 1.82
MAQUINARIAS
| Camión plataforma 4 x 2, 122 HP, 8 Tn. (Incluye Grúa) | h-m | 0.15 | 0.13 | 252.86 | 32.87 | 49
[5 empty] | Sub-total | 32.87
|  | TOTAL |  |  |  | 72.83
2059 | Excavación en Terreno Tipo II (Rocoso)
| UNIDAD : | m³
| RENDIMIENTO : | 10 | m³/dia
| PARTICIPACIÓN DE LA M. O. EN LOS COSTOS |  | 44.24% | CALIFICADA | 55.76% | NO CALIFICADA
| DESCRIPCIÓN | Und. | Cuadrilla | Cantidad | P. Unitario | Parcial | Índice Unificado
[5 empty] | S/ | S/ | (INEI)
MANO DE OBRA
| Capataz | h-h | 0.1 | 0.08 | 34.1 | 2.73 | 47
| Operario | h-h | 1 | 0.8 | 26.23 | 20.98 | 47
| Peón | h-h | 2 | 1.6 | 18.68 | 29.89 | 47
[5 empty] | Sub-total | 53.6
MATERIALES
| Material varios (Yeso,estacas,cordel,etc) | %mo |  | 5 | 53.6 | 2.68 | 39
[5 empty] | Sub-total | 2.68
EQUIPOS Y HERRAMIENTAS
| Herramientas 5% de mano de obra | %mo |  | 5 | 53.6 | 2.68 | 37
[5 empty] | Sub-total | 2.68
MAQUINARIAS
| Compresor Neumático, perforador y barrenos ( incluye Explosivos, fulminantes y mechas) | h-m | 1 | 0.8 | 196.55 | 157.24 | 49
| Camión plataforma 4 x 2, 122 HP, 8 Tn. (Incluye Grúa) | h-m | 0.15 | 0.12 | 252.86 | 30.34 | 49
[5 empty] | Sub-total | 187.58
|  | TOTAL |  |  |  | 246.54
3001 | Instalación de Retenida Inclinada
| UNIDAD : | und
| RENDIMIENTO : | 13 | und/dia
| PARTICIPACIÓN DE LA M. O. EN LOS COSTOS |  | 57.52% | CALIFICADA | 42.48% | NO CALIFICADA
| DESCRIPCIÓN | Und. | Cuadrilla | Cantidad | P. Unitario | Parcial | Índice Unificado
[5 empty] | S/ | S/ | (INEI)
MANO DE OBRA
| Capataz | h-h | 0.1 | 0.06 | 34.1 | 2.05 | 47
| Operario | h-h | 1 | 0.62 | 26.23 | 16.26 | 47
| Oficial | h-h | 1 | 0.62 | 20.64 | 12.8 | 47
| Peón | h-h | 2 | 1.23 | 18.68 | 22.98 | 47
[5 empty] | Sub-total | 54.09
MATERIALES
| Material varios (soga,estrobo,etc) | %mo |  | 5 | 54.09 | 2.7 | 39
[5 empty] | Sub-total | 2.7
EQUIPOS Y HERRAMIENTAS
| Tirfor 3 Tn. | h-m | 1 | 0.62 | 5.22 | 3.24 | 49
| Escalera | h-m | 1 | 0.62 | 1.83 | 1.13 | 48
| Caja de herramientas | h-m | 2 | 1.23 | 1.81 | 2.23 | 37
| Herramientas 5% de mano de obra | %mo |  | 5 | 54.09 | 2.7 | 37
[5 empty] | Sub-total | 9.3
MAQUINARIAS
| Camión plataforma 4 x 2, 122 HP, 8 Tn. (Incluye Grúa) | h-m | 0.25 | 0.15 | 252.86 | 37.93 | 49
[5 empty] | Sub-total | 37.93
|  | TOTAL |  |  |  | 104.02
3003 | Relleno y Compactación en Terreno Tipo I de Retenida
| UNIDAD : | m³
| RENDIMIENTO : | 9.6 | m³/dia
| PARTICIPACIÓN DE LA M. O. EN LOS COSTOS |  | 38.9% | CALIFICADA | 61.1% | NO CALIFICADA
| DESCRIPCIÓN | Und. | Cuadrilla | Cantidad | P. Unitario | Parcial | Índice Unificado
[5 empty] | S/ | S/ | (INEI)
MANO DE OBRA
| Capataz | h-h | 0.1 | 0.08 | 34.1 | 2.73 | 47
| Oficial | h-h | 1 | 0.83 | 20.64 | 17.13 | 47
| Peón | h-h | 2 | 1.67 | 18.68 | 31.2 | 47
[5 empty] | Sub-total | 51.06
MATERIALES
| Piedra Mediana de Cantera | m³ |  | 0.39 | 49.16 | 19.17 | 5
| Agua | m³ |  | 0.05 | 12.23 | 0.61 | 39
[5 empty] | Sub-total | 19.78
EQUIPOS Y HERRAMIENTAS
| Herramientas 5% de mano de obra | %mo |  | 5 | 51.06 | 2.55 | 37
[5 empty] | Sub-total | 2.55
MAQUINARIAS
| Camión plataforma 4 x 2, 122 HP, 8 Tn. (Incluye Grúa) | h-m | 0.15 | 0.13 | 252.86 | 32.87 | 49
[5 empty] | Sub-total | 32.87
|  | TOTAL |  |  |  | 106.26
3004 | Relleno y Compactación en Terreno Tipo II de Retenida
| UNIDAD : | m³
| RENDIMIENTO : | 8.8 | m³/dia
| PARTICIPACIÓN DE LA M. O. EN LOS COSTOS |  | 39.12% | CALIFICADA | 60.88% | NO CALIFICADA
| DESCRIPCIÓN | Und. | Cuadrilla | Cantidad | P. Unitario | Parcial | Índice Unificado
[5 empty] | S/ | S/ | (INEI)
MANO DE OBRA
| Capataz | h-h | 0.1 | 0.09 | 34.1 | 3.07 | 47
| Oficial | h-h | 1 | 0.91 | 20.64 | 18.78 | 47
| Peón | h-h | 2 | 1.82 | 18.68 | 34 | 47
[5 empty] | Sub-total | 55.85
MATERIALES
| Piedra Mediana de Cantera | m³ |  | 0.39 | 49.16 | 19.17 | 5
| Agua | m³ |  | 0.05 | 12.23 | 0.61 | 39
[5 empty] | Sub-total | 19.78
EQUIPOS Y HERRAMIENTAS
| Herramientas 5% de mano de obra | %mo |  | 5 | 55.85 | 2.79 | 37
[5 empty] | Sub-total | 2.79
MAQUINARIAS
| Camión plataforma 4 x 2, 122 HP, 8 Tn. (Incluye Grúa) | h-m | 0.15 | 0.14 | 252.86 | 35.4 | 49
[5 empty] | Sub-total | 35.4
|  | TOTAL |  |  |  | 113.82
4 | MONTAJE DE ARMADOS
4003 | Armado PS1-2, PS1-2L (0°-5°) Bifasico sin neutro
| UNIDAD : | jgo
| RENDIMIENTO : | 18 | jgo/dia
| PARTICIPACIÓN DE LA M. O. EN LOS COSTOS |  | 58.75% | CALIFICADA | 41.25% | NO CALIFICADA
| DESCRIPCIÓN | Und. | Cuadrilla | Cantidad | P. Unitario | Parcial | Índice Unificado
[5 empty] | S/ | S/ | (INEI)
MANO DE OBRA
| Capataz | h-h | 0.2 | 0.09 | 34.1 | 3.07 | 47
| Operario | h-h | 1 | 0.44 | 26.23 | 11.54 | 47
| Oficial | h-h | 1 | 0.44 | 20.64 | 9.08 | 47
| Peón | h-h | 2 | 0.89 | 18.68 | 16.63 | 47
[5 empty] | Sub-total | 40.32
MATERIALES
| Material varios (soga,estrobo,etc) | %mo |  | 5 | 40.32 | 2.02 | 39
[5 empty] | Sub-total | 2.02
EQUIPOS Y HERRAMIENTAS
| Caja de herramientas | h-m | 2 | 0.89 | 1.81 | 1.61 | 37
| Escalera | h-m | 1 | 0.44 | 1.83 | 0.81 | 48
[5 empty] | Sub-total | 2.42
MAQUINARIAS
| Camión plataforma 4 x 2, 122 HP, 8 Tn. (Incluye Grúa) | h-m | 0.5 | 0.22 | 252.86 | 55.63 | 49
[5 empty] | Sub-total | 55.63
|  | TOTAL |  |  |  | 100.39
4005 | Armado PS1-3, PS1-3L (0°-5°) Trifásico sin neutro
| UNIDAD : | jgo
| RENDIMIENTO : | 15 | jgo/dia
| PARTICIPACIÓN DE LA M. O. EN LOS COSTOS |  | 58.85% | CALIFICADA | 41.15% | NO CALIFICADA
| DESCRIPCIÓN | Und. | Cuadrilla | Cantidad | P. Unitario | Parcial | Índice Unificado
[5 empty] | S/ | S/ | (INEI)
MANO DE OBRA
| Capataz | h-h | 0.2 | 0.11 | 34.1 | 3.75 | 47
| Operario | h-h | 1 | 0.53 | 26.23 | 13.9 | 47
| Oficial | h-h | 1 | 0.53 | 20.64 | 10.94 | 47
| Peón | h-h | 2 | 1.07 | 18.68 | 19.99 | 47
[5 empty] | Sub-total | 48.58
MATERIALES
| Material varios (soga,estrobo,etc) | %mo |  | 5 | 48.58 | 2.43 | 39
[5 empty] | Sub-total | 2.43
EQUIPOS Y HERRAMIENTAS
| Caja de herramientas | h-m | 2 | 1.07 | 1.81 | 1.94 | 37
| Escalera | h-m | 1 | 0.53 | 1.83 | 0.97 | 48
[5 empty] | Sub-total | 2.91
MAQUINARIAS
| Camión plataforma 4 x 2, 122 HP, 8 Tn. (Incluye Grúa) | h-m | 0.5 | 0.27 | 252.86 | 68.27 | 49
[5 empty] | Sub-total | 68.27
|  | TOTAL |  |  |  | 122.19
4009 | Armado PA1-2, PA1-2L (5°-30°) Bifásico sin neutro
| UNIDAD : | jgo
| RENDIMIENTO : | 17 | jgo/dia
| PARTICIPACIÓN DE LA M. O. EN LOS COSTOS |  | 58.84% | CALIFICADA | 41.16% | NO CALIFICADA
| DESCRIPCIÓN | Und. | Cuadrilla | Cantidad | P. Unitario | Parcial | Índice Unificado
[5 empty] | S/ | S/ | (INEI)
MANO DE OBRA
| Capataz | h-h | 0.2 | 0.09 | 34.1 | 3.07 | 47
| Operario | h-h | 1 | 0.47 | 26.23 | 12.33 | 47
| Oficial | h-h | 1 | 0.47 | 20.64 | 9.7 | 47
| Peón | h-h | 2 | 0.94 | 18.68 | 17.56 | 47
[5 empty] | Sub-total | 42.66
MATERIALES
| Material varios (soga,estrobo,etc) | %mo |  | 5 | 42.66 | 2.13 | 39
[5 empty] | Sub-total | 2.13
EQUIPOS Y HERRAMIENTAS
| Caja de herramientas | h-m | 2 | 0.94 | 1.81 | 1.7 | 37
| Escalera | h-m | 1 | 0.47 | 1.83 | 0.86 | 48
[5 empty] | Sub-total | 2.56
MAQUINARIAS
| Camión plataforma 4 x 2, 122 HP, 8 Tn. (Incluye Grúa) | h-m | 0.5 | 0.24 | 252.86 | 60.69 | 49
[5 empty] | Sub-total | 60.69
|  | TOTAL |  |  |  | 108.04
4021 | Armado PA3-2 (60°-90°) Bifásico sin neutro
| UNIDAD : | jgo
| RENDIMIENTO : | 18 | jgo/dia
| PARTICIPACIÓN DE LA M. O. EN LOS COSTOS |  | 58.75% | CALIFICADA | 41.25% | NO CALIFICADA
| DESCRIPCIÓN | Und. | Cuadrilla | Cantidad | P. Unitario | Parcial | Índice Unificado
[5 empty] | S/ | S/ | (INEI)
MANO DE OBRA
| Capataz | h-h | 0.2 | 0.09 | 34.1 | 3.07 | 47
| Operario | h-h | 1 | 0.44 | 26.23 | 11.54 | 47
| Oficial | h-h | 1 | 0.44 | 20.64 | 9.08 | 47
| Peón | h-h | 2 | 0.89 | 18.68 | 16.63 | 47
[5 empty] | Sub-total | 40.32
MATERIALES
| Material varios (soga,estrobo,etc) | %mo |  | 5 | 40.32 | 2.02 | 39
[5 empty] | Sub-total | 2.02
EQUIPOS Y HERRAMIENTAS
| Caja de herramientas | h-m | 2 | 0.89 | 1.81 | 1.61 | 37
| Escalera | h-m | 1 | 0.44 | 1.83 | 0.81 | 48
[5 empty] | Sub-total | 2.42
MAQUINARIAS
| Camión plataforma 4 x 2, 122 HP, 8 Tn. (Incluye Grúa) | h-m | 0.5 | 0.22 | 252.86 | 55.63 | 49
[5 empty] | Sub-total | 55.63
|  | TOTAL |  |  |  | 100.39
4025 | Armado PR3-0 Anclaje Monofásico retorno por tierra
| UNIDAD : | jgo
| RENDIMIENTO : | 23 | jgo/dia
| PARTICIPACIÓN DE LA M. O. EN LOS COSTOS |  | 58.96% | CALIFICADA | 41.04% | NO CALIFICADA
| DESCRIPCIÓN | Und. | Cuadrilla | Cantidad | P. Unitario | Parcial | Índice Unificado
[5 empty] | S/ | S/ | (INEI)
MANO DE OBRA
| Capataz | h-h | 0.2 | 0.07 | 34.1 | 2.39 | 47
| Operario | h-h | 1 | 0.35 | 26.23 | 9.18 | 47
| Oficial | h-h | 1 | 0.35 | 20.64 | 7.22 | 47
| Peón | h-h | 2 | 0.7 | 18.68 | 13.08 | 47
[5 empty] | Sub-total | 31.87
MATERIALES
| Material varios (soga,estrobo,etc) | %mo |  | 5 | 31.87 | 1.59 | 39
[5 empty] | Sub-total | 1.59
EQUIPOS Y HERRAMIENTAS
| Caja de herramientas | h-m | 2 | 0.7 | 1.81 | 1.27 | 37
| Escalera | h-m | 1 | 0.35 | 1.83 | 0.64 | 48
[5 empty] | Sub-total | 1.91
MAQUINARIAS
| Camión plataforma 4 x 2, 122 HP, 8 Tn. (Incluye Grúa) | h-m | 0.5 | 0.17 | 252.86 | 42.99 | 49
[5 empty] | Sub-total | 42.99
|  | TOTAL |  |  |  | 78.36
4029 | Armado PR3-3, PR3-3L Anclaje Trifásico sin neutro
| UNIDAD : | jgo
| RENDIMIENTO : | 14 | jgo/dia
| PARTICIPACIÓN DE LA M. O. EN LOS COSTOS |  | 58.85% | CALIFICADA | 41.15% | NO CALIFICADA
| DESCRIPCIÓN | Und. | Cuadrilla | Cantidad | P. Unitario | Parcial | Índice Unificado
[5 empty] | S/ | S/ | (INEI)
MANO DE OBRA
| Capataz | h-h | 0.2 | 0.11 | 34.1 | 3.75 | 47
| Operario | h-h | 1 | 0.57 | 26.23 | 14.95 | 47
| Oficial | h-h | 1 | 0.57 | 20.64 | 11.76 | 47
| Peón | h-h | 2 | 1.14 | 18.68 | 21.3 | 47
[5 empty] | Sub-total | 51.76
MATERIALES
| Material varios (soga,estrobo,etc) | %mo |  | 5 | 51.76 | 2.59 | 39
[5 empty] | Sub-total | 2.59
EQUIPOS Y HERRAMIENTAS
| Caja de herramientas | h-m | 2 | 1.14 | 1.81 | 2.06 | 37
| Escalera | h-m | 1 | 0.57 | 1.83 | 1.04 | 48
[5 empty] | Sub-total | 3.1
MAQUINARIAS
| Camión plataforma 4 x 2, 122 HP, 8 Tn. (Incluye Grúa) | h-m | 0.5 | 0.29 | 252.86 | 73.33 | 49
[5 empty] | Sub-total | 73.33
|  | TOTAL |  |  |  | 130.78
4037 | Armado PTH-2, PTH-2L Soporte Anclaje Bifásico sin neutro
| UNIDAD : | jgo
| RENDIMIENTO : | 17 | jgo/dia
| PARTICIPACIÓN DE LA M. O. EN LOS COSTOS |  | 58.84% | CALIFICADA | 41.16% | NO CALIFICADA
| DESCRIPCIÓN | Und. | Cuadrilla | Cantidad | P. Unitario | Parcial | Índice Unificado
[5 empty] | S/ | S/ | (INEI)
MANO DE OBRA
| Capataz | h-h | 0.2 | 0.09 | 34.1 | 3.07 | 47
| Operario | h-h | 1 | 0.47 | 26.23 | 12.33 | 47
| Oficial | h-h | 1 | 0.47 | 20.64 | 9.7 | 47
| Peón | h-h | 2 | 0.94 | 18.68 | 17.56 | 47
[5 empty] | Sub-total | 42.66
MATERIALES
| Material varios (soga,estrobo,etc) | %mo |  | 5 | 42.66 | 2.13 | 39
[5 empty] | Sub-total | 2.13
EQUIPOS Y HERRAMIENTAS
| Caja de herramientas | h-m | 2 | 0.94 | 1.81 | 1.7 | 37
| Escalera | h-m | 1 | 0.47 | 1.83 | 0.86 | 48
[5 empty] | Sub-total | 2.56
MAQUINARIAS
| Camión plataforma 4 x 2, 122 HP, 8 Tn. (Incluye Grúa) | h-m | 0.5 | 0.24 | 252.86 | 60.69 | 49
[5 empty] | Sub-total | 60.69
|  | TOTAL |  |  |  | 108.04
4039 | Armado PTH-3, PTH-3L Soporte Terminal Horizontal Trifásico sin neutro
| UNIDAD : | jgo
| RENDIMIENTO : | 14 | jgo/dia
| PARTICIPACIÓN DE LA M. O. EN LOS COSTOS |  | 58.85% | CALIFICADA | 41.15% | NO CALIFICADA
| DESCRIPCIÓN | Und. | Cuadrilla | Cantidad | P. Unitario | Parcial | Índice Unificado
[5 empty] | S/ | S/ | (INEI)
MANO DE OBRA
| Capataz | h-h | 0.2 | 0.11 | 34.1 | 3.75 | 47
| Operario | h-h | 1 | 0.57 | 26.23 | 14.95 | 47
| Oficial | h-h | 1 | 0.57 | 20.64 | 11.76 | 47
| Peón | h-h | 2 | 1.14 | 18.68 | 21.3 | 47
[5 empty] | Sub-total | 51.76
MATERIALES
| Material varios (soga,estrobo,etc) | %mo |  | 5 | 51.76 | 2.59 | 39
[5 empty] | Sub-total | 2.59
EQUIPOS Y HERRAMIENTAS
| Caja de herramientas | h-m | 2 | 1.14 | 1.81 | 2.06 | 37
| Escalera | h-m | 1 | 0.57 | 1.83 | 1.04 | 48
[5 empty] | Sub-total | 3.1
MAQUINARIAS
| Camión plataforma 4 x 2, 122 HP, 8 Tn. (Incluye Grúa) | h-m | 0.5 | 0.29 | 252.86 | 73.33 | 49
[5 empty] | Sub-total | 73.33
|  | TOTAL |  |  |  | 130.78
4045 | Armado PRH-3 Sopte.de Anclaje biposte en H, 3ø s/neutro
| UNIDAD : | jgo
| RENDIMIENTO : | 7.5 | jgo/dia
| PARTICIPACIÓN DE LA M. O. EN LOS COSTOS |  | 59.02% | CALIFICADA | 40.98% | NO CALIFICADA
| DESCRIPCIÓN | Und. | Cuadrilla | Cantidad | P. Unitario | Parcial | Índice Unificado
[5 empty] | S/ | S/ | (INEI)
MANO DE OBRA
| Capataz | h-h | 0.2 | 0.21 | 34.1 | 7.16 | 47
| Operario | h-h | 1 | 1.07 | 26.23 | 28.07 | 47
| Oficial | h-h | 1 | 1.07 | 20.64 | 22.08 | 47
| Peón | h-h | 2 | 2.13 | 18.68 | 39.79 | 47
[5 empty] | Sub-total | 97.1
MATERIALES
| Material varios (soga,estrobo,etc) | %mo |  | 5 | 97.1 | 4.86 | 39
[5 empty] | Sub-total | 4.86
EQUIPOS Y HERRAMIENTAS
| Caja de herramientas | h-m | 2 | 2.13 | 1.81 | 3.86 | 37
| Escalera | h-m | 1 | 1.07 | 1.83 | 1.96 | 48
[5 empty] | Sub-total | 5.82
MAQUINARIAS
| Camión plataforma 4 x 2, 122 HP, 8 Tn. (Incluye Grúa) | h-m | 0.5 | 0.53 | 252.86 | 134.02 | 49
[5 empty] | Sub-total | 134.02
|  | TOTAL |  |  |  | 241.8
4054 | Armado TS-3 / TS-3L, Soporte de Retención, suspensión, trifásico sin neutro
| UNIDAD : | jgo
| RENDIMIENTO : | 14 | jgo/dia
| PARTICIPACIÓN DE LA M. O. EN LOS COSTOS |  | 58.85% | CALIFICADA | 41.15% | NO CALIFICADA
| DESCRIPCIÓN | Und. | Cuadrilla | Cantidad | P. Unitario | Parcial | Índice Unificado
[5 empty] | S/ | S/ | (INEI)
MANO DE OBRA
| Capataz | h-h | 0.2 | 0.11 | 34.1 | 3.75 | 47
| Operario | h-h | 1 | 0.57 | 26.23 | 14.95 | 47
| Oficial | h-h | 1 | 0.57 | 20.64 | 11.76 | 47
| Peón | h-h | 2 | 1.14 | 18.68 | 21.3 | 47
[5 empty] | Sub-total | 51.76
MATERIALES
| Material varios (soga,estrobo,etc) | %mo |  | 5 | 51.76 | 2.59 | 39
[5 empty] | Sub-total | 2.59
EQUIPOS Y HERRAMIENTAS
| Caja de herramientas | h-m | 2 | 1.14 | 1.81 | 2.06 | 37
| Escalera | h-m | 1 | 0.57 | 1.83 | 1.04 | 48
[5 empty] | Sub-total | 3.1
MAQUINARIAS
| Camión plataforma 4 x 2, 122 HP, 8 Tn. (Incluye Grúa) | h-m | 0.5 | 0.29 | 252.86 | 73.33 | 49
[5 empty] | Sub-total | 73.33
|  | TOTAL |  |  |  | 130.78
4064 | Armado DS-0 Soporte derivación no tensada monofásico sin neutro
| UNIDAD : | jgo
| RENDIMIENTO : | 48 | jgo/dia
| PARTICIPACIÓN DE LA M. O. EN LOS COSTOS |  | 59.34% | CALIFICADA | 40.66% | NO CALIFICADA
| DESCRIPCIÓN | Und. | Cuadrilla | Cantidad | P. Unitario | Parcial | Índice Unificado
[5 empty] | S/ | S/ | (INEI)
MANO DE OBRA
| Capataz | h-h | 0.2 | 0.03 | 34.1 | 1.02 | 47
| Operario | h-h | 1 | 0.17 | 26.23 | 4.46 | 47
| Oficial | h-h | 1 | 0.17 | 20.64 | 3.51 | 47
| Peón | h-h | 2 | 0.33 | 18.68 | 6.16 | 47
[5 empty] | Sub-total | 15.15
MATERIALES
| Material varios (soga,estrobo,etc) | %mo |  | 5 | 15.15 | 0.76 | 39
[5 empty] | Sub-total | 0.76
EQUIPOS Y HERRAMIENTAS
| Caja de herramientas | h-m | 2 | 0.33 | 1.81 | 0.6 | 37
| Escalera | h-m | 1 | 0.17 | 1.83 | 0.31 | 48
[5 empty] | Sub-total | 0.91
MAQUINARIAS
| Camión plataforma 4 x 2, 122 HP, 8 Tn. (Incluye Grúa) | h-m | 0.5 | 0.08 | 252.86 | 20.23 | 49
[5 empty] | Sub-total | 20.23
|  | TOTAL |  |  |  | 37.05
4065 | Armado DS-2 Soporte derivación no tensada bifásico sin neutro
| UNIDAD : | jgo
| RENDIMIENTO : | 16 | jgo/dia
| PARTICIPACIÓN DE LA M. O. EN LOS COSTOS |  | 58.97% | CALIFICADA | 41.03% | NO CALIFICADA
| DESCRIPCIÓN | Und. | Cuadrilla | Cantidad | P. Unitario | Parcial | Índice Unificado
[5 empty] | S/ | S/ | (INEI)
MANO DE OBRA
| Capataz | h-h | 0.2 | 0.1 | 34.1 | 3.41 | 47
| Operario | h-h | 1 | 0.5 | 26.23 | 13.12 | 47
| Oficial | h-h | 1 | 0.5 | 20.64 | 10.32 | 47
| Peón | h-h | 2 | 1 | 18.68 | 18.68 | 47
[5 empty] | Sub-total | 45.53
MATERIALES
| Material varios (soga,estrobo,etc) | %mo |  | 5 | 45.53 | 2.28 | 39
[5 empty] | Sub-total | 2.28
EQUIPOS Y HERRAMIENTAS
| Caja de herramientas | h-m | 2 | 1 | 1.81 | 1.81 | 37
| Escalera | h-m | 1 | 0.5 | 1.83 | 0.92 | 48
[5 empty] | Sub-total | 2.73
MAQUINARIAS
| Camión plataforma 4 x 2, 122 HP, 8 Tn. (Incluye Grúa) | h-m | 0.5 | 0.25 | 252.86 | 63.22 | 49
[5 empty] | Sub-total | 63.22
|  | TOTAL |  |  |  | 113.76
4067 | Armado PSEC-0 Soporte Secc. 1ø,retorno p/ tierra s/ Pararrayos
| UNIDAD : | jgo
| RENDIMIENTO : | 25 | jgo/dia
| PARTICIPACIÓN DE LA M. O. EN LOS COSTOS |  | 58.76% | CALIFICADA | 41.24% | NO CALIFICADA
| DESCRIPCIÓN | Und. | Cuadrilla | Cantidad | P. Unitario | Parcial | Índice Unificado
[5 empty] | S/ | S/ | (INEI)
MANO DE OBRA
| Capataz | h-h | 0.2 | 0.06 | 34.1 | 2.05 | 47
| Operario | h-h | 1 | 0.32 | 26.23 | 8.39 | 47
| Oficial | h-h | 1 | 0.32 | 20.64 | 6.6 | 47
| Peón | h-h | 2 | 0.64 | 18.68 | 11.96 | 47
[5 empty] | Sub-total | 29
MATERIALES
| Material varios (soga,estrobo,etc) | %mo |  | 5 | 29 | 1.45 | 39
[5 empty] | Sub-total | 1.45
EQUIPOS Y HERRAMIENTAS
| Caja de herramientas | h-m | 2 | 0.64 | 1.81 | 1.16 | 37
| Escalera | h-m | 1 | 0.32 | 1.83 | 0.59 | 48
[5 empty] | Sub-total | 1.75
MAQUINARIAS
| Camión plataforma 4 x 2, 122 HP, 8 Tn. (Incluye Grúa) | h-m | 0.5 | 0.16 | 252.86 | 40.46 | 49
[5 empty] | Sub-total | 40.46
|  | TOTAL |  |  |  | 72.66
4076 | Armado PSEC-2P, PSEC-2PL Soporte Secc.2ø, s/neutro c/ Pararrayos
| UNIDAD : | jgo
| RENDIMIENTO : | 11 | jgo/dia
| PARTICIPACIÓN DE LA M. O. EN LOS COSTOS |  | 59.22% | CALIFICADA | 40.78% | NO CALIFICADA
| DESCRIPCIÓN | Und. | Cuadrilla | Cantidad | P. Unitario | Parcial | Índice Unificado
[5 empty] | S/ | S/ | (INEI)
MANO DE OBRA
| Capataz | h-h | 0.2 | 0.15 | 34.1 | 5.12 | 47
| Operario | h-h | 1 | 0.73 | 26.23 | 19.15 | 47
| Oficial | h-h | 1 | 0.73 | 20.64 | 15.07 | 47
| Peón | h-h | 2 | 1.45 | 18.68 | 27.09 | 47
[5 empty] | Sub-total | 66.43
MATERIALES
| Material varios (soga,estrobo,etc) | %mo |  | 5 | 66.43 | 3.32 | 39
[5 empty] | Sub-total | 3.32
EQUIPOS Y HERRAMIENTAS
| Caja de herramientas | h-m | 2 | 1.45 | 1.81 | 2.62 | 37
| Escalera | h-m | 1 | 0.73 | 1.83 | 1.34 | 48
[5 empty] | Sub-total | 3.96
MAQUINARIAS
| Camión plataforma 4 x 2, 122 HP, 8 Tn. (Incluye Grúa) | h-m | 0.5 | 0.36 | 252.86 | 91.03 | 49
[5 empty] | Sub-total | 91.03
|  | TOTAL |  |  |  | 164.74
4138 | Armado SAM-3RP S.E. 3ø
| UNIDAD : | jgo
| RENDIMIENTO : | 2.5 | jgo/dia
| PARTICIPACIÓN DE LA M. O. EN LOS COSTOS |  | 58.97% | CALIFICADA | 41.03% | NO CALIFICADA
| DESCRIPCIÓN | Und. | Cuadrilla | Cantidad | P. Unitario | Parcial | Índice Unificado
[5 empty] | S/ | S/ | (INEI)
MANO DE OBRA
| Capataz | h-h | 0.2 | 0.64 | 34.1 | 21.82 | 47
| Operario | h-h | 1 | 3.2 | 26.23 | 83.94 | 47
| Oficial | h-h | 1 | 3.2 | 20.64 | 66.05 | 47
| Peón | h-h | 2 | 6.4 | 18.68 | 119.55 | 47
[5 empty] | Sub-total | 291.36
MATERIALES
| Material varios (soga,estrobo,etc) | %mo |  | 5 | 291.36 | 14.57 | 39
[5 empty] | Sub-total | 14.57
EQUIPOS Y HERRAMIENTAS
| Caja de herramientas | h-m | 2 | 6.4 | 1.81 | 11.58 | 37
| Escalera | h-m | 1 | 3.2 | 1.83 | 5.86 | 48
[5 empty] | Sub-total | 17.44
MAQUINARIAS
| Camión plataforma 4 x 2, 122 HP, 8 Tn. (Incluye Grúa) | h-m | 0.5 | 1.6 | 252.86 | 404.58 | 49
[5 empty] | Sub-total | 404.58
|  | TOTAL |  |  |  | 727.95
5 | MONTAJE DE CONDUCTORES
5004 | Tendido y Puesta en Flecha de Conductor de Aleación de aluminio de 50 mm², Por Fase, Incluye Instalación de Amortiguadores.
| UNIDAD : | km
| RENDIMIENTO : | 4.4 | km/dia
| PARTICIPACIÓN DE LA M. O. EN LOS COSTOS |  | 49.82% | CALIFICADA | 50.18% | NO CALIFICADA
| DESCRIPCIÓN | Und. | Cuadrilla | Cantidad | P. Unitario | Parcial | Índice Unificado
[5 empty] | S/ | S/ | (INEI)
MANO DE OBRA
| Capataz | h-h | 1 | 1.82 | 34.1 | 62.06 | 47
| Operario | h-h | 4 | 7.27 | 26.23 | 190.69 | 47
| Oficial | h-h | 3 | 5.45 | 20.64 | 112.49 | 47
| Peón | h-h | 12 | 21.82 | 18.68 | 407.6 | 47
| Topógrafo Operador de Teodolito | h-h | 1 | 1.82 | 21.71 | 39.51 | 47
[5 empty] | Sub-total | 812.35
MATERIALES
| Soga de manila | kg |  | 0.5 | 22.74 | 11.37 | 39
| Soga de nylon | kg |  | 0.5 | 52.98 | 26.49 | 39
| Materiales varios | %mo |  | 5 | 812.35 | 40.62 | 39
[5 empty] | Sub-total | 78.48
EQUIPOS Y HERRAMIENTAS
| Tirfor 3 Tn. | h-m | 3 | 5.45 | 5.22 | 28.45 | 49
| Poleas | h-m | 20 | 36.36 | 3.01 | 109.44 | 49
| Escalera | h-m | 3 | 5.45 | 1.83 | 9.97 | 48
| Caja de herramientas | h-m | 2 | 3.64 | 1.81 | 6.59 | 37
| Teodolito | h-m | 1 | 1.82 | 13.33 | 24.26 | 30
| Equipo de comunicación | h-m | 4 | 7.27 | 4.34 | 31.55 | 49
| Cable Guía | h-m | 0.5 | 0.91 | 36.09 | 32.84 | 49
| Equipo de Estación Total y Accesorios (incluye GPS) | h-m | 1 | 1.82 | 24.92 | 45.35 | 49
| Winche de 3 Tn. | h-m | 1 | 1.82 | 46.67 | 84.94 | 49
| Freno hidráulico 3 Tn. | h-m | 1 | 1.82 | 43.52 | 79.21 | 49
| Caballete Alzabobina | h-m | 1 | 1.82 | 19.25 | 35.04 | 49
[5 empty] | Sub-total | 487.64
MAQUINARIAS
| Camión plataforma 4 x 2, 122 HP, 8 Tn. (Incluye Grúa) | h-m | 0.75 | 1.36 | 252.86 | 343.89 | 49
[5 empty] | Sub-total | 343.89
|  | TOTAL |  |  |  | 1722.36
6 | INSTALACIÓN DE PUESTAS A TIERRA
2058 | Excavación en Terreno Tipo I (Arcilloso y Conglomerado)
| UNIDAD : | m³
| RENDIMIENTO : | 9 | m³/dia
| PARTICIPACIÓN DE LA M. O. EN LOS COSTOS |  | 8.45% | CALIFICADA | 91.55% | NO CALIFICADA
| DESCRIPCIÓN | Und. | Cuadrilla | Cantidad | P. Unitario | Parcial | Índice Unificado
[5 empty] | S/ | S/ | (INEI)
MANO DE OBRA
| Capataz | h-h | 0.1 | 0.09 | 34.1 | 3.07 | 47
| Peón | h-h | 2 | 1.78 | 18.68 | 33.25 | 47
[5 empty] | Sub-total | 36.32
MATERIALES
| Material varios (Yeso,estacas,cordel,etc) | %mo |  | 5 | 36.32 | 1.82 | 39
[5 empty] | Sub-total | 1.82
EQUIPOS Y HERRAMIENTAS
| Herramientas 5% de mano de obra | %mo |  | 5 | 36.32 | 1.82 | 37
[5 empty] | Sub-total | 1.82
MAQUINARIAS
| Camión plataforma 4 x 2, 122 HP, 8 Tn. (Incluye Grúa) | h-m | 0.15 | 0.13 | 252.86 | 32.87 | 49
[5 empty] | Sub-total | 32.87
|  | TOTAL |  |  |  | 72.83
2059 | Excavación en Terreno Tipo II (Rocoso)
| UNIDAD : | m³
| RENDIMIENTO : | 10 | m³/dia
| PARTICIPACIÓN DE LA M. O. EN LOS COSTOS |  | 44.24% | CALIFICADA | 55.76% | NO CALIFICADA
| DESCRIPCIÓN | Und. | Cuadrilla | Cantidad | P. Unitario | Parcial | Índice Unificado
[5 empty] | S/ | S/ | (INEI)
MANO DE OBRA
| Capataz | h-h | 0.1 | 0.08 | 34.1 | 2.73 | 47
| Operario | h-h | 1 | 0.8 | 26.23 | 20.98 | 47
| Peón | h-h | 2 | 1.6 | 18.68 | 29.89 | 47
[5 empty] | Sub-total | 53.6
MATERIALES
| Material varios (Yeso,estacas,cordel,etc) | %mo |  | 5 | 53.6 | 2.68 | 39
[5 empty] | Sub-total | 2.68
EQUIPOS Y HERRAMIENTAS
| Herramientas 5% de mano de obra | %mo |  | 5 | 53.6 | 2.68 | 37
[5 empty] | Sub-total | 2.68
MAQUINARIAS
| Compresor Neumático, perforador y barrenos ( incluye Explosivos, fulminantes y mechas) | h-m | 1 | 0.8 | 196.55 | 157.24 | 49
| Camión plataforma 4 x 2, 122 HP, 8 Tn. (Incluye Grúa) | h-m | 0.15 | 0.12 | 252.86 | 30.34 | 49
[5 empty] | Sub-total | 187.58
|  | TOTAL |  |  |  | 246.54
6001 | Instalacion de Puesta a Tierra Tipo PAT-1C (Contrapeso). Instalación en Poste de Concreto Armado
| UNIDAD : | und
| RENDIMIENTO : | 25 | und/dia
| PARTICIPACIÓN DE LA M. O. EN LOS COSTOS |  | 73.63% | CALIFICADA | 26.37% | NO CALIFICADA
| DESCRIPCIÓN | Und. | Cuadrilla | Cantidad | P. Unitario | Parcial | Índice Unificado
[5 empty] | S/ | S/ | (INEI)
MANO DE OBRA
| Capataz | h-h | 0.16 | 0.05 | 34.1 | 1.71 | 47
| Operario | h-h | 1 | 0.32 | 26.23 | 8.39 | 47
| Oficial | h-h | 1 | 0.32 | 20.64 | 6.6 | 47
| Peón | h-h | 1 | 0.32 | 18.68 | 5.98 | 47
[5 empty] | Sub-total | 22.68
MATERIALES
| Material varios (soga,estrobo,etc) | %mo |  | 5 | 22.68 | 1.13 | 39
[5 empty] | Sub-total | 1.13
EQUIPOS Y HERRAMIENTAS
| Caja de herramientas | h-m | 2 | 0.64 | 1.81 | 1.16 | 37
| Escalera | h-m | 1 | 0.32 | 1.83 | 0.59 | 48
| Herramientas 5% de mano de obra | %mo |  | 5 | 22.68 | 1.13 | 37
[5 empty] | Sub-total | 2.88
MAQUINARIAS
| Camión plataforma 4 x 2, 122 HP, 8 Tn. (Incluye Grúa) | h-m | 0.25 | 0.08 | 252.86 | 20.23 | 49
[5 empty] | Sub-total | 20.23
|  | TOTAL |  |  |  | 46.92
6002 | Instalación de Puesta a Tierra Tipo PAT-1 con un Electrodo Vertical. Instalación en Poste de Concreto Armado Centrifugado (Incluye instalación de una Caja de Registro).
| UNIDAD : | und
| RENDIMIENTO : | 18 | und/dia
| PARTICIPACIÓN DE LA M. O. EN LOS COSTOS |  | 74.24% | CALIFICADA | 25.76% | NO CALIFICADA
| DESCRIPCIÓN | Und. | Cuadrilla | Cantidad | P. Unitario | Parcial | Índice Unificado
[5 empty] | S/ | S/ | (INEI)
MANO DE OBRA
| Capataz | h-h | 0.2 | 0.09 | 34.1 | 3.07 | 47
| Operario | h-h | 1 | 0.44 | 26.23 | 11.54 | 47
| Oficial | h-h | 1 | 0.44 | 20.64 | 9.08 | 47
| Peón | h-h | 1 | 0.44 | 18.68 | 8.22 | 47
[5 empty] | Sub-total | 31.91
MATERIALES
| Material varios (soga,estrobo,etc) | %mo |  | 5 | 31.91 | 1.6 | 39
[5 empty] | Sub-total | 1.6
EQUIPOS Y HERRAMIENTAS
| Caja de herramientas | h-m | 2 | 0.89 | 1.81 | 1.61 | 37
| Herramientas 5% de mano de obra | %mo |  | 5 | 31.91 | 1.6 | 37
[5 empty] | Sub-total | 3.21
MAQUINARIAS
| Camioneta Pick-Up 4x4 de 135 HP | h-m | 0.2 | 0.09 | 166.91 | 15.02 | 48
[5 empty] | Sub-total | 15.02
|  | TOTAL |  |  |  | 51.74
6003 | Instalación de Puesta a Tierra Tipo PAT-2 con dos Electrodos Verticales. Instalación en Poste de Concreto Armado Centrifugado (Incluye instalación de una Caja de Registro),
| UNIDAD : | und
| RENDIMIENTO : | 14 | und/dia
| PARTICIPACIÓN DE LA M. O. EN LOS COSTOS |  | 74.09% | CALIFICADA | 25.91% | NO CALIFICADA
| DESCRIPCIÓN | Und. | Cuadrilla | Cantidad | P. Unitario | Parcial | Índice Unificado
[5 empty] | S/ | S/ | (INEI)
MANO DE OBRA
| Capataz | h-h | 0.2 | 0.11 | 34.1 | 3.75 | 47
| Operario | h-h | 1 | 0.57 | 26.23 | 14.95 | 47
| Oficial | h-h | 1 | 0.57 | 20.64 | 11.76 | 47
| Peón | h-h | 1 | 0.57 | 18.68 | 10.65 | 47
[5 empty] | Sub-total | 41.11
MATERIALES
| Material varios (soga,estrobo,etc) | %mo |  | 5 | 41.11 | 2.06 | 39
[5 empty] | Sub-total | 2.06
EQUIPOS Y HERRAMIENTAS
| Caja de herramientas | h-m | 2 | 1.14 | 1.81 | 2.06 | 37
| Escalera | h-m | 1 | 0.57 | 1.83 | 1.04 | 48
| Herramientas 5% de mano de obra | %mo |  | 5 | 41.11 | 2.06 | 37
[5 empty] | Sub-total | 5.16
MAQUINARIAS
| Camión plataforma 4 x 2, 122 HP, 8 Tn. (Incluye Grúa) | h-m | 0.25 | 0.14 | 252.86 | 35.4 | 49
[5 empty] | Sub-total | 35.4
|  | TOTAL |  |  |  | 83.73
6009 | Relleno y Compactación de Puesta a Tierra con Material Adecuado
| UNIDAD : | m³
| RENDIMIENTO : | 12 | m³/dia
| PARTICIPACIÓN DE LA M. O. EN LOS COSTOS |  | 39.5% | CALIFICADA | 60.5% | NO CALIFICADA
| DESCRIPCIÓN | Und. | Cuadrilla | Cantidad | P. Unitario | Parcial | Índice Unificado
[5 empty] | S/ | S/ | (INEI)
MANO DE OBRA
| Capataz | h-h | 0.1 | 0.07 | 34.1 | 2.39 | 47
| Oficial | h-h | 1 | 0.67 | 20.64 | 13.83 | 47
| Peón | h-h | 2 | 1.33 | 18.68 | 24.84 | 47
[5 empty] | Sub-total | 41.06
MATERIALES
| Tierra Cernida para Puesta a Tierra | m³ |  | 0.5 | 21.68 | 10.84 | 4
| Agua | m³ |  | 0.2 | 12.23 | 2.45 | 39
[5 empty] | Sub-total | 13.29
EQUIPOS Y HERRAMIENTAS
| Herramientas 5% de mano de obra | %mo |  | 5 | 41.06 | 2.05 | 37
[5 empty] | Sub-total | 2.05
MAQUINARIAS
| Camión plataforma 4 x 2, 122 HP, 8 Tn. (Incluye Grúa) | h-m | 0.15 | 0.1 | 252.86 | 25.29 | 49
[5 empty] | Sub-total | 25.29
|  | TOTAL |  |  |  | 81.69
6010 | Instalación de Puesta a Tierra Tipo PT 1M con un Electrodo Vertical. Instalación en Poste de Concreto Armado Centrifugado
| UNIDAD : | und
| RENDIMIENTO : | 18 | und/dia
| PARTICIPACIÓN DE LA M. O. EN LOS COSTOS |  | 74.24% | CALIFICADA | 25.76% | NO CALIFICADA
| DESCRIPCIÓN | Und. | Cuadrilla | Cantidad | P. Unitario | Parcial | Índice Unificado
[5 empty] | S/ | S/ | (INEI)
MANO DE OBRA
| Capataz | h-h | 0.2 | 0.09 | 34.1 | 3.07 | 47
| Operario | h-h | 1 | 0.44 | 26.23 | 11.54 | 47
| Oficial | h-h | 1 | 0.44 | 20.64 | 9.08 | 47
| Peón | h-h | 1 | 0.44 | 18.68 | 8.22 | 47
[5 empty] | Sub-total | 31.91
MATERIALES
| Material varios (soga,estrobo,etc) | %mo |  | 5 | 31.91 | 1.6 | 39
[5 empty] | Sub-total | 1.6
EQUIPOS Y HERRAMIENTAS
| Caja de herramientas | h-m | 2 | 0.89 | 1.81 | 1.61 | 37
| Herramientas 5% de mano de obra | %mo |  | 5 | 31.91 | 1.6 | 37
[5 empty] | Sub-total | 3.21
MAQUINARIAS
| Camioneta Pick-Up 4x4 de 135 HP | h-m | 0.2 | 0.09 | 166.91 | 15.02 | 48
[5 empty] | Sub-total | 15.02
|  | TOTAL |  |  |  | 51.74
7 | PRUEBAS Y PUESTA EN SERVICIO
8001 | Pruebas y Puesta en Servicio de Lineas Primarias
| UNIDAD : | km
| RENDIMIENTO : | 9 | km/dia
| PARTICIPACIÓN DE LA M. O. EN LOS COSTOS |  | 73.33% | CALIFICADA | 26.67% | NO CALIFICADA
| DESCRIPCIÓN | Und. | Cuadrilla | Cantidad | P. Unitario | Parcial | Índice Unificado
[5 empty] | S/ | S/ | (INEI)
MANO DE OBRA
| Capataz | h-h | 1 | 0.89 | 34.1 | 30.35 | 47
| Operario | h-h | 3 | 2.67 | 26.23 | 70.03 | 47
| Oficial | h-h | 2 | 1.78 | 20.64 | 36.74 | 47
| Peón | h-h | 3 | 2.67 | 18.68 | 49.88 | 47
[5 empty] | Sub-total | 187
MATERIALES
| Material varios (soga,estrobo,etc) | %mo |  | 5 | 187 | 9.35 | 39
[5 empty] | Sub-total | 9.35
EQUIPOS Y HERRAMIENTAS
| Motosierra | h-m | 1 | 0.89 | 9.63 | 8.57 | 48
| Teodolito | h-m | 1 | 0.89 | 13.33 | 11.86 | 30
| Medidor de aislamiento eléctrico | h-m | 1 | 0.89 | 10.45 | 9.3 | 49
| Medidor de resistencia de puesta a tierra | h-m | 1 | 0.89 | 10.45 | 9.3 | 49
| Termometro de línea | h-m | 1 | 0.89 | 5.22 | 4.65 | 49
| Caja de herramientas | h-m | 4 | 3.56 | 1.81 | 6.44 | 37
| Herramientas 5% de mano de obra | %mo |  | 5 | 187 | 9.35 | 37
[5 empty] | Sub-total | 59.47
MAQUINARIAS
| Camioneta Pick-Up 4x4 de 135 HP | h-m | 1 | 0.89 | 166.91 | 148.55 | 48
[5 empty] | Sub-total | 148.55
|  | TOTAL |  |  |  | 404.37
8002 | Pruebas y Puesta en Servicio de Redes Primarias
| UNIDAD : | Localidad
| RENDIMIENTO : | 4 | Localidad/dia
| PARTICIPACIÓN DE LA M. O. EN LOS COSTOS |  | 74.16% | CALIFICADA | 25.84% | NO CALIFICADA
| DESCRIPCIÓN | Und. | Cuadrilla | Cantidad | P. Unitario | Parcial | Índice Unificado
[5 empty] | S/ | S/ | (INEI)
MANO DE OBRA
| Capataz | h-h | 1 | 2 | 34.1 | 68.2 | 47
| Operario | h-h | 2 | 4 | 26.23 | 104.92 | 47
| Oficial | h-h | 1 | 2 | 20.64 | 41.28 | 47
| Peón | h-h | 2 | 4 | 18.68 | 74.72 | 47
[5 empty] | Sub-total | 289.12
MATERIALES
| Material varios (soga,estrobo,etc) | %mo |  | 5 | 289.12 | 14.46 | 39
[5 empty] | Sub-total | 14.46
EQUIPOS Y HERRAMIENTAS
| Motosierra | h-m | 1 | 2 | 9.63 | 19.26 | 48
| Teodolito | h-m | 1 | 2 | 13.33 | 26.66 | 30
| Medidor de aislamiento eléctrico | h-m | 1 | 2 | 10.45 | 20.9 | 49
| Medidor de resistencia de puesta a tierra | h-m | 1 | 2 | 10.45 | 20.9 | 49
| Termometro de línea | h-m | 1 | 2 | 5.22 | 10.44 | 49
| Caja de herramientas | h-m | 2 | 4 | 1.81 | 7.24 | 37
| Herramientas 5% de mano de obra | %mo |  | 5 | 289.12 | 14.46 | 37
[5 empty] | Sub-total | 119.86
MAQUINARIAS
| Camioneta Pick-Up 4x4 de 135 HP | h-m | 0.25 | 0.5 | 166.91 | 83.46 | 48
[5 empty] | Sub-total | 83.46
|  | TOTAL |  |  |  | 506.9
8003 | Expediente Técnico Final Conforme a Obra y de Concesión Rural de Líneas Primarias (1 Original + 3 Copias), incluye la presentacion digitalizada de textos y planos en CD.
| UNIDAD : | km
| RENDIMIENTO : | 1 | km/dia
| PARTICIPACIÓN DE LA M. O. EN LOS COSTOS |  | 100% | CALIFICADA | 0% | NO CALIFICADA
| DESCRIPCIÓN | Und. | Cuadrilla | Cantidad | P. Unitario | Parcial | Índice Unificado
[5 empty] | S/ | S/ | (INEI)
MANO DE OBRA
| Ing. Asistente, experiencia en LP (global) | global |  | 0.4 | 52.0144 | 20.81 | 47
| Dibujante en Autocad (global) | global |  | 0.4 | 33.1001 | 13.24 | 47
| Peón (global) | global |  | 0.03 | 34.0458 | 1.02 | 47
[5 empty] | Sub-total | 35.07
MATERIALES
| Papel para textos | global |  | 1 | 17.4957 | 17.5 | 39
| Papel para planos | global |  | 1 | 17.4957 | 17.5 | 39
| Fotocopia de textos, planos y láminas | global |  | 1 | 17.4957 | 17.5 | 39
| Otros útiles (% Útiles) | % |  | 3 | 52.4872 | 1.57 | 39
[5 empty] | Sub-total | 54.07
GASTOS VARIOS
| Gastos Administrativos (%) | % |  | 2 | 54.0618 | 1.08 | 39
[5 empty] | Sub-total | 1.08
|  | TOTAL |  |  |  | 90.22
8004 | Expediente Técnico Final Conforme a Obra y de Concesión Rural de Redes Primarias (1 Original + 3 Copias), incluye la presentacion digitalizada de textos y planos en CD.
| UNIDAD : | Localidad
| RENDIMIENTO : | 1 | Localidad/dia
| PARTICIPACIÓN DE LA M. O. EN LOS COSTOS |  | 100% | CALIFICADA | 0% | NO CALIFICADA
| DESCRIPCIÓN | Und. | Cuadrilla | Cantidad | P. Unitario | Parcial | Índice Unificado
[5 empty] | S/ | S/ | (INEI)
MANO DE OBRA
| Ing. Asistente, experiencia en RP (global) | global |  | 0.25 | 96.4912 | 24.12 | 47
| Dibujante en Autocad (global) | global |  | 0.25 | 61.4035 | 15.35 | 47
| Peón (global) | global |  | 0.02 | 39.4737 | 0.79 | 47
[5 empty] | Sub-total | 40.26
MATERIALES
| Papel para textos | global |  | 1 | 20.5965 | 20.6 | 39
| Papel para planos | global |  | 1 | 20.5263 | 20.53 | 39
| Fotocopia de textos, planos y láminas | global |  | 1 | 20.5263 | 20.53 | 39
| Otros útiles (% Útiles) | % |  | 3 | 61.6491 | 1.85 | 39
[5 empty] | Sub-total | 63.51
GASTOS VARIOS
| Gastos Administrativos (%) | % |  | 2 | 63.4986 | 1.27 | 39
[5 empty] | Sub-total | 1.27
|  | TOTAL |  |  |  | 105.04
8 | OBRAS PRELIMINARES
1500 | Replanteo Topográfico, Ubicación de Estructuras en Redes Secundarias. Incluye Elaboración de Planos de Concesión Rural
| UNIDAD : | Localidad
| RENDIMIENTO : | 1.5 | Localidad/dia
| PARTICIPACIÓN DE LA M. O. EN LOS COSTOS |  | 62.69% | CALIFICADA | 37.31% | NO CALIFICADA
| DESCRIPCIÓN | Und. | Cuadrilla | Cantidad | P. Unitario | Parcial | Índice Unificado
[5 empty] | S/ | S/ | (INEI)
MANO DE OBRA
| Ingeniero Especialista en Redes Secundarias | h-h | 0.25 | 1.33 | 53.22 | 70.78 | 47
| Asistente de Ingeniería | h-h | 0.75 | 4 | 37.1 | 148.4 | 47
| Topógrafo Operador de Teodolito | h-h | 1 | 5.33 | 21.71 | 115.71 | 47
| Peón | h-h | 2 | 10.67 | 18.68 | 199.32 | 47
[5 empty] | Sub-total | 534.21
MATERIALES
| Material varios (Estaca,wincha metálica de 50 m., yeso, cordel, pintura, etc., útilies y equipos de gabinete) | %mo |  | 5 | 534.21 | 26.71 | 39
[5 empty] | Sub-total | 26.71
EQUIPOS Y HERRAMIENTAS
| Herramientas 5% de mano de obra | %mo |  | 5 | 534.21 | 26.71 | 37
[5 empty] | Sub-total | 26.71
MAQUINARIAS
| Camioneta Pick-Up 4x4 de 135 HP | h-m | 0.3 | 1.6 | 166.91 | 267.06 | 48
[5 empty] | Sub-total | 267.06
|  | TOTAL |  |  |  | 854.69
1501 | Gestiones de aprobación del proyecto ante el concesionario según RD 018-2002 - Redes Secundarias
| UNIDAD : | global
| RENDIMIENTO : | 1 | global/dia
| PARTICIPACIÓN DE LA M. O. EN LOS COSTOS |  | 59.26% | CALIFICADA | 40.74% | NO CALIFICADA
| DESCRIPCIÓN | Und. | Cuadrilla | Cantidad | P. Unitario | Parcial | Índice Unificado
[5 empty] | S/ | S/ | (INEI)
MANO DE OBRA
| Ingeniero Especialista en Líneas Primarias | h-h |  | 0.25 | 8000 | 2000 | 47
| Ing. Asistente en Estudios Ambientales | h-h |  | 0.25 | 5500 | 1375 | 47
[5 empty] | Sub-total | 3375
MATERIALES
| Papel para textos | global |  | 1 | 150 | 150 | 39
| Papel para planos | global |  | 1 | 150 | 150 | 39
| Fotocopia de textos, planos y láminas | global |  | 1 | 300 | 300 | 39
| Otros útiles (% Útiles) | % |  | 20 | 600 | 120 | 39
[5 empty] | Sub-total | 720
GASTOS VARIOS
| Gastos Administrativos para aprobación | global |  | 0.9 | 1500 | 1350 | 39
| Muestreo de Indicadores Ambientales (Aire, Agua y Ruido) | global |  | 1.25 | 2070 | 2587.5 | 49
[5 empty] | Sub-total | 3937.5
|  | TOTAL |  |  |  | 8032.5
9 | INSTALACIÓN DE POSTES
2058 | Excavación en Terreno Tipo I (Arcilloso y Conglomerado)
| UNIDAD : | m³
| RENDIMIENTO : | 9 | m³/dia
| PARTICIPACIÓN DE LA M. O. EN LOS COSTOS |  | 8.45% | CALIFICADA | 91.55% | NO CALIFICADA
| DESCRIPCIÓN | Und. | Cuadrilla | Cantidad | P. Unitario | Parcial | Índice Unificado
[5 empty] | S/ | S/ | (INEI)
MANO DE OBRA
| Capataz | h-h | 0.1 | 0.09 | 34.1 | 3.07 | 47
| Peón | h-h | 2 | 1.78 | 18.68 | 33.25 | 47
[5 empty] | Sub-total | 36.32
MATERIALES
| Material varios (Yeso,estacas,cordel,etc) | %mo |  | 5 | 36.32 | 1.82 | 39
[5 empty] | Sub-total | 1.82
EQUIPOS Y HERRAMIENTAS
| Herramientas 5% de mano de obra | %mo |  | 5 | 36.32 | 1.82 | 37
[5 empty] | Sub-total | 1.82
MAQUINARIAS
| Camión plataforma 4 x 2, 122 HP, 8 Tn. (Incluye Grúa) | h-m | 0.15 | 0.13 | 252.86 | 32.87 | 49
[5 empty] | Sub-total | 32.87
|  | TOTAL |  |  |  | 72.83
2059 | Excavación en Terreno Tipo II (Rocoso)
| UNIDAD : | m³
| RENDIMIENTO : | 10 | m³/dia
| PARTICIPACIÓN DE LA M. O. EN LOS COSTOS |  | 44.24% | CALIFICADA | 55.76% | NO CALIFICADA
| DESCRIPCIÓN | Und. | Cuadrilla | Cantidad | P. Unitario | Parcial | Índice Unificado
[5 empty] | S/ | S/ | (INEI)
MANO DE OBRA
| Capataz | h-h | 0.1 | 0.08 | 34.1 | 2.73 | 47
| Operario | h-h | 1 | 0.8 | 26.23 | 20.98 | 47
| Peón | h-h | 2 | 1.6 | 18.68 | 29.89 | 47
[5 empty] | Sub-total | 53.6
MATERIALES
| Material varios (Yeso,estacas,cordel,etc) | %mo |  | 5 | 53.6 | 2.68 | 39
[5 empty] | Sub-total | 2.68
EQUIPOS Y HERRAMIENTAS
| Herramientas 5% de mano de obra | %mo |  | 5 | 53.6 | 2.68 | 37
[5 empty] | Sub-total | 2.68
MAQUINARIAS
| Compresor Neumático, perforador y barrenos ( incluye Explosivos, fulminantes y mechas) | h-m | 1 | 0.8 | 196.55 | 157.24 | 49
| Camión plataforma 4 x 2, 122 HP, 8 Tn. (Incluye Grúa) | h-m | 0.15 | 0.12 | 252.86 | 30.34 | 49
[5 empty] | Sub-total | 187.58
|  | TOTAL |  |  |  | 246.54
2501 | Transporte de Poste de 8 m/200 daN de Almacen a Punto de Izaje, en Terreno con Acceso Carrozable
| UNIDAD : | und
| RENDIMIENTO : | 15 | und/dia
| PARTICIPACIÓN DE LA M. O. EN LOS COSTOS |  | 5.11% | CALIFICADA | 94.89% | NO CALIFICADA
| DESCRIPCIÓN | Und. | Cuadrilla | Cantidad | P. Unitario | Parcial | Índice Unificado
[5 empty] | S/ | S/ | (INEI)
MANO DE OBRA
| Capataz | h-h | 0.2 | 0.11 | 34.1 | 3.75 | 47
| Peón | h-h | 7 | 3.73 | 18.68 | 69.68 | 47
[5 empty] | Sub-total | 73.43
MATERIALES
| Material varios (Estrobo,soga,etc) | %mo |  | 5 | 73.43 | 3.67 | 39
[5 empty] | Sub-total | 3.67
EQUIPOS Y HERRAMIENTAS
| Herramientas 5% de mano de obra | %mo |  | 5 | 73.43 | 3.67 | 37
[5 empty] | Sub-total | 3.67
MAQUINARIAS
| Camión plataforma 4 x 2, 122 HP, 8 Tn. (Incluye Grúa) | h-m | 0.75 | 0.4 | 252.86 | 101.14 | 49
[5 empty] | Sub-total | 101.14
|  | TOTAL |  |  |  | 181.91
2505 | Transporte de Poste de 8 m/200 daN de Almacen a Punto de Izaje, en Terreno Llano sin Acceso Carrozable
| UNIDAD : | und
| RENDIMIENTO : | 9.8 | und/dia
| PARTICIPACIÓN DE LA M. O. EN LOS COSTOS |  | 2.33% | CALIFICADA | 97.67% | NO CALIFICADA
| DESCRIPCIÓN | Und. | Cuadrilla | Cantidad | P. Unitario | Parcial | Índice Unificado
[5 empty] | S/ | S/ | (INEI)
MANO DE OBRA
| Capataz | h-h | 0.2 | 0.16 | 34.1 | 5.46 | 47
| Peón | h-h | 15 | 12.24 | 18.68 | 228.64 | 47
[5 empty] | Sub-total | 234.1
MATERIALES
| Material varios (Estrobo,soga,etc) | %mo |  | 5 | 234.1 | 11.71 | 39
[5 empty] | Sub-total | 11.71
EQUIPOS Y HERRAMIENTAS
| Herramientas 5% de mano de obra | %mo |  | 5 | 234.1 | 11.71 | 37
[5 empty] | Sub-total | 11.71
|  | TOTAL |  |  |  | 257.52
2546 | Transporte de Poste de 8 m/200 daN de Almacen a Punto de Izaje, en Terreno Accidentado sin Acceso Carrozable
| UNIDAD : | und
| RENDIMIENTO : | 7 | und/dia
| PARTICIPACIÓN DE LA M. O. EN LOS COSTOS |  | 2.39% | CALIFICADA | 97.61% | NO CALIFICADA
| DESCRIPCIÓN | Und. | Cuadrilla | Cantidad | P. Unitario | Parcial | Índice Unificado
[5 empty] | S/ | S/ | (INEI)
MANO DE OBRA
| Capataz | h-h | 0.2 | 0.23 | 34.1 | 7.84 | 47
| Peón | h-h | 15 | 17.14 | 18.68 | 320.18 | 47
[5 empty] | Sub-total | 328.02
MATERIALES
| Material varios (Estrobo,soga,etc) | %mo |  | 5 | 328.02 | 16.4 | 39
[5 empty] | Sub-total | 16.4
EQUIPOS Y HERRAMIENTAS
| Herramientas 5% de mano de obra | %mo |  | 5 | 328.02 | 16.4 | 37
[5 empty] | Sub-total | 16.4
|  | TOTAL |  |  |  | 360.82
2043 | Transporte de Accesorios de Ferreteria (Para Postes , conductores, Retenidas y PAT) de Almacen a Punto de Instalación sin Acceso Carrozable
| UNIDAD : | global
| RENDIMIENTO : | 0.3 | global/dia
| PARTICIPACIÓN DE LA M. O. EN LOS COSTOS |  | 4.37% | CALIFICADA | 95.63% | NO CALIFICADA
| DESCRIPCIÓN | Und. | Cuadrilla | Cantidad | P. Unitario | Parcial | Índice Unificado
[5 empty] | S/ | S/ | (INEI)
MANO DE OBRA
| Capataz | h-h | 0.1 | 2.67 | 34.1 | 91.05 | 47
| Peón | h-h | 4 | 106.67 | 18.68 | 1992.6 | 47
[5 empty] | Sub-total | 2083.65
EQUIPOS Y HERRAMIENTAS
| Herramientas % mano de obra | %mo |  | 5 | 2083.65 | 104.18 | 37
[5 empty] | Sub-total | 104.18
MAQUINARIAS
| Camión plataforma 4 x 2, 122 HP, 8 Tn. (Incluye Grúa) | h-m | 0.2 | 5.33 | 252.86 | 1347.74 | 49
| Carreta de Transporte | h-m | 0.080408 | 2.14 | 37.81 | 80.91 | 37
[5 empty] | Sub-total | 1428.65
|  | TOTAL |  |  |  | 3616.48
2529 | Izaje, Identificación y/o codificación, y Señalización de Poste de 8 m/200 daN (*)
| UNIDAD : | und
| RENDIMIENTO : | 22 | und/dia
| PARTICIPACIÓN DE LA M. O. EN LOS COSTOS |  | 40.36% | CALIFICADA | 59.64% | NO CALIFICADA
| DESCRIPCIÓN | Und. | Cuadrilla | Cantidad | P. Unitario | Parcial | Índice Unificado
[5 empty] | S/ | S/ | (INEI)
MANO DE OBRA
| Capataz | h-h | 0.5 | 0.18 | 34.1 | 6.14 | 47
| Operario | h-h | 1 | 0.36 | 26.23 | 9.44 | 47
| Oficial | h-h | 1 | 0.36 | 20.64 | 7.43 | 47
| Peón | h-h | 5 | 1.82 | 18.68 | 34 | 47
[5 empty] | Sub-total | 57.01
MATERIALES
| Material varios (estribo,soga,pintura, brochas, etc) | %mo |  | 5 | 57.01 | 2.85 | 39
[5 empty] | Sub-total | 2.85
EQUIPOS Y HERRAMIENTAS
| Herramientas 5% de mano de obra | %mo |  | 5 | 57.01 | 2.85 | 37
[5 empty] | Sub-total | 2.85
MAQUINARIAS
| Camión plataforma 4 x 2, 122 HP, 8 Tn. (Incluye Grúa) | h-m | 0.15 | 0.05 | 252.86 | 12.64 | 49
| Pluma de Izaje | h-m | 1 | 0.36 | 31.96 | 11.51 | 49
[5 empty] | Sub-total | 24.15
|  | TOTAL |  |  |  | 86.86
2537 | Relleno y Compactación para cimentación de Poste 8m, en Terreno Tipo I (Arcilloso y Conglomerado)
| UNIDAD : | m³
| RENDIMIENTO : | 9.6 | m³/dia
| PARTICIPACIÓN DE LA M. O. EN LOS COSTOS |  | 38.9% | CALIFICADA | 61.1% | NO CALIFICADA
| DESCRIPCIÓN | Und. | Cuadrilla | Cantidad | P. Unitario | Parcial | Índice Unificado
[5 empty] | S/ | S/ | (INEI)
MANO DE OBRA
| Capataz | h-h | 0.1 | 0.08 | 34.1 | 2.73 | 47
| Oficial | h-h | 1 | 0.83 | 20.64 | 17.13 | 47
| Peón | h-h | 2 | 1.67 | 18.68 | 31.2 | 47
[5 empty] | Sub-total | 51.06
MATERIALES
| Piedra Mediana de Cantera | m³ |  | 0.39 | 49.16 | 19.17 | 5
| Agua | m³ |  | 0.05 | 12.23 | 0.61 | 39
[5 empty] | Sub-total | 19.78
EQUIPOS Y HERRAMIENTAS
| Herramientas 5% de mano de obra | %mo |  | 5 | 51.06 | 2.55 | 37
[5 empty] | Sub-total | 2.55
MAQUINARIAS
| Camión plataforma 4 x 2, 122 HP, 8 Tn. (Incluye Grúa) | h-m | 0.15 | 0.13 | 252.86 | 32.87 | 49
[5 empty] | Sub-total | 32.87
|  | TOTAL |  |  |  | 106.26
2538 | Relleno y Compactación para cimentación de Poste 8m, en Terreno Tipo II (Rocoso)
| UNIDAD : | m³
| RENDIMIENTO : | 9.3 | m³/dia
| PARTICIPACIÓN DE LA M. O. EN LOS COSTOS |  | 39.32% | CALIFICADA | 60.68% | NO CALIFICADA
| DESCRIPCIÓN | Und. | Cuadrilla | Cantidad | P. Unitario | Parcial | Índice Unificado
[5 empty] | S/ | S/ | (INEI)
MANO DE OBRA
| Capataz | h-h | 0.1 | 0.09 | 34.1 | 3.07 | 47
| Oficial | h-h | 1 | 0.86 | 20.64 | 17.75 | 47
| Peón | h-h | 2 | 1.72 | 18.68 | 32.13 | 47
[5 empty] | Sub-total | 52.95
MATERIALES
| Piedra Mediana de Cantera | m³ |  | 0.39 | 49.16 | 19.17 | 5
| Agua | m³ |  | 0.05 | 12.23 | 0.61 | 39
[5 empty] | Sub-total | 19.78
EQUIPOS Y HERRAMIENTAS
| Herramientas 5% de mano de obra | %mo |  | 5 | 52.95 | 2.65 | 37
[5 empty] | Sub-total | 2.65
MAQUINARIAS
| Camión plataforma 4 x 2, 122 HP, 8 Tn. (Incluye Grúa) | h-m | 0.15 | 0.13 | 252.86 | 32.87 | 49
[5 empty] | Sub-total | 32.87
|  | TOTAL |  |  |  | 108.25
10 | INSTALACIÓN DE RETENIDAS
2058 | Excavación en Terreno Tipo I (Arcilloso y Conglomerado)
| UNIDAD : | m³
| RENDIMIENTO : | 9 | m³/dia
| PARTICIPACIÓN DE LA M. O. EN LOS COSTOS |  | 8.45% | CALIFICADA | 91.55% | NO CALIFICADA
| DESCRIPCIÓN | Und. | Cuadrilla | Cantidad | P. Unitario | Parcial | Índice Unificado
[5 empty] | S/ | S/ | (INEI)
MANO DE OBRA
| Capataz | h-h | 0.1 | 0.09 | 34.1 | 3.07 | 47
| Peón | h-h | 2 | 1.78 | 18.68 | 33.25 | 47
[5 empty] | Sub-total | 36.32
MATERIALES
| Material varios (Yeso,estacas,cordel,etc) | %mo |  | 5 | 36.32 | 1.82 | 39
[5 empty] | Sub-total | 1.82
EQUIPOS Y HERRAMIENTAS
| Herramientas 5% de mano de obra | %mo |  | 5 | 36.32 | 1.82 | 37
[5 empty] | Sub-total | 1.82
MAQUINARIAS
| Camión plataforma 4 x 2, 122 HP, 8 Tn. (Incluye Grúa) | h-m | 0.15 | 0.13 | 252.86 | 32.87 | 49
[5 empty] | Sub-total | 32.87
|  | TOTAL |  |  |  | 72.83
2059 | Excavación en Terreno Tipo II (Rocoso)
| UNIDAD : | m³
| RENDIMIENTO : | 10 | m³/dia
| PARTICIPACIÓN DE LA M. O. EN LOS COSTOS |  | 44.24% | CALIFICADA | 55.76% | NO CALIFICADA
| DESCRIPCIÓN | Und. | Cuadrilla | Cantidad | P. Unitario | Parcial | Índice Unificado
[5 empty] | S/ | S/ | (INEI)
MANO DE OBRA
| Capataz | h-h | 0.1 | 0.08 | 34.1 | 2.73 | 47
| Operario | h-h | 1 | 0.8 | 26.23 | 20.98 | 47
| Peón | h-h | 2 | 1.6 | 18.68 | 29.89 | 47
[5 empty] | Sub-total | 53.6
MATERIALES
| Material varios (Yeso,estacas,cordel,etc) | %mo |  | 5 | 53.6 | 2.68 | 39
[5 empty] | Sub-total | 2.68
EQUIPOS Y HERRAMIENTAS
| Herramientas 5% de mano de obra | %mo |  | 5 | 53.6 | 2.68 | 37
[5 empty] | Sub-total | 2.68
MAQUINARIAS
| Compresor Neumático, perforador y barrenos ( incluye Explosivos, fulminantes y mechas) | h-m | 1 | 0.8 | 196.55 | 157.24 | 49
| Camión plataforma 4 x 2, 122 HP, 8 Tn. (Incluye Grúa) | h-m | 0.15 | 0.12 | 252.86 | 30.34 | 49
[5 empty] | Sub-total | 187.58
|  | TOTAL |  |  |  | 246.54
3501 | Instalación de Retenida Inclinada de RS
| UNIDAD : | und
| RENDIMIENTO : | 15 | und/dia
| PARTICIPACIÓN DE LA M. O. EN LOS COSTOS |  | 57.05% | CALIFICADA | 42.95% | NO CALIFICADA
| DESCRIPCIÓN | Und. | Cuadrilla | Cantidad | P. Unitario | Parcial | Índice Unificado
[5 empty] | S/ | S/ | (INEI)
MANO DE OBRA
| Capataz | h-h | 0.1 | 0.05 | 34.1 | 1.71 | 47
| Operario | h-h | 1 | 0.53 | 26.23 | 13.9 | 47
| Oficial | h-h | 1 | 0.53 | 20.64 | 10.94 | 47
| Peón | h-h | 2 | 1.07 | 18.68 | 19.99 | 47
[5 empty] | Sub-total | 46.54
MATERIALES
| Material varios (soga,estrobo,etc) | %mo |  | 5 | 46.54 | 2.33 | 39
[5 empty] | Sub-total | 2.33
EQUIPOS Y HERRAMIENTAS
| Tirfor 3 Tn. | h-m | 1 | 0.53 | 5.22 | 2.77 | 49
| Escalera | h-m | 1 | 0.53 | 1.83 | 0.97 | 48
| Caja de herramientas | h-m | 2 | 1.07 | 1.81 | 1.94 | 37
| Herramientas 5% de mano de obra | %mo |  | 5 | 46.54 | 2.33 | 37
[5 empty] | Sub-total | 8.01
MAQUINARIAS
| Camión plataforma 4 x 2, 122 HP, 8 Tn. (Incluye Grúa) | h-m | 0.1 | 0.05 | 252.86 | 12.64 | 49
[5 empty] | Sub-total | 12.64
|  | TOTAL |  |  |  | 69.52
3003 | Relleno y Compactación en Terreno Tipo I de Retenida
| UNIDAD : | m³
| RENDIMIENTO : | 9.6 | m³/dia
| PARTICIPACIÓN DE LA M. O. EN LOS COSTOS |  | 38.9% | CALIFICADA | 61.1% | NO CALIFICADA
| DESCRIPCIÓN | Und. | Cuadrilla | Cantidad | P. Unitario | Parcial | Índice Unificado
[5 empty] | S/ | S/ | (INEI)
MANO DE OBRA
| Capataz | h-h | 0.1 | 0.08 | 34.1 | 2.73 | 47
| Oficial | h-h | 1 | 0.83 | 20.64 | 17.13 | 47
| Peón | h-h | 2 | 1.67 | 18.68 | 31.2 | 47
[5 empty] | Sub-total | 51.06
MATERIALES
| Piedra Mediana de Cantera | m³ |  | 0.39 | 49.16 | 19.17 | 5
| Agua | m³ |  | 0.05 | 12.23 | 0.61 | 39
[5 empty] | Sub-total | 19.78
EQUIPOS Y HERRAMIENTAS
| Herramientas 5% de mano de obra | %mo |  | 5 | 51.06 | 2.55 | 37
[5 empty] | Sub-total | 2.55
MAQUINARIAS
| Camión plataforma 4 x 2, 122 HP, 8 Tn. (Incluye Grúa) | h-m | 0.15 | 0.13 | 252.86 | 32.87 | 49
[5 empty] | Sub-total | 32.87
|  | TOTAL |  |  |  | 106.26
3004 | Relleno y Compactación en Terreno Tipo II de Retenida
| UNIDAD : | m³
| RENDIMIENTO : | 8.8 | m³/dia
| PARTICIPACIÓN DE LA M. O. EN LOS COSTOS |  | 39.12% | CALIFICADA | 60.88% | NO CALIFICADA
| DESCRIPCIÓN | Und. | Cuadrilla | Cantidad | P. Unitario | Parcial | Índice Unificado
[5 empty] | S/ | S/ | (INEI)
MANO DE OBRA
| Capataz | h-h | 0.1 | 0.09 | 34.1 | 3.07 | 47
| Oficial | h-h | 1 | 0.91 | 20.64 | 18.78 | 47
| Peón | h-h | 2 | 1.82 | 18.68 | 34 | 47
[5 empty] | Sub-total | 55.85
MATERIALES
| Piedra Mediana de Cantera | m³ |  | 0.39 | 49.16 | 19.17 | 5
| Agua | m³ |  | 0.05 | 12.23 | 0.61 | 39
[5 empty] | Sub-total | 19.78
EQUIPOS Y HERRAMIENTAS
| Herramientas 5% de mano de obra | %mo |  | 5 | 55.85 | 2.79 | 37
[5 empty] | Sub-total | 2.79
MAQUINARIAS
| Camión plataforma 4 x 2, 122 HP, 8 Tn. (Incluye Grúa) | h-m | 0.15 | 0.14 | 252.86 | 35.4 | 49
[5 empty] | Sub-total | 35.4
|  | TOTAL |  |  |  | 113.82
11 | MONTAJE DE ARMADOS
9001 | Armado Tipo E1 Alineamiento y Angulo - Conductor Autoportante con Caja de Derivación para Acometida
| UNIDAD : | jgo
| RENDIMIENTO : | 35 | jgo/dia
| PARTICIPACIÓN DE LA M. O. EN LOS COSTOS |  | 59.25% | CALIFICADA | 40.75% | NO CALIFICADA
| DESCRIPCIÓN | Und. | Cuadrilla | Cantidad | P. Unitario | Parcial | Índice Unificado
[5 empty] | S/ | S/ | (INEI)
MANO DE OBRA
| Capataz | h-h | 0.2 | 0.05 | 34.1 | 1.71 | 47
| Operario | h-h | 1 | 0.23 | 26.23 | 6.03 | 47
| Oficial | h-h | 1 | 0.23 | 20.64 | 4.75 | 47
| Peón | h-h | 2 | 0.46 | 18.68 | 8.59 | 47
[5 empty] | Sub-total | 21.08
MATERIALES
| Material varios (soga,estrobo,etc) | %mo |  | 5 | 21.08 | 1.05 | 39
[5 empty] | Sub-total | 1.05
EQUIPOS Y HERRAMIENTAS
| Caja de herramientas | h-m | 2 | 0.46 | 1.81 | 0.83 | 37
| Escalera | h-m | 1 | 0.23 | 1.83 | 0.42 | 48
| Herramientas 5% de mano de obra | %mo |  | 5 | 21.08 | 1.05 | 37
[5 empty] | Sub-total | 2.3
MAQUINARIAS
| Camión plataforma 4 x 2, 122 HP, 8 Tn. (Incluye Grúa) | h-m | 0.2 | 0.05 | 252.86 | 12.64 | 49
[5 empty] | Sub-total | 12.64
|  | TOTAL |  |  |  | 37.07
9002 | Armado Tipo E1/S Alineamiento y Angulo - Conductor Autoportante sin Caja de Derivación para Acometida
| UNIDAD : | jgo
| RENDIMIENTO : | 45 | jgo/dia
| PARTICIPACIÓN DE LA M. O. EN LOS COSTOS |  | 59.32% | CALIFICADA | 40.68% | NO CALIFICADA
| DESCRIPCIÓN | Und. | Cuadrilla | Cantidad | P. Unitario | Parcial | Índice Unificado
[5 empty] | S/ | S/ | (INEI)
MANO DE OBRA
| Capataz | h-h | 0.2 | 0.04 | 34.1 | 1.36 | 47
| Operario | h-h | 1 | 0.18 | 26.23 | 4.72 | 47
| Oficial | h-h | 1 | 0.18 | 20.64 | 3.72 | 47
| Peón | h-h | 2 | 0.36 | 18.68 | 6.72 | 47
[5 empty] | Sub-total | 16.52
MATERIALES
| Material varios (soga,estrobo,etc) | %mo |  | 5 | 16.52 | 0.83 | 39
[5 empty] | Sub-total | 0.83
EQUIPOS Y HERRAMIENTAS
| Caja de herramientas | h-m | 2 | 0.36 | 1.81 | 0.65 | 37
| Escalera | h-m | 2 | 0.36 | 1.83 | 0.66 | 48
| Herramientas 5% de mano de obra | %mo |  | 5 | 16.52 | 0.83 | 37
[5 empty] | Sub-total | 2.14
MAQUINARIAS
| Camión plataforma 4 x 2, 122 HP, 8 Tn. (Incluye Grúa) | h-m | 0.2 | 0.04 | 252.86 | 10.11 | 49
[5 empty] | Sub-total | 10.11
|  | TOTAL |  |  |  | 29.6
9003 | Armado Tipo E2 Anclaje y Cambio de Sección - Conductor Autoportante con Caja de Derivación para Acometida
| UNIDAD : | jgo
| RENDIMIENTO : | 30 | jgo/dia
| PARTICIPACIÓN DE LA M. O. EN LOS COSTOS |  | 59.19% | CALIFICADA | 40.81% | NO CALIFICADA
| DESCRIPCIÓN | Und. | Cuadrilla | Cantidad | P. Unitario | Parcial | Índice Unificado
[5 empty] | S/ | S/ | (INEI)
MANO DE OBRA
| Capataz | h-h | 0.2 | 0.05 | 34.1 | 1.71 | 47
| Operario | h-h | 1 | 0.27 | 26.23 | 7.08 | 47
| Oficial | h-h | 1 | 0.27 | 20.64 | 5.57 | 47
| Peón | h-h | 2 | 0.53 | 18.68 | 9.9 | 47
[5 empty] | Sub-total | 24.26
MATERIALES
| Material varios (soga,estrobo,etc) | %mo |  | 5 | 24.26 | 1.21 | 39
[5 empty] | Sub-total | 1.21
EQUIPOS Y HERRAMIENTAS
| Caja de herramientas | h-m | 2 | 0.53 | 1.81 | 0.96 | 37
| Escalera | h-m | 1 | 0.27 | 1.83 | 0.49 | 48
| Herramientas 5% de mano de obra | %mo |  | 5 | 24.26 | 1.21 | 37
[5 empty] | Sub-total | 2.66
MAQUINARIAS
| Camión plataforma 4 x 2, 122 HP, 8 Tn. (Incluye Grúa) | h-m | 0.2 | 0.05 | 252.86 | 12.64 | 49
[5 empty] | Sub-total | 12.64
|  | TOTAL |  |  |  | 40.77
9004 | Armado Tipo E2/S Anclaje y Cambio de Sección - Conductor Autoportante sin Caja de Derivación para Acometida
| UNIDAD : | jgo
| RENDIMIENTO : | 35 | jgo/dia
| PARTICIPACIÓN DE LA M. O. EN LOS COSTOS |  | 59.25% | CALIFICADA | 40.75% | NO CALIFICADA
| DESCRIPCIÓN | Und. | Cuadrilla | Cantidad | P. Unitario | Parcial | Índice Unificado
[5 empty] | S/ | S/ | (INEI)
MANO DE OBRA
| Capataz | h-h | 0.2 | 0.05 | 34.1 | 1.71 | 47
| Operario | h-h | 1 | 0.23 | 26.23 | 6.03 | 47
| Oficial | h-h | 1 | 0.23 | 20.64 | 4.75 | 47
| Peón | h-h | 2 | 0.46 | 18.68 | 8.59 | 47
[5 empty] | Sub-total | 21.08
MATERIALES
| Material varios (soga,estrobo,etc) | %mo |  | 5 | 21.08 | 1.05 | 39
[5 empty] | Sub-total | 1.05
EQUIPOS Y HERRAMIENTAS
| Caja de herramientas | h-m | 2 | 0.46 | 1.81 | 0.83 | 37
| Escalera | h-m | 1 | 0.23 | 1.83 | 0.42 | 48
| Herramientas 5% de mano de obra | %mo |  | 5 | 21.08 | 1.05 | 37
[5 empty] | Sub-total | 2.3
MAQUINARIAS
| Camión plataforma 4 x 2, 122 HP, 8 Tn. (Incluye Grúa) | h-m | 0.2 | 0.05 | 252.86 | 12.64 | 49
[5 empty] | Sub-total | 12.64
|  | TOTAL |  |  |  | 37.07
9005 | Armado Tipo E3 Extremo de Línea - Conductor Autoportante con Caja de Derivación para Acometida
| UNIDAD : | jgo
| RENDIMIENTO : | 35 | jgo/dia
| PARTICIPACIÓN DE LA M. O. EN LOS COSTOS |  | 59.25% | CALIFICADA | 40.75% | NO CALIFICADA
| DESCRIPCIÓN | Und. | Cuadrilla | Cantidad | P. Unitario | Parcial | Índice Unificado
[5 empty] | S/ | S/ | (INEI)
MANO DE OBRA
| Capataz | h-h | 0.2 | 0.05 | 34.1 | 1.71 | 47
| Operario | h-h | 1 | 0.23 | 26.23 | 6.03 | 47
| Oficial | h-h | 1 | 0.23 | 20.64 | 4.75 | 47
| Peón | h-h | 2 | 0.46 | 18.68 | 8.59 | 47
[5 empty] | Sub-total | 21.08
MATERIALES
| Material varios (soga,estrobo,etc) | %mo |  | 5 | 21.08 | 1.05 | 39
[5 empty] | Sub-total | 1.05
EQUIPOS Y HERRAMIENTAS
| Caja de herramientas | h-m | 2 | 0.46 | 1.81 | 0.83 | 37
| Escalera | h-m | 1 | 0.23 | 1.83 | 0.42 | 48
| Herramientas 5% de mano de obra | %mo |  | 5 | 21.08 | 1.05 | 37
[5 empty] | Sub-total | 2.3
MAQUINARIAS
| Camión plataforma 4 x 2, 122 HP, 8 Tn. (Incluye Grúa) | h-m | 0.2 | 0.05 | 252.86 | 12.64 | 49
[5 empty] | Sub-total | 12.64
|  | TOTAL |  |  |  | 37.07
9006 | Armado Tipo E3/S Extremo de Línea - Conductor Autoportante sin Caja de Derivación para Acometida
| UNIDAD : | jgo
| RENDIMIENTO : | 45 | jgo/dia
| PARTICIPACIÓN DE LA M. O. EN LOS COSTOS |  | 59.32% | CALIFICADA | 40.68% | NO CALIFICADA
| DESCRIPCIÓN | Und. | Cuadrilla | Cantidad | P. Unitario | Parcial | Índice Unificado
[5 empty] | S/ | S/ | (INEI)
MANO DE OBRA
| Capataz | h-h | 0.2 | 0.04 | 34.1 | 1.36 | 47
| Operario | h-h | 1 | 0.18 | 26.23 | 4.72 | 47
| Oficial | h-h | 1 | 0.18 | 20.64 | 3.72 | 47
| Peón | h-h | 2 | 0.36 | 18.68 | 6.72 | 47
[5 empty] | Sub-total | 16.52
MATERIALES
| Material varios (soga,estrobo,etc) | %mo |  | 5 | 16.52 | 0.83 | 39
[5 empty] | Sub-total | 0.83
EQUIPOS Y HERRAMIENTAS
| Caja de herramientas | h-m | 2 | 0.36 | 1.81 | 0.65 | 37
| Escalera | h-m | 1 | 0.18 | 1.83 | 0.33 | 48
| Herramientas 5% de mano de obra | %mo |  | 5 | 16.52 | 0.83 | 37
[5 empty] | Sub-total | 1.81
MAQUINARIAS
| Camión plataforma 4 x 2, 122 HP, 8 Tn. (Incluye Grúa) | h-m | 0.2 | 0.04 | 252.86 | 10.11 | 49
[5 empty] | Sub-total | 10.11
|  | TOTAL |  |  |  | 29.27
9008 | Armado Tipo E4/S Extremo de Línea con Derivación - Conductor Autoportante sin Caja de Derivación para Acometida
| UNIDAD : | jgo
| RENDIMIENTO : | 35 | jgo/dia
| PARTICIPACIÓN DE LA M. O. EN LOS COSTOS |  | 59.25% | CALIFICADA | 40.75% | NO CALIFICADA
| DESCRIPCIÓN | Und. | Cuadrilla | Cantidad | P. Unitario | Parcial | Índice Unificado
[5 empty] | S/ | S/ | (INEI)
MANO DE OBRA
| Capataz | h-h | 0.2 | 0.05 | 34.1 | 1.71 | 47
| Operario | h-h | 1 | 0.23 | 26.23 | 6.03 | 47
| Oficial | h-h | 1 | 0.23 | 20.64 | 4.75 | 47
| Peón | h-h | 2 | 0.46 | 18.68 | 8.59 | 47
[5 empty] | Sub-total | 21.08
MATERIALES
| Material varios (soga,estrobo,etc) | %mo |  | 5 | 21.08 | 1.05 | 39
[5 empty] | Sub-total | 1.05
EQUIPOS Y HERRAMIENTAS
| Caja de herramientas | h-m | 2 | 0.46 | 1.81 | 0.83 | 37
| Escalera | h-m | 1 | 0.23 | 1.83 | 0.42 | 48
| Herramientas 5% de mano de obra | %mo |  | 5 | 21.08 | 1.05 | 37
[5 empty] | Sub-total | 2.3
MAQUINARIAS
| Camión plataforma 4 x 2, 122 HP, 8 Tn. (Incluye Grúa) | h-m | 0.2 | 0.05 | 252.86 | 12.64 | 49
[5 empty] | Sub-total | 12.64
|  | TOTAL |  |  |  | 37.07
9010 | Armado Tipo E5/S Alineamiento con Derivación - Conductor Autoportante sin Caja de Derivación para Acometida
| UNIDAD : | jgo
| RENDIMIENTO : | 25 | jgo/dia
| PARTICIPACIÓN DE LA M. O. EN LOS COSTOS |  | 58.76% | CALIFICADA | 41.24% | NO CALIFICADA
| DESCRIPCIÓN | Und. | Cuadrilla | Cantidad | P. Unitario | Parcial | Índice Unificado
[5 empty] | S/ | S/ | (INEI)
MANO DE OBRA
| Capataz | h-h | 0.2 | 0.06 | 34.1 | 2.05 | 47
| Operario | h-h | 1 | 0.32 | 26.23 | 8.39 | 47
| Oficial | h-h | 1 | 0.32 | 20.64 | 6.6 | 47
| Peón | h-h | 2 | 0.64 | 18.68 | 11.96 | 47
[5 empty] | Sub-total | 29
MATERIALES
| Material varios (soga,estrobo,etc) | %mo |  | 5 | 29 | 1.45 | 39
[5 empty] | Sub-total | 1.45
EQUIPOS Y HERRAMIENTAS
| Caja de herramientas | h-m | 2 | 0.64 | 1.81 | 1.16 | 37
| Escalera | h-m | 1 | 0.32 | 1.83 | 0.59 | 48
| Herramientas 5% de mano de obra | %mo |  | 5 | 29 | 1.45 | 37
[5 empty] | Sub-total | 3.2
MAQUINARIAS
| Camión plataforma 4 x 2, 122 HP, 8 Tn. (Incluye Grúa) | h-m | 0.15 | 0.05 | 252.86 | 12.64 | 49
[5 empty] | Sub-total | 12.64
|  | TOTAL |  |  |  | 46.29
9012 | Armado Tipo E6/S Anclaje con Derivación - Conductor Autoportante sin Caja de Derivación para Acometida
| UNIDAD : | jgo
| RENDIMIENTO : | 21 | jgo/dia
| PARTICIPACIÓN DE LA M. O. EN LOS COSTOS |  | 59.12% | CALIFICADA | 40.88% | NO CALIFICADA
| DESCRIPCIÓN | Und. | Cuadrilla | Cantidad | P. Unitario | Parcial | Índice Unificado
[5 empty] | S/ | S/ | (INEI)
MANO DE OBRA
| Capataz | h-h | 0.2 | 0.08 | 34.1 | 2.73 | 47
| Operario | h-h | 1 | 0.38 | 26.23 | 9.97 | 47
| Oficial | h-h | 1 | 0.38 | 20.64 | 7.84 | 47
| Peón | h-h | 2 | 0.76 | 18.68 | 14.2 | 47
[5 empty] | Sub-total | 34.74
MATERIALES
| Material varios (soga,estrobo,etc) | %mo |  | 5 | 34.74 | 1.74 | 39
[5 empty] | Sub-total | 1.74
EQUIPOS Y HERRAMIENTAS
| Caja de herramientas | h-m | 2 | 0.76 | 1.81 | 1.38 | 37
| Escalera | h-m | 1 | 0.38 | 1.83 | 0.7 | 48
| Herramientas 5% de mano de obra | %mo |  | 5 | 34.74 | 1.74 | 37
[5 empty] | Sub-total | 3.82
MAQUINARIAS
| Camión plataforma 4 x 2, 122 HP, 8 Tn. (Incluye Grúa) | h-m | 0.15 | 0.06 | 252.86 | 15.17 | 49
[5 empty] | Sub-total | 15.17
|  | TOTAL |  |  |  | 55.47
9026 | Armado Tipo E'1/S Alineamiento y Angulo - Conductor Autoportante sin Caja de Derivación para Acometida
| UNIDAD : | jgo
| RENDIMIENTO : | 42 | jgo/dia
| PARTICIPACIÓN DE LA M. O. EN LOS COSTOS |  | 59.1% | CALIFICADA | 40.9% | NO CALIFICADA
| DESCRIPCIÓN | Und. | Cuadrilla | Cantidad | P. Unitario | Parcial | Índice Unificado
[5 empty] | S/ | S/ | (INEI)
MANO DE OBRA
| Capataz | h-h | 0.2 | 0.04 | 34.1 | 1.36 | 47
| Operario | h-h | 1 | 0.19 | 26.23 | 4.98 | 47
| Oficial | h-h | 1 | 0.19 | 20.64 | 3.92 | 47
| Peón | h-h | 2 | 0.38 | 18.68 | 7.1 | 47
[5 empty] | Sub-total | 17.36
MATERIALES
| Material varios (soga,estrobo,etc) | %mo |  | 5 | 17.36 | 0.87 | 39
[5 empty] | Sub-total | 0.87
EQUIPOS Y HERRAMIENTAS
| Caja de herramientas | h-m | 2 | 0.38 | 1.81 | 0.69 | 37
| Escalera | h-m | 2 | 0.38 | 1.83 | 0.7 | 48
| Herramientas 5% de mano de obra | %mo |  | 5 | 17.36 | 0.87 | 37
[5 empty] | Sub-total | 2.26
MAQUINARIAS
| Camión plataforma 4 x 2, 122 HP, 8 Tn. (Incluye Grúa) | h-m | 0.2 | 0.04 | 252.86 | 10.11 | 49
[5 empty] | Sub-total | 10.11
|  | TOTAL |  |  |  | 30.6
9030 | Armado Tipo E'3/S E'xtremo de Línea - Conductor Autoportante sin Caja de Derivación para Acometida
| UNIDAD : | jgo
| RENDIMIENTO : | 42 | jgo/dia
| PARTICIPACIÓN DE LA M. O. EN LOS COSTOS |  | 59.1% | CALIFICADA | 40.9% | NO CALIFICADA
| DESCRIPCIÓN | Und. | Cuadrilla | Cantidad | P. Unitario | Parcial | Índice Unificado
[5 empty] | S/ | S/ | (INEI)
MANO DE OBRA
| Capataz | h-h | 0.2 | 0.04 | 34.1 | 1.36 | 47
| Operario | h-h | 1 | 0.19 | 26.23 | 4.98 | 47
| Oficial | h-h | 1 | 0.19 | 20.64 | 3.92 | 47
| Peón | h-h | 2 | 0.38 | 18.68 | 7.1 | 47
[5 empty] | Sub-total | 17.36
MATERIALES
| Material varios (soga,estrobo,etc) | %mo |  | 5 | 17.36 | 0.87 | 39
[5 empty] | Sub-total | 0.87
EQUIPOS Y HERRAMIENTAS
| Caja de herramientas | h-m | 2 | 0.38 | 1.81 | 0.69 | 37
| Escalera | h-m | 1 | 0.19 | 1.83 | 0.35 | 48
| Herramientas 5% de mano de obra | %mo |  | 5 | 17.36 | 0.87 | 37
[5 empty] | Sub-total | 1.91
MAQUINARIAS
| Camión plataforma 4 x 2, 122 HP, 8 Tn. (Incluye Grúa) | h-m | 0.2 | 0.04 | 252.86 | 10.11 | 49
[5 empty] | Sub-total | 10.11
|  | TOTAL |  |  |  | 30.25
9032 | Armado Tipo E'4/S E'xtremo de Línea con Derivación - Conductor Autoportante sin Caja de Derivación para Acometida
| UNIDAD : | jgo
| RENDIMIENTO : | 32 | jgo/dia
| PARTICIPACIÓN DE LA M. O. EN LOS COSTOS |  | 58.98% | CALIFICADA | 41.02% | NO CALIFICADA
| DESCRIPCIÓN | Und. | Cuadrilla | Cantidad | P. Unitario | Parcial | Índice Unificado
[5 empty] | S/ | S/ | (INEI)
MANO DE OBRA
| Capataz | h-h | 0.2 | 0.05 | 34.1 | 1.71 | 47
| Operario | h-h | 1 | 0.25 | 26.23 | 6.56 | 47
| Oficial | h-h | 1 | 0.25 | 20.64 | 5.16 | 47
| Peón | h-h | 2 | 0.5 | 18.68 | 9.34 | 47
[5 empty] | Sub-total | 22.77
MATERIALES
| Material varios (soga,estrobo,etc) | %mo |  | 5 | 22.77 | 1.14 | 39
[5 empty] | Sub-total | 1.14
EQUIPOS Y HERRAMIENTAS
| Caja de herramientas | h-m | 2 | 0.5 | 1.81 | 0.91 | 37
| Escalera | h-m | 1 | 0.25 | 1.83 | 0.46 | 48
| Herramientas 5% de mano de obra | %mo |  | 5 | 22.77 | 1.14 | 37
[5 empty] | Sub-total | 2.51
MAQUINARIAS
| Camión plataforma 4 x 2, 122 HP, 8 Tn. (Incluye Grúa) | h-m | 0.2 | 0.05 | 252.86 | 12.64 | 49
[5 empty] | Sub-total | 12.64
|  | TOTAL |  |  |  | 39.06
12 | MONTAJE DE CONDUCTORES AUTOPORTANTES
10003 | Tendido y Puesta en Flecha de Conductor Autoportante de Aluminio de 3x16+16/25 mm²
| UNIDAD : | km
| RENDIMIENTO : | 2 | km/dia
| PARTICIPACIÓN DE LA M. O. EN LOS COSTOS |  | 57.78% | CALIFICADA | 42.22% | NO CALIFICADA
| DESCRIPCIÓN | Und. | Cuadrilla | Cantidad | P. Unitario | Parcial | Índice Unificado
[5 empty] | S/ | S/ | (INEI)
MANO DE OBRA
| Capataz | h-h | 1 | 4 | 34.1 | 136.4 | 47
| Operario | h-h | 2 | 8 | 26.23 | 209.84 | 47
| Oficial | h-h | 2 | 8 | 20.64 | 165.12 | 47
| Peón | h-h | 5 | 20 | 18.68 | 373.6 | 47
[5 empty] | Sub-total | 884.96
MATERIALES
| Soga de manila | kg |  | 0.5 | 22.74 | 11.37 | 39
| Soga de nylon | kg |  | 0.5 | 52.98 | 26.49 | 39
| Materiales varios | %mo |  | 5 | 884.96 | 44.25 | 39
| Agua | m³ | 2 | 8 | 12.23 | 97.84 | 39
[5 empty] | Sub-total | 179.95
EQUIPOS Y HERRAMIENTAS
| Tirfor 3 Tn. | h-m | 2 | 8 | 5.22 | 41.76 | 49
| Escalera | h-m | 2 | 8 | 1.83 | 14.64 | 48
| Equipo de comunicación | h-m | 4 | 16 | 4.34 | 69.44 | 49
| Caja de herramientas | h-m | 4 | 16 | 1.81 | 28.96 | 37
| Herramientas 5% de mano de obra | %mo |  | 5 | 884.96 | 44.25 | 37
[5 empty] | Sub-total | 199.05
MAQUINARIAS
| Camión plataforma 4 x 2, 122 HP, 8 Tn. (Incluye Grúa) | h-m | 0.25 | 1 | 252.86 | 252.86 | 49
[5 empty] | Sub-total | 252.86
|  | TOTAL |  |  |  | 1516.82
10009 | Tendido y Puesta en Flecha de Conductor Autoportante de Aluminio de 2x16+16/25 mm²
| UNIDAD : | km
| RENDIMIENTO : | 2.5 | km/dia
| PARTICIPACIÓN DE LA M. O. EN LOS COSTOS |  | 57.78% | CALIFICADA | 42.22% | NO CALIFICADA
| DESCRIPCIÓN | Und. | Cuadrilla | Cantidad | P. Unitario | Parcial | Índice Unificado
[5 empty] | S/ | S/ | (INEI)
MANO DE OBRA
| Capataz | h-h | 1 | 3.2 | 34.1 | 109.12 | 47
| Operario | h-h | 2 | 6.4 | 26.23 | 167.87 | 47
| Oficial | h-h | 2 | 6.4 | 20.64 | 132.1 | 47
| Peón | h-h | 5 | 16 | 18.68 | 298.88 | 47
[5 empty] | Sub-total | 707.97
MATERIALES
| Soga de manila | kg |  | 0.5 | 22.74 | 11.37 | 39
| Soga de nylon | kg |  | 0.5 | 52.98 | 26.49 | 39
| Materiales varios | %mo |  | 5 | 707.97 | 35.4 | 39
| Agua | m³ | 2 | 6.4 | 12.23 | 78.27 | 39
[5 empty] | Sub-total | 151.53
EQUIPOS Y HERRAMIENTAS
| Tirfor 3 Tn. | h-m | 2 | 6.4 | 5.22 | 33.41 | 49
| Escalera | h-m | 2 | 6.4 | 1.83 | 11.71 | 48
| Equipo de comunicación | h-m | 4 | 12.8 | 4.34 | 55.55 | 49
| Caja de herramientas | h-m | 4 | 12.8 | 1.81 | 23.17 | 37
| Herramientas 5% de mano de obra | %mo |  | 5 | 707.97 | 35.4 | 37
[5 empty] | Sub-total | 159.24
MAQUINARIAS
| Camión plataforma 4 x 2, 122 HP, 8 Tn. (Incluye Grúa) | h-m | 0.25 | 0.8 | 252.86 | 202.29 | 49
[5 empty] | Sub-total | 202.29
|  | TOTAL |  |  |  | 1221.03
10012 | Tendido y Puesta en Flecha de Conductor Autoportante de Aluminio de 2x16/25 mm²
| UNIDAD : | km
| RENDIMIENTO : | 3 | km/dia
| PARTICIPACIÓN DE LA M. O. EN LOS COSTOS |  | 57.79% | CALIFICADA | 42.21% | NO CALIFICADA
| DESCRIPCIÓN | Und. | Cuadrilla | Cantidad | P. Unitario | Parcial | Índice Unificado
[5 empty] | S/ | S/ | (INEI)
MANO DE OBRA
| Capataz | h-h | 1 | 2.67 | 34.1 | 91.05 | 47
| Operario | h-h | 2 | 5.33 | 26.23 | 139.81 | 47
| Oficial | h-h | 2 | 5.33 | 20.64 | 110.01 | 47
| Peón | h-h | 5 | 13.33 | 18.68 | 249 | 47
[5 empty] | Sub-total | 589.87
MATERIALES
| Soga de manila | kg |  | 0.5 | 22.74 | 11.37 | 39
| Soga de nylon | kg |  | 0.5 | 52.98 | 26.49 | 39
| Materiales varios | %mo |  | 5 | 589.87 | 29.49 | 39
| Agua | m³ | 2 | 5.33 | 12.23 | 65.19 | 39
[5 empty] | Sub-total | 132.54
EQUIPOS Y HERRAMIENTAS
| Tirfor 3 Tn. | h-m | 2 | 5.33 | 5.22 | 27.82 | 49
| Escalera | h-m | 2 | 5.33 | 1.83 | 9.75 | 48
| Equipo de comunicación | h-m | 4 | 10.67 | 4.34 | 46.31 | 49
| Caja de herramientas | h-m | 4 | 10.67 | 1.81 | 19.31 | 37
| Herramientas 5% de mano de obra | %mo |  | 5 | 589.87 | 29.49 | 37
[5 empty] | Sub-total | 132.68
MAQUINARIAS
| Camión plataforma 4 x 2, 122 HP, 8 Tn. (Incluye Grúa) | h-m | 0.25 | 0.67 | 252.86 | 169.42 | 49
[5 empty] | Sub-total | 169.42
|  | TOTAL |  |  |  | 1024.51
10013 | Tendido y Puesta en Flecha de Conductor Autoportante de Aluminio de 1x16+16/25 mm²
| UNIDAD : | km
| RENDIMIENTO : | 3 | km/dia
| PARTICIPACIÓN DE LA M. O. EN LOS COSTOS |  | 57.79% | CALIFICADA | 42.21% | NO CALIFICADA
| DESCRIPCIÓN | Und. | Cuadrilla | Cantidad | P. Unitario | Parcial | Índice Unificado
[5 empty] | S/ | S/ | (INEI)
MANO DE OBRA
| Capataz | h-h | 1 | 2.67 | 34.1 | 91.05 | 47
| Operario | h-h | 2 | 5.33 | 26.23 | 139.81 | 47
| Oficial | h-h | 2 | 5.33 | 20.64 | 110.01 | 47
| Peón | h-h | 5 | 13.33 | 18.68 | 249 | 47
[5 empty] | Sub-total | 589.87
MATERIALES
| Soga de manila | kg |  | 0.5 | 22.74 | 11.37 | 39
| Soga de nylon | kg |  | 0.5 | 52.98 | 26.49 | 39
| Materiales varios | %mo |  | 5 | 589.87 | 29.49 | 39
| Agua | m³ | 2 | 5.33 | 12.23 | 65.19 | 39
[5 empty] | Sub-total | 132.54
EQUIPOS Y HERRAMIENTAS
| Tirfor 3 Tn. | h-m | 2 | 5.33 | 5.22 | 27.82 | 49
| Escalera | h-m | 2 | 5.33 | 1.83 | 9.75 | 48
| Equipo de comunicación | h-m | 4 | 10.67 | 4.34 | 46.31 | 49
| Caja de herramientas | h-m | 4 | 10.67 | 1.81 | 19.31 | 37
| Herramientas 5% de mano de obra | %mo |  | 5 | 589.87 | 29.49 | 37
[5 empty] | Sub-total | 132.68
MAQUINARIAS
| Camión plataforma 4 x 2, 122 HP, 8 Tn. (Incluye Grúa) | h-m | 0.25 | 0.67 | 252.86 | 169.42 | 49
[5 empty] | Sub-total | 169.42
|  | TOTAL |  |  |  | 1024.51
10014 | Tendido y Puesta en Flecha de Conductor Autoportante de Aluminio de 1x16/25 mm²
| UNIDAD : | km
| RENDIMIENTO : | 3.1 | km/dia
| PARTICIPACIÓN DE LA M. O. EN LOS COSTOS |  | 57.78% | CALIFICADA | 42.22% | NO CALIFICADA
| DESCRIPCIÓN | Und. | Cuadrilla | Cantidad | P. Unitario | Parcial | Índice Unificado
[5 empty] | S/ | S/ | (INEI)
MANO DE OBRA
| Capataz | h-h | 1 | 2.58 | 34.1 | 87.98 | 47
| Operario | h-h | 2 | 5.16 | 26.23 | 135.35 | 47
| Oficial | h-h | 2 | 5.16 | 20.64 | 106.5 | 47
| Peón | h-h | 5 | 12.9 | 18.68 | 240.97 | 47
[5 empty] | Sub-total | 570.8
MATERIALES
| Soga de manila | kg |  | 0.5 | 22.74 | 11.37 | 39
| Soga de nylon | kg |  | 0.5 | 52.98 | 26.49 | 39
| Materiales varios | %mo |  | 5 | 570.8 | 28.54 | 39
| Agua | m³ | 2 | 5.16 | 12.23 | 63.11 | 39
[5 empty] | Sub-total | 129.51
EQUIPOS Y HERRAMIENTAS
| Tirfor 3 Tn. | h-m | 2 | 5.16 | 5.22 | 26.94 | 49
| Escalera | h-m | 2 | 5.16 | 1.83 | 9.44 | 48
| Equipo de comunicación | h-m | 4 | 10.32 | 4.34 | 44.79 | 49
| Caja de herramientas | h-m | 4 | 10.32 | 1.81 | 18.68 | 37
| Herramientas 5% de mano de obra | %mo |  | 5 | 570.8 | 28.54 | 37
[5 empty] | Sub-total | 128.39
MAQUINARIAS
| Camión plataforma 4 x 2, 122 HP, 8 Tn. (Incluye Grúa) | h-m | 0.25 | 0.65 | 252.86 | 164.36 | 49
[5 empty] | Sub-total | 164.36
|  | TOTAL |  |  |  | 993.06
13 | INSTALACIÓN DE PUESTAS A TIERRA
2058 | Excavación en Terreno Tipo I (Arcilloso y Conglomerado)
| UNIDAD : | m³
| RENDIMIENTO : | 9 | m³/dia
| PARTICIPACIÓN DE LA M. O. EN LOS COSTOS |  | 8.45% | CALIFICADA | 91.55% | NO CALIFICADA
| DESCRIPCIÓN | Und. | Cuadrilla | Cantidad | P. Unitario | Parcial | Índice Unificado
[5 empty] | S/ | S/ | (INEI)
MANO DE OBRA
| Capataz | h-h | 0.1 | 0.09 | 34.1 | 3.07 | 47
| Peón | h-h | 2 | 1.78 | 18.68 | 33.25 | 47
[5 empty] | Sub-total | 36.32
MATERIALES
| Material varios (Yeso,estacas,cordel,etc) | %mo |  | 5 | 36.32 | 1.82 | 39
[5 empty] | Sub-total | 1.82
EQUIPOS Y HERRAMIENTAS
| Herramientas 5% de mano de obra | %mo |  | 5 | 36.32 | 1.82 | 37
[5 empty] | Sub-total | 1.82
MAQUINARIAS
| Camión plataforma 4 x 2, 122 HP, 8 Tn. (Incluye Grúa) | h-m | 0.15 | 0.13 | 252.86 | 32.87 | 49
[5 empty] | Sub-total | 32.87
|  | TOTAL |  |  |  | 72.83
2059 | Excavación en Terreno Tipo II (Rocoso)
| UNIDAD : | m³
| RENDIMIENTO : | 10 | m³/dia
| PARTICIPACIÓN DE LA M. O. EN LOS COSTOS |  | 44.24% | CALIFICADA | 55.76% | NO CALIFICADA
| DESCRIPCIÓN | Und. | Cuadrilla | Cantidad | P. Unitario | Parcial | Índice Unificado
[5 empty] | S/ | S/ | (INEI)
MANO DE OBRA
| Capataz | h-h | 0.1 | 0.08 | 34.1 | 2.73 | 47
| Operario | h-h | 1 | 0.8 | 26.23 | 20.98 | 47
| Peón | h-h | 2 | 1.6 | 18.68 | 29.89 | 47
[5 empty] | Sub-total | 53.6
MATERIALES
| Material varios (Yeso,estacas,cordel,etc) | %mo |  | 5 | 53.6 | 2.68 | 39
[5 empty] | Sub-total | 2.68
EQUIPOS Y HERRAMIENTAS
| Herramientas 5% de mano de obra | %mo |  | 5 | 53.6 | 2.68 | 37
[5 empty] | Sub-total | 2.68
MAQUINARIAS
| Compresor Neumático, perforador y barrenos ( incluye Explosivos, fulminantes y mechas) | h-m | 1 | 0.8 | 196.55 | 157.24 | 49
| Camión plataforma 4 x 2, 122 HP, 8 Tn. (Incluye Grúa) | h-m | 0.15 | 0.12 | 252.86 | 30.34 | 49
[5 empty] | Sub-total | 187.58
|  | TOTAL |  |  |  | 246.54
6009 | Relleno y Compactación de Puesta a Tierra con Material Adecuado
| UNIDAD : | m³
| RENDIMIENTO : | 12 | m³/dia
| PARTICIPACIÓN DE LA M. O. EN LOS COSTOS |  | 39.5% | CALIFICADA | 60.5% | NO CALIFICADA
| DESCRIPCIÓN | Und. | Cuadrilla | Cantidad | P. Unitario | Parcial | Índice Unificado
[5 empty] | S/ | S/ | (INEI)
MANO DE OBRA
| Capataz | h-h | 0.1 | 0.07 | 34.1 | 2.39 | 47
| Oficial | h-h | 1 | 0.67 | 20.64 | 13.83 | 47
| Peón | h-h | 2 | 1.33 | 18.68 | 24.84 | 47
[5 empty] | Sub-total | 41.06
MATERIALES
| Tierra Cernida para Puesta a Tierra | m³ |  | 0.5 | 21.68 | 10.84 | 4
| Agua | m³ |  | 0.2 | 12.23 | 2.45 | 39
[5 empty] | Sub-total | 13.29
EQUIPOS Y HERRAMIENTAS
| Herramientas 5% de mano de obra | %mo |  | 5 | 41.06 | 2.05 | 37
[5 empty] | Sub-total | 2.05
MAQUINARIAS
| Camión plataforma 4 x 2, 122 HP, 8 Tn. (Incluye Grúa) | h-m | 0.15 | 0.1 | 252.86 | 25.29 | 49
[5 empty] | Sub-total | 25.29
|  | TOTAL |  |  |  | 81.69
14 | INSTALACIÓN DE PASTORALES, LUMINARIAS Y LÁMPARAS
11001 | Instalación de Pastoral de A° G°
| UNIDAD : | und
| RENDIMIENTO : | 25 | und/dia
| PARTICIPACIÓN DE LA M. O. EN LOS COSTOS |  | 41.97% | CALIFICADA | 58.03% | NO CALIFICADA
| DESCRIPCIÓN | Und. | Cuadrilla | Cantidad | P. Unitario | Parcial | Índice Unificado
[5 empty] | S/ | S/ | (INEI)
MANO DE OBRA
| Capataz | h-h | 0.2 | 0.06 | 34.1 | 2.05 | 47
| Oficial | h-h | 1 | 0.32 | 20.64 | 6.6 | 47
| Peón | h-h | 2 | 0.64 | 18.68 | 11.96 | 47
[5 empty] | Sub-total | 20.61
MATERIALES
| Material varios (soga,estrobo,etc) | %mo |  | 5 | 20.61 | 1.03 | 39
[5 empty] | Sub-total | 1.03
EQUIPOS Y HERRAMIENTAS
| Caja de herramientas | h-m | 1 | 0.32 | 1.81 | 0.58 | 37
| Escalera | h-m | 1 | 0.32 | 1.83 | 0.59 | 48
| Herramientas 5% de mano de obra | %mo |  | 5 | 20.61 | 1.03 | 37
[5 empty] | Sub-total | 2.2
MAQUINARIAS
| Camión plataforma 4 x 2, 122 HP, 8 Tn. (Incluye Grúa) | h-m | 0.2 | 0.06 | 252.86 | 15.17 | 49
[5 empty] | Sub-total | 15.17
|  | TOTAL |  |  |  | 39.01
11002 | Instalación de Luminaria, Lámpara y Accesorios
| UNIDAD : | und
| RENDIMIENTO : | 18 | und/dia
| PARTICIPACIÓN DE LA M. O. EN LOS COSTOS |  | 58.75% | CALIFICADA | 41.25% | NO CALIFICADA
| DESCRIPCIÓN | Und. | Cuadrilla | Cantidad | P. Unitario | Parcial | Índice Unificado
[5 empty] | S/ | S/ | (INEI)
MANO DE OBRA
| Capataz | h-h | 0.2 | 0.09 | 34.1 | 3.07 | 47
| Operario | h-h | 1 | 0.44 | 26.23 | 11.54 | 47
| Oficial | h-h | 1 | 0.44 | 20.64 | 9.08 | 47
| Peón | h-h | 2 | 0.89 | 18.68 | 16.63 | 47
[5 empty] | Sub-total | 40.32
MATERIALES
| Material varios (soga,estrobo,etc) | %mo |  | 5 | 40.32 | 2.02 | 39
[5 empty] | Sub-total | 2.02
EQUIPOS Y HERRAMIENTAS
| Caja de herramientas | h-m | 2 | 0.89 | 1.81 | 1.61 | 37
| Escalera | h-m | 1 | 0.44 | 1.83 | 0.81 | 48
| Herramientas 5% de mano de obra | %mo |  | 5 | 40.32 | 2.02 | 37
[5 empty] | Sub-total | 4.44
MAQUINARIAS
| Camión plataforma 4 x 2, 122 HP, 8 Tn. (Incluye Grúa) | h-m | 0.2 | 0.09 | 252.86 | 22.76 | 49
[5 empty] | Sub-total | 22.76
|  | TOTAL |  |  |  | 69.54
15 | INSTALACIÓN DE ACOMETIDAS DOMICILARIAS
12007 | Instalación de Medidor Monofásico de Energia Activa y Caja Portamedidor (incluye conexión a cable de acometida)
| UNIDAD : | und
| RENDIMIENTO : | 25 | und/dia
| PARTICIPACIÓN DE LA M. O. EN LOS COSTOS |  | 74.04% | CALIFICADA | 25.96% | NO CALIFICADA
| DESCRIPCIÓN | Und. | Cuadrilla | Cantidad | P. Unitario | Parcial | Índice Unificado
[5 empty] | S/ | S/ | (INEI)
MANO DE OBRA
| Capataz | h-h | 0.1 | 0.03 | 34.1 | 1.02 | 47
| Operario | h-h | 1 | 0.32 | 26.23 | 8.39 | 47
| Oficial | h-h | 0.5 | 0.16 | 20.64 | 3.3 | 47
[5 empty] | Sub-total | 12.71
MATERIALES
| Material varios (soga,estrobo,etc) | %mo |  | 5 | 12.71 | 0.64 | 39
[5 empty] | Sub-total | 0.64
EQUIPOS Y HERRAMIENTAS
| Caja de herramientas | h-m | 1 | 0.32 | 1.81 | 0.58 | 37
| Escalera | h-m | 1 | 0.32 | 1.83 | 0.59 | 48
| Herramientas 5% de mano de obra | %mo |  | 5 | 12.71 | 0.64 | 37
[5 empty] | Sub-total | 1.81
MAQUINARIAS
| Camión plataforma 4 x 2, 122 HP, 8 Tn. (Incluye Grúa) | h-m | 0.1 | 0.03 | 252.86 | 7.59 | 49
[5 empty] | Sub-total | 7.59
|  | TOTAL |  |  |  | 22.75
12009 | Murete de Concreto de 1,65m de altura libre y 0,30m de profundidad. F'c=100 kg/cm², incluye transporte
| UNIDAD : | und
| RENDIMIENTO : | 5 | und/dia
| PARTICIPACIÓN DE LA M. O. EN LOS COSTOS |  | 58.41% | CALIFICADA | 41.59% | NO CALIFICADA
| DESCRIPCIÓN | Und. | Cuadrilla | Cantidad | P. Unitario | Parcial | Índice Unificado
[5 empty] | S/ | S/ | (INEI)
MANO DE OBRA
| Operario | h-h | 1 | 1.6 | 26.23 | 41.97 | 47
| Peón | h-h | 1 | 1.6 | 18.68 | 29.89 | 47
[5 empty] | Sub-total | 71.86
MATERIALES
| Arena Fina | m³ |  | 0.15 | 71.21 | 10.68 | 4
| Agua | m³ |  | 0.01 | 12.23 | 0.12 | 39
| Cemento Portland tipo I en bolsa de 42,5 kg. | bls |  | 1 | 29 | 29 | 21
| Piedra Chancada de 1/2" | m³ |  | 0.15 | 71.84 | 10.78 | 5
| Acero Corrugado | kg |  | 8 | 5.65 | 45.2 | 3
| Encofrado | m² |  | 1.6 | 129.94 | 207.9 | 43
[5 empty] | Sub-total | 303.68
EQUIPOS Y HERRAMIENTAS
| Herramientas 5% de mano de obra | %mo |  | 5 | 71.86 | 3.59 | 37
[5 empty] | Sub-total | 3.59
|  | TOTAL |  |  |  | 379.13
12012 | Conexión de Acometida Especial monofásica, Configuración: Corta (no incluye medidor de energía activa)
| UNIDAD : | und
| RENDIMIENTO : | 17 | und/dia
| PARTICIPACIÓN DE LA M. O. EN LOS COSTOS |  | 58.84% | CALIFICADA | 41.16% | NO CALIFICADA
| DESCRIPCIÓN | Und. | Cuadrilla | Cantidad | P. Unitario | Parcial | Índice Unificado
[5 empty] | S/ | S/ | (INEI)
MANO DE OBRA
| Capataz | h-h | 0.2 | 0.09 | 34.1 | 3.07 | 47
| Operario | h-h | 1 | 0.47 | 26.23 | 12.33 | 47
| Oficial | h-h | 1 | 0.47 | 20.64 | 9.7 | 47
| Peón | h-h | 2 | 0.94 | 18.68 | 17.56 | 47
[5 empty] | Sub-total | 42.66
MATERIALES
| Material varios (soga,estrobo,etc) | %mo |  | 5 | 42.66 | 2.13 | 39
[5 empty] | Sub-total | 2.13
EQUIPOS Y HERRAMIENTAS
| Caja de herramientas | h-m | 2 | 0.94 | 1.81 | 1.7 | 37
| Escalera | h-m | 2 | 0.94 | 1.83 | 1.72 | 48
| Herramientas 5% de mano de obra | %mo |  | 5 | 42.66 | 2.13 | 37
[5 empty] | Sub-total | 5.55
MAQUINARIAS
| Camión plataforma 4 x 2, 122 HP, 8 Tn. (Incluye Grúa) | h-m | 0.2 | 0.09 | 252.86 | 22.76 | 49
[5 empty] | Sub-total | 22.76
|  | TOTAL |  |  |  | 73.1
16 | PRUEBAS Y PUESTA EN SERVICIO
8501 | Prueba y Puesta en Servicio de Redes Secundarias
| UNIDAD : | Localidad
| RENDIMIENTO : | 2 | Localidad/dia
| PARTICIPACIÓN DE LA M. O. EN LOS COSTOS |  | 74.16% | CALIFICADA | 25.84% | NO CALIFICADA
| DESCRIPCIÓN | Und. | Cuadrilla | Cantidad | P. Unitario | Parcial | Índice Unificado
[5 empty] | S/ | S/ | (INEI)
MANO DE OBRA
| Capataz | h-h | 1 | 4 | 34.1 | 136.4 | 47
| Operario | h-h | 2 | 8 | 26.23 | 209.84 | 47
| Oficial | h-h | 1 | 4 | 20.64 | 82.56 | 47
| Peón | h-h | 2 | 8 | 18.68 | 149.44 | 47
[5 empty] | Sub-total | 578.24
MATERIALES
| Material varios (soga,estrobo,etc) | %mo |  | 5 | 578.24 | 28.91 | 39
[5 empty] | Sub-total | 28.91
EQUIPOS Y HERRAMIENTAS
| Motosierra | h-m | 1 | 4 | 9.63 | 38.52 | 48
| Teodolito | h-m | 1 | 4 | 13.33 | 53.32 | 30
| Medidor de aislamiento eléctrico | h-m | 1 | 4 | 10.45 | 41.8 | 49
| Medidor de resistencia de puesta a tierra | h-m | 1 | 4 | 10.45 | 41.8 | 49
| Termometro de línea | h-m | 1 | 4 | 5.22 | 20.88 | 49
| Caja de herramientas | h-m | 2 | 8 | 1.81 | 14.48 | 37
| Herramientas 5% de mano de obra | %mo |  | 5 | 578.24 | 28.91 | 37
[5 empty] | Sub-total | 239.71
MAQUINARIAS
| Camioneta Pick-Up 4x4 de 135 HP | h-m | 0.25 | 1 | 166.91 | 166.91 | 48
[5 empty] | Sub-total | 166.91
|  | TOTAL |  |  |  | 1013.77
8502 | Expediente Técnico Final Conforme a Obra y de Concesión Rural de Redes Secundarias (1 Original + 3 Copias), incluye la presentacion digitalizada de textos y planos en CD.
| UNIDAD : | Localidad
| RENDIMIENTO : | 1 | Localidad/dia
| PARTICIPACIÓN DE LA M. O. EN LOS COSTOS |  | 57.28% | CALIFICADA | 42.72% | NO CALIFICADA
| DESCRIPCIÓN | Und. | Cuadrilla | Cantidad | P. Unitario | Parcial | Índice Unificado
[5 empty] | S/ | S/ | (INEI)
MANO DE OBRA
| Ingeniero Especialista en Redes Secundarias | h-h |  | 0.3 | 96.4912 | 28.95 | 47
| Dibujante en Autocad (global) | global |  | 0.6 | 61.4035 | 36.84 | 47
| Peón (global) | global |  | 0.03 | 65.7895 | 1.97 | 47
[5 empty] | Sub-total | 67.76
MATERIALES
| Papel para textos | global |  | 1 | 14.7368 | 14.74 | 39
| Papel para planos | global |  | 1 | 14.7368 | 14.74 | 39
| Fotocopia de textos, planos y láminas | global |  | 1 | 15.4912 | 15.49 | 39
| Otros útiles (% Útiles) | % |  | 1.9 | 67.76 | 1.29 | 39
[5 empty] | Sub-total | 46.26
GASTOS VARIOS
| Gastos Administrativos (%) | % |  | 1.36 | 67.76 | 0.92 | 39
[5 empty] | Sub-total | 0.92
|  | TOTAL |  |  |  | 114.94