## EST-SUM-LP
|  | N° |  | 1 | 1 | 1 | 1 | 1 | 1 | 1 | 2 | 2 | 2 | 2 | 2 | 2
|  | Localidad |  | Troncal | Troncal | Troncal | Troncal | Troncal | Troncal | Troncal | Derivación | Derivación | Derivación | Derivación | Derivación | Derivación
N° SED
Nombre de SED
|  | N° Estructura |  | 0 | 1 | 2 | 3 | 4 | 5 | 6 | 0 | 1 | 2 | 3 | 4 | 5
CRUCETAS DE MADERA DE PROCEDENCIA NACIONAL | 1.01 | Cruceta de madera tratada de 90 mm x 115 mm x 1,20 m | und | 1: 2
| 1.02 | Cruceta de madera tratada de 90 mm x 115 mm x 2,40 m | und | 1 |  |  | 2 | 2 | 2 | 2 | 1 | 3 |  |  |  | 1
| 1.03 | 7 | und | 4: 2
POSTES DE CONCRETO ARMADO CENTRIFUGADO | 2.01 | Poste de C.A.C. de 12 m/200 daN (Incluye perilla) | und |  | 2 | 2 | 1 | 2 | 1 | 1 |  | 1 | 1 | 2 | 2 | 1
AISLADORES Y ACCESORIOS | 3.01 | Aislador de Porcelana Tipo Pin, Clase ANSI 56-3 | und | 0: 2; 3: 3; 5: 1; 0: 2; 5: 2
| 3.02 | Espiga de AºGº de 609 mm longitud, para Cabeza de Poste y Aislador ANSI 56-3 | und | bar: 3; 5
| 3.03 | Espiga de AºGº para Cruceta y Aislador 56-3, de 381 mm longitud y Accesorios | und | 0: 2; 3: 2; 0: 2; 5: 2
AISLADORES DE SUSPENSIÓN Y ACCESORIOS | 4.01 | Aislador Polimerico con Conexión Horquilla (Estructura) y Lengüeta (Linea) de 36 kV, según Especificacion Técnica. | und |  | 4 | 3 | 3 | 6 | 6 | 3 |  | 4 | 4 | 3 | 3
CONDUCTOR DE ALEACIÓN DE ALUMINIO | 5.01 | Conductor de Aleacion de Aluminio de 50 mm² | km | 0.12307 | 2.069 | 0.061305 | 0.738 | 0.46033 | 0.22946 |  | 0.03526 | 0.22636 | 0.15626 | 1.4075 | 0.14844
ACCESORIOS PARA CONDUCTOR DE ALEACION ALUMINIO | 6.01 | Varilla de Armar preformada Simple para Conductor de 50 mm² | und | 2: 3; 3: 3; 4: 3; 5: 2
| 6.02 | Manguito de Empalme para Conductor de 50 mm² | und | bar: 6; 5
| 6.03 | Manguito de Reparacion para Conductor de 50 mm² | und | bar: 6; 5
| 6.04 | Grapa de Doble Via de Aluminio para Conductor de 50 mm² | und | 0: 2; 4: 3; 5: 3; 0: 2; 2: 2
| 6.05 | Alambre de Amarre Aluminio Recocido de 16 mm² | m | 0: 5; 2: 15; 3: 7.5; 5: 2.5; 0: 5; 5: 5
| 6.06 | Amortiguador de Vibracion Tipo Stockbridge para Conductor de 50 mm² | und | 1: 6; 2: 6; 3: 3; 4: 3; 3: 6; 4: 6
| 6.07 | Grapa de Angulo para Conductor de 50 mm² | und | 2: 3; 3: 3; 4: 3
| 6.08 | Grapa de Anclaje para Conductor de 50 mm² | und | 1: 4; 3: 3; 4: 6; 5: 6; 6: 3; 1: 4; 2: 4
| 6.09 | Cinta Plana de Armar | und | 1: 4; 3: 3; 4: 6; 5: 6; 6: 3; 1: 4; 2: 4
| 6.1 | CONECT. DE DERIV. CUÑA, TIPO AMPAC DE :(SECC COND. PRINC./ SECC COND. DERIV n) 50/50 mm2 (Al/Al y Al/Cu) | und | 0: 2; 4: 3; 5: 3; 0: 2; 2: 2
| 6.11 | MASTIC DE GOMA DE 95.30mmx3m, 3.18mm de espesor. (Similar 2229) | und | 0: 1; 4: 1.5; 5: 1.5; 0: 1; 2: 1
| 6.12 | CINTAS AISL. VINILICAS DE PVC, ALTA PERFORMANCE DE 38mmx33m.,0.18mm de espesor(similar 33) | und | 0: 2; 4: 3; 5: 3; 0: 2; 2: 2
| 6.13 | CINTILLO CORREA DE AMARRE PLASTICO NYLON DE 360mm X 7.6mm X 1.7 mm (BOLZA 100 UNID) | und | 0: 0.625; 4: 0.9375; 5: 0.9375; 0: 0.5; 2: 0.5
CONDUCTOR DE COBRE | 7.01 | Conductor de Cobre Recocido, Cableado, de 16 mm², para Puesta a Tierra | m | 1: 3
| 7.02 | Conductor de Cu Desnudo, Cableado, Temple Blando, de: 35 mm2 | m |  | 32 | 15 | 15 | 15 | 15 |  |  | 18 |  | 15 | 15 | 15
MATERIAL DE FERRETERIA PARA POSTES Y CRUCETAS | 8.01 | Perno Cabeza Coche de AºGº de 13 mm Ø x 152 mm longitud, 76 mm maquinado, con Arandela, Tuerca y Contratuerca | und | 2 | 2 |  | 4 |  | 4 | 4 | 2 | 6 |  |  |  | 2
| 8.02 | Perno de A°G° de 16 mm Ø x 305 mm, provisto de Tuerca y Contratuerca | und | 3: 2; 5: 2; 1: 1
| 8.03 | Perno de A°G° de 16 mm Ø x 356 mm, provisto de Tuerca y Contratuerca | und | 0: 1; 1: 2; 0: 1; 5: 1
| 8.04 | Perno Doble Armado de A°G° de 16 mm Ø x 508 mm, provisto de 4 Tuercas y 4 Contratuercas | und | 3: 3; 4: 7; 5: 3; 6: 3; 1: 3
| 8.05 | Perno Ojo de A°G° de 16 mm Ø x 305 mm, provisto de Tuerca y Contratuerca | und |  | 2 | 3 | 1 |  | 1 | 1 |  |  | 4 | 3 | 3
| 8.06 | Tuerca-Ojo para Perno de 16 mm Ø | und | 1: 2; 3: 3; 4: 6; 5: 5; 6: 2; 1: 4
| 8.07 | Tirafondo de A°G° de 13 mm ø x 102 mm de longitud | und | 1 | 2 |  | 2 |  | 2 | 2 | 1 | 3 |  |  |  | 1
| 8.08 | Brazo-Soporte (Riostra) de Perfil Angular de A°G° de 38 x 38 x 5 mm y 710 mm longitud | und | 2 | 2 |  | 4 |  | 4 | 4 | 2 | 6 |  |  |  | 2
| 8.09 | Arandela Cuadrada Plana de A° G°, 57 x 57 x 5 mm, Agujero de 18 mm Ø | und | 1 | 2 |  | 10 | 20 | 10 | 10 | 1 | 11 |  |  |  | 1
| 8.1 | Arandela Cuadrada Curva de A° G°, 57 x 57 x 5 mm, Agujero de 18 mm Ø | und | 1 | 6 | 6 | 4 |  | 4 | 2 | 1 | 1 | 8 | 6 | 6 | 1
| 8.11 | Plantillas para Identificación y/o codificación de Postes (Peligro, Identificación y/o codificación y Fases) | und |  | 0.63492 | 0.63492 | 0.31746 | 0.63492 | 0.31746 | 0.31746 |  | 0.14286 | 0.14286 | 0.28571 | 0.28571 | 0.14286
| 8.12 | Fleje de acero inoxidable de 19 mm | m | 4 | 8 | 16 | 4 | 4 | 4 | 4 | 4 | 4 | 4 | 4 | 4 | 4
| 8.13 | Hebilla de para Fleje de acero inoxidable de 19 mm | und | 8 | 16 | 32 | 8 | 8 | 8 | 8 | 8 | 8 | 8 | 8 | 8 | 8
RETENIDAS Y ANCLAJES | 9.01 | Aislador Polimerico con Conexión Horquilla (Estructura) y Lengüeta (Linea) de 36 kV, según Especificacion Técnica. | und |  | 4 | 2 | 1 | 4 | 2 | 1 |  | 1 | 2 | 4 | 4
| 9.02 | Cable de Acero Grado Siemens Martin, de 10 mm Ø, 7 hilos | m |  | 64 | 32 | 16 | 64 | 32 | 16 |  | 16 | 32 | 64 | 64
| 9.03 | Perno Angular con Ojal Guardacabo de A°G°, 16 mm Ø x 254 mm, provisto de Tuerca y Contratuerca | und |  | 8 | 4 | 2 | 8 | 4 | 2 |  | 2 | 4 | 8 | 8
| 9.04 | Varilla de Anclaje de A°G° de 16 mm Ø x 2,40 m, provisto de Ojal Guardacabo en un extremo; Tuerca y Contratuerca en el otro | und |  | 4 | 2 | 1 | 4 | 2 | 1 |  | 1 | 2 | 4 | 4
| 9.05 | Mordaza Preformada de A°G° para Cable de 10 mm Ø | und |  | 8 | 4 | 2 | 8 | 4 | 2 |  | 2 | 4 | 8 | 8
| 9.06 | Alambre de Acero N° 14 para Entorchado | m |  | 6 | 3 | 1.5 | 6 | 3 | 1.5 |  | 1.5 | 3 | 6 | 6
| 9.07 | Arandela de Anclaje de A°G°, 102 x 102 x 6,35 mm, Agujero de 18 mmø | und |  | 4 | 2 | 1 | 4 | 2 | 1 |  | 1 | 2 | 4 | 4
| 9.08 | Abrazadera de 4 sectores para Retenida, de 75 mm de altura, 6,35 mm de espesor y 70 kN de resistencia. Diámetro según dimensiones del poste, incluye 4 pernos de 12,7 mm Ø x 63,5 mm y 4 arandelas | und |  | 4 | 2 | 1 | 4 | 2 | 1 |  | 1 | 2 | 4 | 4
| 9.09 | Enlace metálico, de 254 mm x 75 mm x 38 mm, de 70 kN de resistencia | und |  | 4 | 2 | 1 | 4 | 2 | 1 |  | 1 | 2 | 4 | 4
| 9.1 | Grillete de Acero de 70 kN | und |  | 4 | 2 | 1 | 4 | 2 | 1 |  | 1 | 2 | 4 | 4
| 9.11 | Bloque de Concreto de 0,40 x 0,40 x 0,15 m | und |  | 4 | 2 | 1 | 4 | 2 | 1 |  | 1 | 2 | 4 | 4
| 9.12 | Conector de Cobre tipo Perno Partido para Conductor de 16 mm² | und |  | 4 | 2 | 1 | 4 | 2 | 1 |  | 1 | 2 | 4 | 4
| 9.13 | Conector Doble Via Bimetálico para Cable de Acero de 10 mm ø y para Cable de Acero con Recubrimiento Metalúrgico de Cobre de 4 AWG (21,15 mm2) | und |  | 4 | 2 | 1 | 4 | 2 | 1 |  | 1 | 2 | 4 | 4
| 9.14 | Conector de Cobre tipo Perno Partido para Conductor de 35 mm² | und |  | 4 | 2 | 1 | 4 | 2 | 1 |  | 1 | 2 | 4 | 4
MATERIAL PARA PUESTA A TIERRA | 10.01 | Electrodo de Acero Recubierto de Cobre de 16 mm Ø x 2,40 m | und | 1: 2; 1: 1
| 10.02 | Conector de Bronce para Electrodo de 16 mm ø y Conductor de Cobre de 16 mm² | und | 1: 2; 1: 1
| 10.03 | Caja Registro de Concreto para Puesta a Tierra 0,50 x 0,50 x 0,45 m | und | 1: 2; 1: 1
| 10.04 | Plancha Doblada de Cobre para toma a Tierra de Espigas y/o Pernos | und | 2 | 4 | 7 | 4 | 4 | 4 | 3 | 2 | 3 | 2 | 4 | 4 | 3
| 10.05 | Conector de Cobre tipo Perno Partido para Conductor de 16 mm² | und | 1: 2
| 10.06 | Plantilla para Señalización de Poste (Puesta a Tierra) | und | 1: 20; 1: 1
| 10.07 | Conector de Cobre tipo Perno Partido para Conductor de 35 mm² | und |  | 4 | 1 | 1 | 1 | 1 |  |  | 3 |  | 1 | 1 | 1
| 10.08 | TUBO DE PVC 3/4 PARA LA PROTECCION DE CABLE A PUESTA A TIERRA | und |  | 2 | 1 | 1 | 1 | 1 |  |  | 1 |  | 1 | 1 | 1
EQUIPO DE PROTECCION Y MANIOBRA | 11.01 | Conductor de Cu Desnudo, Cableado, Temple Duro, de: 35 mm2, 7 hilos | m | 1: 9; 1: 13
| 11.02 | Seccionador Fusible Unipolar Tipo Expulsion (Cut-Out) de 27/38 kV, 100A, 150 kV-BIL. | und | 1: 2
| 11.03 | Fusible Tipo Expulsion de 6 A, Tipo K | und | 1: 2; 1: 3
| 11.04 | Pararrayos de Oxido Metalico, 21 kV, 10 KA Clase 1 | und | 1: 2; 1: 3
| 11.05 | Seccionador Fusible Unipolar Tipo Expulsion (Cut-Out) de 36 kV, 100A, 170 kV-BIL. | und | 1: 2; 1: 3
ADITIVOS | 12.01 | BREA LIQUIDA (5galones) | und |  | 2 | 2 | 1 | 2 | 1 | 1 |  | 1 | 1 | 2 | 2 | 1

## EST-SUM-RP
|  | N° |  | 5 | 5 | 5 | 5 | 5 | 5
|  | Localidad |  | Alpamarca | Alpamarca | Alpamarca | Alpamarca | Alpamarca | Alpamarca
N° SED
|  | Nombre de SED |  | S.E. N° 04 | S.E. N° 04 | S.E. N° 02 |  | S.E. N° 03 | S.E. N° 01
|  | N° Estructura |  | RP01 | RP01 | RP02 | 03 | RP04 | RP05
CRUCETAS DE MADERA DE PROCEDENCIA NACIONAL | 1.01 | Cruceta de madera tratada de 90 mm x 115 mm x 2,40 m | und |  | 2 | 1 | 2 | 3 | 1
POSTES DE CONCRETO ARMADO CENTRIFUGADO | 2.01 | Poste de C.A.C. de 12 m/200 daN (Incluye perilla) | und | bar: 03
| 2.02 | Poste de C.A.C. de 12 m/300 daN (Incluye perilla) | und | bar: RP04
OTROS MATERIALES DE CONCRETO ARMADO | 3.01 | Media Loza (Plataforma) de 1.10/750 | und | bar: RP01 to RP02; RP04 to RP05
AISLADORES Y ACCESORIOS | 4.01 | Aislador de Porcelana Tipo Pin, Clase ANSI 56-3 | und | RP01: 3; 03: 4
| 4.02 | Espiga de AºGº de 609 mm longitud, para Cabeza de Poste y Aislador ANSI 56-3 | und | bar: RP01
| 4.03 | Espiga de AºGº para Cruceta y Aislador 56-3, de 381 mm longitud y Accesorios | und | RP01: 2; 03: 4
AISLADORES DE SUSPENSIÓN Y ACCESORIOS | 5.01 | Aislador Polimerico con Conexión Horquilla (Estructura) y Lengüeta (Linea) de 36 kV, según Especificacion Técnica. | und | RP04: 2
CONDUCTOR DE ALEACIÓN DE ALUMINIO | 6.01 | Conductor de Aleacion de Aluminio de 50 mm² | km | 03: 0.21429; RP04: 0.27562
ACCESORIOS PARA CONDUCTOR DE ALEACION ALUMINIO | 7.01 | Varilla de Armar preformada Doble para Conductor de 50 mm² | und | 03: 2
| 7.02 | Manguito de Empalme para Conductor de 50 mm² | und | bar: RP05
| 7.03 | Manguito de Reparacion para Conductor de 50 mm² | und | bar: RP05
| 7.04 | Alambre de Amarre Aluminio Recocido de 16 mm² | m | RP01: 7.5; 03: 10
| 7.05 | Grapa de Anclaje para Conductor de 50 mm² | und | RP04: 2
| 7.06 | Cinta Plana de Armar | und | RP04: 2
CONDUCTOR DE COBRE | 8.01 | Conductor de Cu Desnudo, Cableado, Temple Blando, de: 35 mm2 | m |  | 15 | 30 |  | 15 | 30
| 8.02 | Conductor de Cobre forrado tipo CPI, Cableado, de 35 mm² | m |  | 10 | 10 |  | 10 | 10
| 8.03 | Conductor de Cu Desnudo, Cableado, Temple Duro, de: 35 mm2, 7 hilos | m |  | 15 | 15 |  | 15 | 15
MATERIAL DE FERRETERIA PARA POSTES Y CRUCETAS | 9.01 | Perno Cabeza Coche de AºGº de 13 mm Ø x 152 mm longitud, 76 mm maquinado, con Arandela, Tuerca y Contratuerca | und |  | 4 | 2 | 4 | 6 | 2
| 9.02 | Perno de A°G° de 13 mm Ø x 254 mm, provisto de Tuerca y Contratuerca | und | bar: RP01 to RP02; RP04 to RP05
| 9.03 | Perno de A°G° de 16 mm Ø x 305 mm, provisto de Tuerca y Contratuerca | und |  | 3 | 1 |  | 1 | 1
| 9.04 | Perno de A°G° de 16 mm Ø x 356 mm, provisto de Tuerca y Contratuerca | und | bar: RP01
| 9.05 | Perno de A°G° de 16 mm Ø x 457 mm, provisto de Tuerca y Contratuerca | und |  | 2 | 2 |  | 2 | 2
| 9.06 | Perno Doble Armado de A°G° de 16 mm Ø x 508 mm, provisto de 4 Tuercas y 4 Contratuercas | und | 03: 3; RP04: 3
| 9.07 | Perno Ojo de A°G° de 16 mm Ø x 254 mm, provisto de Tuerca y Contratuerca | und | bar: RP01 to RP02; RP04 to RP05
| 9.08 | Tuerca-Ojo para Perno de 16 mm Ø | und | RP04: 2
| 9.09 | Tirafondo de A°G° de 13 mm ø x 102 mm de longitud | und | RP01: 1; 03: 2; RP04: 2
| 9.1 | Brazo-Soporte (Riostra) de Perfil Angular de A°G° de 38 x 38 x 5 mm y 710 mm longitud | und |  | 4 | 2 | 4 | 6 | 2
| 9.11 | Arandela Cuadrada Plana de A° G°, 57 x 57 x 5 mm, Agujero de 18 mm Ø | und |  | 2 | 1 | 10 | 11 | 1
| 9.12 | Arandela Cuadrada Curva de A° G°, 57 x 57 x 5 mm, Agujero de 18 mm Ø | und |  | 4 | 1 |  | 1 | 1
| 9.13 | Plantillas para Identificación y/o codificación de Postes (Peligro, Identificación y/o codificación y Fases) | und | 03: 0.5; RP04: 0.5
| 9.14 | Platinas de sujecion F°G° para Transformador en Media Loza | und |  | 4 | 4 |  | 4 | 4
| 9.15 | Fleje de acero inoxidable de 19 mm | m |  | 8 | 4 | 4 | 8 | 4
| 9.16 | Hebilla de para Fleje de acero inoxidable de 19 mm | und |  | 16 | 8 | 8 | 16 | 8
RETENIDAS Y ANCLAJES | 10.01 | Arandela Cuadrada Curva de A° G°, 57 x 57 x 5 mm, Agujero de 18 mm Ø | und | RP04: 2
| 10.02 | Cable de Acero Grado Siemens Martin, de 10 mm Ø, 7 hilos | m | RP04: 14
| 10.03 | Perno Angular con Ojal Guardacabo de A°G°, 16 mm Ø x 305 mm, provisto de Tuerca y Contratuerca | und | bar: RP04
| 10.04 | Varilla de Anclaje de A°G° de 16 mm Ø x 2,40 m, provisto de Ojal Guardacabo en un extremo; Tuerca y Contratuerca en el otro | und | bar: RP04
| 10.05 | Mordaza Preformada de A°G° para Cable de 10 mm Ø | und | RP04: 2
| 10.06 | Alambre de Acero N° 12 para Entorchado | m | RP04: 3
| 10.07 | Arandela de Anclaje de A°G°, 102 x 102 x 6,35 mm, Agujero de 18 mmø | und | bar: RP04
| 10.08 | Bloque de Concreto de 0,40 x 0,40 x 0,15 m | und | bar: RP04
| 10.09 | Grapa Paralela de AºGº de 152 mm de longitud, provista de tres pernos | und | RP04: 2
| 10.1 | Conector bimetálico para Al 25 mm2 y Cobre de 16 mm2, tipo cuña | und | bar: RP04
MATERIAL PARA PUESTA A TIERRA | 11.01 | Conductor de Cobre Recocido, Cableado, de 16 mm², para Puesta a Tierra | m | bar: RP04
| 11.02 | Electrodo de Acero Recubierto de Cobre de 16 mm Ø x 2,40 m | und |  | 2 | 2 |  | 1 | 2
| 11.03 | Conector de Bronce para Electrodo de 16 mm ø y Conductor de Cobre de 16 mm² | und |  | 2 | 2 |  | 1 | 2
| 11.04 | Caja Registro de Concreto para Puesta a Tierra 0,50 x 0,50 x 0,45 m | und |  | 1 | 2 |  | 1 | 2
| 11.05 | Plancha Doblada de Cobre para toma a Tierra de Espigas y/o Pernos | und |  | 12 | 8 | 2 | 9 | 8
| 11.06 | Conector de Cobre tipo Perno Partido para Conductor de 16 mm² | und |  | 2 | 2 |  | 2 | 2
| 11.07 | Conector Doble Via Bimetálico para Cable de Acero de 10 mm ø y Cobre de 16 mm² | und | bar: RP04
| 11.08 | Plantilla para Señalización de Poste (Puesta a Tierra) | und |  | 0.25 | 0.25 |  | 0.25 | 0.25
| 11.09 | Conector de Cobre tipo Perno Partido para Conductor de 35 mm² | und |  | 3 | 4 |  | 3 | 4
| 11.1 | TUBO DE PVC 3/4 PARA LA PROTECCION DE CABLE A PUESTA A TIERRA | und | RP02: 2; RP04: 1; RP05: 2
EQUIPO DE PROTECCION Y MANIOBRA | 12.01 | Seccionador Fusible Unipolar Tipo Expulsion (Cut-Out) de 27/38 kV, 100A, 150 kV-BIL. | und | RP01: 2; RP02: 2; RP04: 2
| 12.02 | Fusible Tipo Expulsion de 2 A, Tipo K | und | RP01: 2; RP02: 2; RP05: 3
| 12.03 | Fusible Tipo Expulsion de 3 A, Tipo K | und | RP04: 2
| 12.04 | Pararrayos de Oxido Metalico, 21 kV, 10 KA Clase 1 | und |  | 2 | 2 |  | 2 | 3
| 12.05 | Seccionador Fusible Unipolar Tipo Expulsion (Cut-Out) de 36 kV, 100A, 170 kV-BIL. | und |  | 2 | 2 |  | 2 | 3
TRANSFORMADORES DE DISTRIBUCIÓN (Altura de Instalación hasta 4 500 m.s.n.m.) | 13.01 | Transformador Monofásico Fase - Fase de 5 kVA; 22,9 / 0,46-0,23 kV | und | bar: RP01
| 13.02 | Transformador Monofásico Fase - Fase de 10 kVA; 22,9 / 0,46-0,23 kV | und | bar: RP02
| 13.03 | Transformador Monofásico Fase - Fase de 15 kVA; 22,9 / 0,46-0,23 kV | und | bar: RP04
| 13.04 | Transformador Trifásico, Dyn5, de 25 kVA; 22,9 / 0,40-0,23 kV | und | bar: RP05
TABLEROS DE DISTRIBUCIÓN | 14.01 | Tableros de Distribución Completa para S.E. Monofásica de 5 kVA; 440-220V | und | bar: RP01
| 14.02 | Tableros de Distribución Completa para S.E. Monofásica de 10 kVA; 440-220V | und | bar: RP02
| 14.03 | Tableros de Distribución Completa para S.E. Monofásica de 15 kVA; 440-220V | und | bar: RP04
| 14.04 | Tableros de Distribución Completa para S.E. Trifásica de 25 kVA; 380-220V | und | bar: RP05
CABLES DE ENERGÍA DE BAJA TENSIÓN | 15.01 | Cable NYY, 1 kV, 1 x 16 mm² | m | RP01: 5; RP02: 5
| 15.02 | Cable NYY, 1 kV, 1 x 25 mm² | m |  | 10 | 10 |  | 5 | 6
| 15.03 | Cable NYY, 1 kV, 1 x 35 mm² | m | RP04: 10
| 15.04 | Cable NYY, 1 kV, 3 x 35 mm² | m | RP05: 6
ADITIVOS | 16.01 | BREA LIQUIDA (5galones) | und | bar: 03 to RP04
TERMINACIONES, CONECTORES, EMPALMES, COBERTORES, CAJAS DE DERIVACIÓN Y ADHESIVOS ELÉCTRICOS | 17.01 | MASTIC DE GOMA DE 95.30mmx3m, 3.18mm de espesor. (Similar 2229) | und | RP05: 0.5
| 17.02 | CINTAS AISL. VINILICAS DE PVC, ALTA PERFORMANCE DE 38mmx33m.,0.18mm de espesor(similar 33) | und | bar: RP05
| 17.03 | CINTILLO CORREA DE AMARRE PLASTICO NYLON DE 360mm X 7.6mm X 1.7 mm (BOLZA 100 UNID) | und | RP05: 0.1
| 17.04 | TERMINAL A COMPRESION DE COBRE ESTAÑADO, SECCION DE:25mm², CAÑON ESTÁNDAR, HUECO 10 mm | und | RP05: 3
| 17.05 | TERMINAL A COMPRESION DE COBRE ESTAÑADO, SECCION DE:35mm², CAÑON ESTÁNDAR, HUECO 10 mm | und | RP05: 3
| 17.06 | TERMINAL A COMPRESION DE COBRE ESTAÑADO, SECCION DE:35mm², CAÑON LARGO, HUECO 12 mm | und | RP05: 6
| 17.07 | CONECT. DE DERIV. CUÑA, TIPO AMPAC DE :(SECC COND. PRINC./ SECC COND. DERIV n) 50/50 mm2 (Al/Al y Al/Cu) | und | RP05: 6

## EST-SUM-RS
|  | N° |  | 6 | 6 | 6 | 6 | 6 | 6 | 6 | 6 | 6 | 6 | 6 | 6 | 6 | 6 | 6 | 6 | 6 | 6 | 6 | 6 | 6 | 6 | 6 | 6 | 6 | 6 | 6 | 6 | 6 | 6 | 6 | 6 | 6 | 6 | 6 | 6 | 6 | 6 | 6 | 6 | 6 | 6 | 6 | 6 | 6 | 6 | 6 | 6 | 6 | 6 | 6 | 6 | 6 | 6 | 6 | 6 | 6 | 6 | 6 | 6 | 6 | 6 | 6 | 6 | 6 | 6 | 6 | 6 | 6 | 6 | 6 | 6 | 6 | 6 | 6 | 6 | 6 | 6 | 6 | 6 | 6 | 6 | 6 | 6 | 6 | 6 | 6 | 6 | 6 | 6 | 6 | 6 | 6 | 6 | 6 | 6 | 6 | 6 | 6 | 6
|  | Localidad |  | Alpamarca | Alpamarca | Alpamarca | Alpamarca | Alpamarca | Alpamarca | Alpamarca | Alpamarca | Alpamarca | Alpamarca | Alpamarca | Alpamarca | Alpamarca | Alpamarca | Alpamarca | Alpamarca | Alpamarca | Alpamarca | Alpamarca | Alpamarca | Alpamarca | Alpamarca | Alpamarca | Alpamarca | Alpamarca | Alpamarca | Alpamarca | Alpamarca | Alpamarca | Alpamarca | Alpamarca | Alpamarca | Alpamarca | Alpamarca | Alpamarca | Alpamarca | Alpamarca | Alpamarca | Alpamarca | Alpamarca | Alpamarca | Alpamarca | Alpamarca | Alpamarca | Alpamarca | Alpamarca | Alpamarca | Alpamarca | Alpamarca | Alpamarca | Alpamarca | Alpamarca | Alpamarca | Alpamarca | Alpamarca | Alpamarca | Alpamarca | Alpamarca | Alpamarca | Alpamarca | Alpamarca | Alpamarca | Alpamarca | Alpamarca | Alpamarca | Alpamarca | Alpamarca | Alpamarca | Alpamarca | Alpamarca | Alpamarca | Alpamarca | Alpamarca | Alpamarca | Alpamarca | Alpamarca | Alpamarca | Alpamarca | Alpamarca | Alpamarca | Alpamarca | Alpamarca | Alpamarca | Alpamarca | Alpamarca | Alpamarca | Alpamarca | Alpamarca | Alpamarca | Alpamarca | Alpamarca | Alpamarca | Alpamarca | Alpamarca | Alpamarca | Alpamarca | Alpamarca | Alpamarca | Alpamarca | Alpamarca
N° SED
|  | Nombre de SED |  | S.E. N° 01 | S.E. N° 01 | S.E. N° 01 | S.E. N° 01 | S.E. N° 01 | S.E. N° 01 | S.E. N° 01 | S.E. N° 01 | S.E. N° 01 | S.E. N° 01 | S.E. N° 01 | S.E. N° 01 | S.E. N° 01 | S.E. N° 01 | S.E. N° 01 | S.E. N° 01 | S.E. N° 01 | S.E. N° 01 | S.E. N° 01 | S.E. N° 01 | S.E. N° 01 | S.E. N° 01 | S.E. N° 01 | S.E. N° 01 | S.E. N° 01 | S.E. N° 01 | S.E. N° 01 | S.E. N° 01 | S.E. N° 01 | S.E. N° 01 | S.E. N° 01 | S.E. N° 01 | S.E. N° 01 | S.E. N° 02 | S.E. N° 02 | S.E. N° 02 | S.E. N° 02 | S.E. N° 02 | S.E. N° 02 | S.E. N° 02 | S.E. N° 02 | S.E. N° 02 | S.E. N° 02 | S.E. N° 02 | S.E. N° 02 | S.E. N° 02 | S.E. N° 02 | S.E. N° 02 | S.E. N° 02 | S.E. N° 02 | S.E. N° 02 | S.E. N° 02 | S.E. N° 02 | S.E. N° 02 | S.E. N° 02 | S.E. N° 02 | S.E. N° 02 | S.E. N° 02 | S.E. N° 02 | S.E. N° 02 | S.E. N° 02 | S.E. N° 03 | S.E. N° 03 | S.E. N° 03 | S.E. N° 03 | S.E. N° 03 | S.E. N° 03 | S.E. N° 03 | S.E. N° 03 | S.E. N° 03 | S.E. N° 03 | S.E. N° 03 | S.E. N° 03 | S.E. N° 03 | S.E. N° 03 | S.E. N° 03 | S.E. N° 03 | S.E. N° 03 | S.E. N° 03 | S.E. N° 03 | S.E. N° 03 | S.E. N° 03 | S.E. N° 03 | S.E. N° 03 | S.E. N° 03 | S.E. N° 03 | S.E. N° 03 | S.E. N° 03 | S.E. N° 03 | S.E. N° 04 | S.E. N° 04 | S.E. N° 04 | S.E. N° 04 | S.E. N° 04 | S.E. N° 04 | S.E. N° 04 | S.E. N° 04 | S.E. N° 04 | S.E. N° 04 | S.E. N° 04
|  | N° Estructura |  | RP05 | RP05 | 01 | 02 | 03 | 04 | 05 | 06 | 07 | 08 | 09 | 10 | 11 | 12 | 13 | 14 | N01 | 15 | 16 | 17 | 18 | 19 | 20 | 21 | 22 | 23 | 24 | 25 | 26 | 27 | 28 | 29 | 30 | RP02 | 01 | N01 | 02 | 03 | 04 | 05 | 06 | 07 | 08 | 09 | 10 | 11 | 12 | 13 | 14 | 15 | 16 | 17 | 18 | 19 | 20 | 21 | 22 | 23 | 24 | 25 | 26 | RP04 | 01 | 02 | 03 | 04 | 05 | 06 | 07 | 08 | 09 | 10 | 11 | 12 | 13 | 14 | 15 | N01 | 16 | N02 | 17 | N03 | 18 | 19 | 20 | 21 | 22 | 23 | 24 | RP01 | 01 | 02 | 03 | 04 | 05 | 06 | 07 | 08 | 09 | 10
POSTES DE CONCRETO ARMADO CENTRIFUGADO | 1.01 | Poste de C.A.C. de 8 m/200 daN (Incluye perilla) | und | bar: 01 to 30; 01 to 26; 01 to 24; 01 to 10
CONDUCTOR DE COBRE | 2.01 | Conductor de Cu Desnudo, Cableado, Temple Blando, de: 35 mm2 | m | 03: 10; 10: 10; 13: 10; 16: 10; 20: 10; 23: 10; 25: 10; 02: 10; 09: 10; 10: 10; 16: 10; 19: 10; 20: 10; 25: 10; 02: 10; 07: 10; 09: 10; 11: 10; 12: 10; 19: 10; 23: 10; 24: 10; 10: 10
MATERIAL DE FERRETERIA PARA POSTES Y CRUCETAS | 3.01 | Perno de A°G° de 13 mm Ø x 254 mm, provisto de Tuerca y Contratuerca | und |  |  | 1 | 1 | 1 | 1 | 1 | 1 | 1 | 1 | 1 | 1 | 1 | 1 | 1 | 1 |  | 1 | 1 | 1 | 1 | 1 | 1 | 1 | 1 | 2 | 1 | 1 | 1 | 1 | 1 | 2 | 1 |  | 1 |  | 1 | 1 | 1 | 1 | 1 | 1 | 1 | 1 | 1 | 1 | 1 | 2 | 1 | 1 | 1 | 1 | 1 | 1 | 1 | 1 | 1 | 1 | 1 | 1 | 1 |  | 1 | 2 | 2 | 1 | 1 | 1 | 1 | 1 | 1 | 1 | 1 | 1 | 1 | 1 | 1 | 1 | 1 |  | 1 |  | 1 | 1 | 2 | 1 | 2 | 1 | 1 |  | 1 | 1 | 1 | 1 | 1 | 2 | 1 | 1 | 1 | 1
| 3.02 | Perno de A°G° de 13 mm Ø x 305 mm, provisto de Tuerca y Contratuerca | und | RP05: 2; N01: 1; RP02: 1; N01: 1; RP04: 1; N02: 1; N03: 1; RP01: 1
| 3.03 | Perno Ojo de A°G° de 16 mm Ø x 254 mm, provisto de Tuerca y Contratuerca | und | 02: 2; 04: 1; 06: 1; 08: 1; 09: 1; 10: 1; 12: 2; 13: 1; 14: 1; 16: 1; 19: 1; 20: 1; 23: 2; 29: 2; 30: 1; 09: 2; 10: 1; 13: 2; 14: 1; 15: 1; 16: 1; 18: 2; 19: 1; 26: 1; 02: 2; 03: 2; 04: 1; 11: 1; 12: 1; 14: 1; N01: 1; 17: 1; 19: 1; 20: 2; 22: 2; 23: 1; 24: 1; 03: 1; 06: 2; 10: 1
| 3.04 | Perno Ojo de A°G° de 16 mm Ø x 305 mm, provisto de Tuerca y Contratuerca | und | RP05: 2; RP02: 1; RP04: 1; RP01: 1
| 3.05 | Tuerca-Ojo para Perno de 16 mm Ø | und | RP05: 2; 02: 1; 06: 1; 08: 1; 09: 1; 10: 1; 12: 1; 16: 1; RP02: 1; 09: 1; 18: 1; RP04: 1; N01: 1; 19: 1; 03: 1
| 3.06 | Arandela Cuadrada Curva de A° G°, 57 x 57 x 5 mm, Agujero de 18 mm Ø | und |  | 4 | 1 | 4 | 1 | 2 | 1 | 2 | 1 | 2 | 2 | 2 | 1 | 4 | 2 | 2 | 1 | 1 | 2 | 1 | 1 | 3 | 2 | 1 | 1 | 4 | 1 | 1 | 1 | 1 | 1 | 4 | 2 | 2 | 1 | 1 | 1 | 1 | 1 | 1 | 1 | 1 | 1 | 4 | 2 | 1 | 1 | 4 | 3 | 2 | 2 | 1 | 4 | 2 | 1 | 1 | 1 | 1 | 1 | 1 | 2 | 2 | 1 | 4 | 4 | 3 | 1 | 1 | 1 | 1 | 1 | 1 | 2 | 2 | 1 | 2 | 1 | 2 | 1 | 1 | 3 | 1 | 1 | 2 | 4 | 1 | 4 | 2 | 2 | 2 | 1 | 1 | 2 | 1 | 1 | 4 | 1 | 1 | 1 | 2
RETENIDAS Y ANCLAJES | 4.01 | Arandela Cuadrada Curva de A° G°, 57 x 57 x 5 mm, Agujero de 18 mm Ø | und | 01: 2; 02: 2; 04: 2; 07: 2; 08: 2; 09: 2; 10: 2; 12: 2; 13: 2; 14: 2; 16: 2; 19: 2; 20: 2; 23: 4; 24: 2; 25: 2; 27: 2; 29: 4; 30: 2; 01: 2; 02: 2; 05: 2; 09: 2; 10: 2; 12: 2; 13: 2; 16: 2; 17: 2; 18: 2; 21: 2; 22: 2; 25: 2; 26: 2; RP04: 2; 02: 4; 03: 4; 09: 2; 11: 2; 12: 2; 14: 2; N01: 2; 17: 2; 19: 2; 20: 4; 21: 2; 22: 4; 23: 2; 24: 2; 02: 2; 06: 2; 07: 2; 10: 2
| 4.02 | Cable de Acero Grado Siemens Martin, de 10 mm Ø, 7 hilos | m | 01: 10; 02: 10; 04: 10; 07: 10; 08: 10; 09: 10; 10: 10; 12: 10; 13: 10; 14: 10; 16: 10; 19: 10; 20: 10; 23: 20; 24: 10; 25: 10; 27: 10; 29: 20; 30: 10; 01: 10; 02: 10; 05: 10; 09: 10; 10: 10; 12: 10; 13: 10; 16: 10; 17: 10; 18: 10; 21: 10; 22: 10; 25: 10; 26: 10; RP04: 14; 02: 20; 03: 20; 09: 10; 11: 10; 12: 10; 14: 10; N01: 10; 17: 10; 19: 10; 20: 20; 21: 10; 22: 20; 23: 10; 24: 10; 02: 10; 06: 10; 07: 10; 10: 10
| 4.03 | Perno Angular con Ojal Guardacabo de A°G°, 16 mm Ø x 203 mm, provisto de Tuerca y Contratuerca | und | 01: 1; 02: 1; 04: 1; 07: 1; 08: 1; 09: 1; 10: 1; 12: 1; 13: 1; 14: 1; 16: 1; 19: 1; 20: 1; 23: 2; 24: 1; 25: 1; 27: 1; 29: 2; 30: 1; 01: 1; 02: 1; 05: 1; 09: 1; 10: 1; 12: 1; 13: 1; 16: 1; 17: 1; 18: 1; 21: 1; 22: 1; 25: 1; 26: 1; 02: 2; 03: 2; 09: 1; 11: 1; 12: 1; 14: 1; N01: 1; 17: 1; 19: 1; 20: 2; 21: 1; 22: 2; 23: 1; 24: 1; 02: 1; 06: 1; 07: 1; 10: 1
| 4.04 | Perno Angular con Ojal Guardacabo de A°G°, 16 mm Ø x 305 mm, provisto de Tuerca y Contratuerca | und | bar: RP04
| 4.05 | Varilla de Anclaje de A°G° de 16 mm Ø x 2,40 m, provisto de Ojal Guardacabo en un extremo; Tuerca y Contratuerca en el otro | und | 01: 1; 02: 1; 04: 1; 07: 1; 08: 1; 09: 1; 10: 1; 12: 1; 13: 1; 14: 1; 16: 1; 19: 1; 20: 1; 23: 2; 24: 1; 25: 1; 27: 1; 29: 2; 30: 1; 01: 1; 02: 1; 05: 1; 09: 1; 10: 1; 12: 1; 13: 1; 16: 1; 17: 1; 18: 1; 21: 1; 22: 1; 25: 1; 26: 1; RP04: 1; 02: 2; 03: 2; 09: 1; 11: 1; 12: 1; 14: 1; N01: 1; 17: 1; 19: 1; 20: 2; 21: 1; 22: 2; 23: 1; 24: 1; 02: 1; 06: 1; 07: 1; 10: 1
| 4.06 | Mordaza Preformada de A°G° para Cable de 10 mm Ø | und | 01: 2; 02: 2; 04: 2; 07: 2; 08: 2; 09: 2; 10: 2; 12: 2; 13: 2; 14: 2; 16: 2; 19: 2; 20: 2; 23: 4; 24: 2; 25: 2; 27: 2; 29: 4; 30: 2; 01: 2; 02: 2; 05: 2; 09: 2; 10: 2; 12: 2; 13: 2; 16: 2; 17: 2; 18: 2; 21: 2; 22: 2; 25: 2; 26: 2; RP04: 2; 02: 4; 03: 4; 09: 2; 11: 2; 12: 2; 14: 2; N01: 2; 17: 2; 19: 2; 20: 4; 21: 2; 22: 4; 23: 2; 24: 2; 02: 2; 06: 2; 07: 2; 10: 2
| 4.07 | Alambre de Acero N° 12 para Entorchado | m | 01: 3; 02: 3; 04: 3; 07: 3; 08: 3; 09: 3; 10: 3; 12: 3; 13: 3; 14: 3; 16: 3; 19: 3; 20: 3; 23: 6; 24: 3; 25: 3; 27: 3; 29: 6; 30: 3; 01: 3; 02: 3; 05: 3; 09: 3; 10: 3; 12: 3; 13: 3; 16: 3; 17: 3; 18: 3; 21: 3; 22: 3; 25: 3; 26: 3; RP04: 3; 02: 6; 03: 6; 09: 3; 11: 3; 12: 3; 14: 3; N01: 3; 17: 3; 19: 3; 20: 6; 21: 3; 22: 6; 23: 3; 24: 3; 02: 3; 06: 3; 07: 3; 10: 3
| 4.08 | Arandela de Anclaje de A°G°, 102 x 102 x 6,35 mm, Agujero de 18 mmø | und | 01: 1; 02: 1; 04: 1; 07: 1; 08: 1; 09: 1; 10: 1; 12: 1; 13: 1; 14: 1; 16: 1; 19: 1; 20: 1; 23: 2; 24: 1; 25: 1; 27: 1; 29: 2; 30: 1; 01: 1; 02: 1; 05: 1; 09: 1; 10: 1; 12: 1; 13: 1; 16: 1; 17: 1; 18: 1; 21: 1; 22: 1; 25: 1; 26: 1; RP04: 1; 02: 2; 03: 2; 09: 1; 11: 1; 12: 1; 14: 1; N01: 1; 17: 1; 19: 1; 20: 2; 21: 1; 22: 2; 23: 1; 24: 1; 02: 1; 06: 1; 07: 1; 10: 1
| 4.09 | Bloque de Concreto de 0,40 x 0,40 x 0,15 m | und | 01: 1; 02: 1; 04: 1; 07: 1; 08: 1; 09: 1; 10: 1; 12: 1; 13: 1; 14: 1; 16: 1; 19: 1; 20: 1; 23: 2; 24: 1; 25: 1; 27: 1; 29: 2; 30: 1; 01: 1; 02: 1; 05: 1; 09: 1; 10: 1; 12: 1; 13: 1; 16: 1; 17: 1; 18: 1; 21: 1; 22: 1; 25: 1; 26: 1; RP04: 1; 02: 2; 03: 2; 09: 1; 11: 1; 12: 1; 14: 1; N01: 1; 17: 1; 19: 1; 20: 2; 21: 1; 22: 2; 23: 1; 24: 1; 02: 1; 06: 1; 07: 1; 10: 1
| 4.1 | Grapa Paralela de AºGº de 152 mm de longitud, provista de tres pernos | und | 01: 2; 02: 2; 04: 2; 07: 2; 08: 2; 09: 2; 10: 2; 12: 2; 13: 2; 14: 2; 16: 2; 19: 2; 20: 2; 23: 4; 24: 2; 25: 2; 27: 2; 29: 4; 30: 2; 01: 2; 02: 2; 05: 2; 09: 2; 10: 2; 12: 2; 13: 2; 16: 2; 17: 2; 18: 2; 21: 2; 22: 2; 25: 2; 26: 2; RP04: 2; 02: 4; 03: 4; 09: 2; 11: 2; 12: 2; 14: 2; N01: 2; 17: 2; 19: 2; 20: 4; 21: 2; 22: 4; 23: 2; 24: 2; 02: 2; 06: 2; 07: 2; 10: 2
| 4.11 | Conector bimetálico para Al 25 mm2 y Cobre de 16 mm2, tipo cuña | und | 01: 1; 02: 1; 04: 1; 07: 1; 08: 1; 09: 1; 10: 1; 12: 1; 13: 1; 14: 1; 16: 1; 19: 1; 20: 1; 23: 2; 24: 1; 25: 1; 27: 1; 29: 2; 30: 1; 01: 1; 02: 1; 05: 1; 09: 1; 10: 1; 12: 1; 13: 1; 16: 1; 17: 1; 18: 1; 21: 1; 22: 1; 25: 1; 26: 1; RP04: 1; 02: 2; 03: 2; 09: 1; 11: 1; 12: 1; 14: 1; N01: 1; 17: 1; 19: 1; 20: 2; 21: 1; 22: 2; 23: 1; 24: 1; 02: 1; 06: 1; 07: 1; 10: 1
MATERIAL PARA PUESTA A TIERRA | 5.01 | Conductor de Cobre Recocido, Cableado, de 16 mm², para Puesta a Tierra | m | 01: 1; 02: 1; 04: 1; 07: 1; 08: 1; 09: 1; 10: 1; 12: 1; 13: 1; 14: 1; 16: 1; 19: 1; 20: 1; 23: 2; 24: 1; 25: 1; 27: 1; 29: 2; 30: 1; 01: 1; 02: 1; 05: 1; 09: 1; 10: 1; 12: 1; 13: 1; 16: 1; 17: 1; 18: 1; 21: 1; 22: 1; 25: 1; 26: 1; RP04: 1; 02: 2; 03: 2; 09: 1; 11: 1; 12: 1; 14: 1; N01: 1; 17: 1; 19: 1; 20: 2; 21: 1; 22: 2; 23: 1; 24: 1; 02: 1; 06: 1; 07: 1; 10: 1
| 5.02 | Electrodo de Acero Recubierto de Cobre de 16 mm Ø x 2,40 m | und | bar: 03; 10; 13; 16; 20; 23; 25; 02; 09 to 10; 16; 19 to 20; 25; 02; 07; 09; 11 to 12; 19; 23 to 24; 10
| 5.03 | Conector de Bronce para Electrodo de 16 mm ø y Conductor de Cobre de 16 mm² | und | bar: 03; 10; 13; 16; 20; 23; 25; 02; 09 to 10; 16; 19 to 20; 25; 02; 07; 09; 11 to 12; 19; 23 to 24; 10
| 5.04 | Caja Registro de Concreto para Puesta a Tierra 0,50 x 0,50 x 0,45 m | und | bar: 03; 10; 13; 16; 20; 23; 25; 02; 09 to 10; 16; 19 to 20; 25; 02; 07; 09; 11 to 12; 19; 23 to 24; 10
| 5.05 | Plancha Doblada de Cobre para toma a Tierra de Espigas y/o Pernos | und | bar: 03; 10; 13; 16; 20; 23; 25; 02; 09 to 10; 16; 19 to 20; 25; 02; 07; 09; 11 to 12; 19; 23 to 24; 10
| 5.06 | Conector Doble Via Bimetálico para Cable de Acero de 10 mm ø y Cobre de 16 mm² | und | 01: 1; 02: 1; 04: 1; 07: 1; 08: 1; 09: 1; 10: 1; 12: 1; 13: 1; 14: 1; 16: 1; 19: 1; 20: 1; 23: 2; 24: 1; 25: 1; 27: 1; 29: 2; 30: 1; 01: 1; 02: 1; 05: 1; 09: 1; 10: 1; 12: 1; 13: 1; 16: 1; 17: 1; 18: 1; 21: 1; 22: 1; 25: 1; 26: 1; RP04: 1; 02: 2; 03: 2; 09: 1; 11: 1; 12: 1; 14: 1; N01: 1; 17: 1; 19: 1; 20: 2; 21: 1; 22: 2; 23: 1; 24: 1; 02: 1; 06: 1; 07: 1; 10: 1
| 5.07 | Conector de Cobre tipo Perno Partido para Conductor de 35 mm² | und | bar: 03; 10; 13; 16; 20; 23; 25; 02; 09 to 10; 16; 19 to 20; 25; 02; 07; 09; 11 to 12; 19; 23 to 24; 10
| 5.08 | TUBO DE PVC 3/4 PARA LA PROTECCION DE CABLE A PUESTA A TIERRA | und | bar: 03; 10; 13; 16; 20; 23; 25; 02; 09 to 10; 16; 19 to 20; 25; 02; 07; 09; 11 to 12; 19; 23 to 24; 10
CABLES Y CONDUCTORES DE ALUMINIO | 6.01 | Conductor Autoportante de Aluminio 3x16+16/25 mm² | km | 01: 0.031936; 02: 0.029633; 03: 0.045066; 04: 0.039925; 05: 0.027785; 06: 0.030573; 07: 0.030936; 08: 0.033492; 09: 0.031633; 10: 0.027664
| 6.02 | Conductor Autoportante de Aluminio 2x16+16/25 mm² | km | N01: 0.075366; 15: 0.067266; 16: 0.057964; 17: 0.093354; 18: 0.093354; 19: 0.093354; 21: 0.074174; 22: 0.074174; 23: 0.074174; 24: 0.12483; 25: 0.10108; 01: 0.036845; N01: 0.040673; 02: 0.049036; 03: 0.085729; 04: 0.085729; 05: 0.085729; 06: 0.090526; 07: 0.10461; 08: 0.10624; 09: 0.067266; 01: 0.07579; 02: 0.11184; 03: 0.092829; 04: 0.062176; 15: 0.067902; N01: 0.067902; 16: 0.065034; N02: 0.040541; 17: 0.036118; N03: 0.037027; 18: 0.077124; 19: 0.076871; 01: 0.064761; 02: 0.064761; 03: 0.091274; 04: 0.10126; 05: 0.10126; 06: 0.10126; 07: 0.086708; 08: 0.054247; 09: 0.043541
| 6.03 | Conductor Autoportante de Aluminio 2x16/25 mm² | km | 11: 0.094526; 12: 0.094526
| 6.04 | Conductor Autoportante de Aluminio 1x16+16/25 mm² | km | 13: 0.083204; 26: 0.076336; 27: 0.067498; 28: 0.088294; 29: 0.086274; 11: 0.10421; 12: 0.10421; 13: 0.10876; 14: 0.085022; 15: 0.038986; 17: 0.045662; 18: 0.050763; 19: 0.029876; 20: 0.1168; 21: 0.062297; 22: 0.070185; 23: 0.078861; 24: 0.078861; 25: 0.078861; 26: 0.069377; 05: 0.051611; 06: 0.088971; 07: 0.061448; 08: 0.075296; 09: 0.071397; 13: 0.08384; 14: 0.072043; 20: 0.076679; 21: 0.090678; 22: 0.066973; 24: 0.080063; 10: 0.033643
| 6.05 | Conductor Autoportante de Aluminio 1x16/25 mm² | km | 14: 0.10312; 20: 0.037552; 30: 0.10502; 10: 0.048813; 16: 0.046864; 10: 0.094415; 11: 0.094415; 12: 0.080659; 23: 0.054227
ACCESORIOS DE CABLES AUTOPORTANTES | 7.01 | Grapa de Suspensión Angular para Conductor de Aleacion de Aluminio de 25 mm2 | und | bar: 01; 03; 05; 07; 11; N01 to 15; 17 to 19; 21 to 22; 24 to 28; 01 to 08; 11 to 12; 14; 17; 20 to 25; 01; 04 to 10; 13; 15; 16 to 18; 21; 01 to 02; 04 to 05; 07 to 09
| 7.02 | Grapa de Anclaje Cónica para Conductor de Aleación de Aluminio de 25 mm2 | und | RP05: 4; 02: 3; 04: 1; 06: 2; 08: 2; 09: 2; 10: 2; 12: 3; 13: 1; 14: 1; 16: 2; 19: 1; 20: 1; 23: 2; 29: 2; 30: 1; RP02: 2; 09: 3; 10: 1; 13: 2; 14: 1; 15: 1; 16: 1; 18: 3; 19: 1; 26: 1; RP04: 2; 02: 2; 03: 2; 04: 1; 11: 1; 12: 1; 14: 1; N01: 2; 17: 1; 19: 2; 20: 2; 22: 2; 23: 1; 24: 1; RP01: 1; 03: 2; 06: 2; 10: 1
| 7.03 | Cinta Autofundente para extremo de cable | m | RP05: 0.4; 01: 1; 02: 2.4; 04: 1.5; 06: 1.2; 08: 0.2; 09: 1.2; 10: 0.2; 12: 2.4; 13: 1.5; 14: 1.5; 16: 1.2; 19: 1.2; 20: 1.5; 23: 3; 29: 3; 30: 1.5; RP02: 0.2; 09: 2.4; 10: 1.5; 13: 3; 14: 1.2; 15: 1.5; 16: 1.5; 18: 2.4; 19: 1.5; 26: 1.5; RP04: 0.2; 02: 3; 03: 3; 04: 1.2; 11: 1.5; 12: 1.5; 14: 1.5; N01: 2.2; 17: 1.2; 19: 1.2; 20: 3; 22: 3; 23: 1.5; 24: 1.5; RP01: 1.5; 03: 1.2; 06: 3; 09: 1; 10: 1.5
| 7.04 | CAPUCHON TERMOCONTRACTIL, SELLADOR PUNTA DE CABLE: 16-35mm2. | und | 04: 4; 13: 4; 14: 4; 20: 4; 23: 8; 29: 8; 30: 4; 10: 4; 13: 8; 15: 4; 16: 4; 19: 4; 26: 4; 02: 8; 03: 8; 11: 4; 12: 4; 14: 4; 20: 8; 22: 8; 23: 4; 24: 4; RP01: 4; 06: 8; 10: 4
| 7.05 | CINTILLO CORREA DE AMARRE PLASTICO NYLON DE 360mm X 7.6mm X 1.7 mm (BOLZA 100 UNID) | und | 01: 0.066667; 04: 0.066667; 05: 0.066667; 06: 0.066667; 07: 0.066667; 08: 0.066667; 10: 0.13333; 12: 0.13333; 19: 0.066667; 25: 0.066667; 29: 0.066667; 09: 0.13333; 14: 0.066667; 26: 0.066667; 01: 0.066667; 04: 0.13333; 09: 0.066667; 14: 0.066667; N01: 0.066667; 17: 0.066667; 19: 0.066667; 22: 0.13333; 09: 0.13333; 10: 0.066667
| 7.06 | CONECT. TIPO CUÑA, DE DERIV., TIPO: I, SIMETRICO | und | 10: 2; 12: 3; 19: 1; 25: 2; 29: 1; 09: 3; 14: 1; 04: 3; 09: 1; 17: 2; 19: 2; 22: 1; 09: 2
| 7.07 | CONECT. TIPO CUÑA, DE DERIV., TIPO: II, SIMETRICO | und | 01: 1; 04: 1; 05: 1; 06: 1; 07: 1; 08: 1; 10: 2; 12: 2; 19: 1; 25: 1; 29: 1; 09: 2; 14: 1; 26: 1; 01: 1; 04: 2; 09: 1; 14: 1; N01: 1; 17: 1; 19: 1; 22: 2; 09: 2; 10: 1
| 7.08 | CONECT. TIPO CUÑA, DE DERIV.,TIPO: III, SIMETRICO | und | 01: 3; 04: 3; 05: 3; 06: 3; 07: 3; 08: 3; 10: 3; 26: 1; 01: 2; 14: 1; N01: 2; 22: 1; 09: 2; 10: 1
| 7.09 | MANTA ABIERTA TERMOCONTRACTIL, 1000V, DE 1.20M, PARA SECCION DE: 10-35 mm2 | und | 01: 0.53398; 04: 0.53398; 05: 0.53398; 06: 0.53398; 07: 0.53398; 08: 0.53398; 10: 0.96117; 12: 0.64078; 19: 0.21359; 25: 0.42718; 29: 0.21359; 09: 0.64078; 14: 0.21359; 26: 0.21359; 01: 0.42718; 04: 0.64078; 09: 0.21359; 14: 0.21359; N01: 0.42718; 17: 0.42718; 19: 0.42718; 22: 0.42718; 09: 0.85437; 10: 0.21359
CABLES Y CONDUCTORES DE COBRE | 8.01 | Conductor de Cobre Recocido, tipo N2XY, Bipolar, 2 x 10 mm2, cubierta negra | m | 04: 15; 14: 15; N01: 15
| 8.02 | Conductor de Cobre Recocido, tipo N2XY, Tripolar, 3 x 10 mm2, cubierta negra | m | 26: 1.2; N01: 1.2; 22: 1.2; 09: 1.2; 10: 1.2
| 8.03 | Conductor de Cobre Recocido, tipo N2XY, Tetrapolar, 4 x 10 mm2, cubierta negra | m | 01: 1.2; 04: 1.2
| 8.04 | CONDUCTOR DE Cu TIPO TW 10 mm2, CABLEADO | m | 04: 0.3; 14: 0.3; N01: 0.3
LUMINARIAS, LAMPARAS Y ACCESORIOS | 9.01 | CINTILLO CORREA DE AMARRE PLASTICO NYLON DE 360mm X 7.6mm X 1.7 mm (BOLZA 100 UNID) | und | RP05: 0.04; 01: 0.04; 03: 0.04; 05: 0.04; 06: 0.04; 08: 0.04; 16: 0.04; 19: 0.04; 29: 0.04; RP02: 0.04; N01: 0.04; 09: 0.04; 13: 0.04; 15: 0.04; 16: 0.04; 19: 0.04; 01: 0.04; 04: 0.04; N01: 0.04; N02: 0.04; N03: 0.04; 20: 0.04; 22: 0.04; 24: 0.04; 10: 0.04
| 9.02 | TERMINAL A COMPRESION DE COBRE ESTAÑADO, SECCION DE:25mm², CAÑON ESTÁNDAR, HUECO 10 mm | und | bar: RP05 to 01; 03; 05 to 06; 08; 16; 19; 29; RP02; N01; 09; 13; 15 to 16; 19; 01; 04; N01; N02; N03; 20; 22; 24; 10
| 9.03 | TERMINAL A COMPRESION DE COBRE ESTAÑADO, SECCION DE:25mm², CAÑON LARGO, HUECO 12 mm | und | bar: 01; 03; 05 to 06; 08; 16; 19; 29; N01; 09; 13; 15 to 16; 19; 01; 04; N01; N02; N03; 20; 22; 24; 10
| 9.04 | TERMINAL A COMPRESION DE COBRE ESTAÑADO, SECCION DE:35mm², CAÑON LARGO, HUECO 12 mm | und | bar: RP05; RP02
| 9.05 | CONECT. TIPO CUÑA, DE DERIV.,TIPO: III, SIMETRICO | und | RP05: 2; 01: 2; 03: 2; 05: 2; 06: 2; 08: 2; 16: 2; 19: 2; 29: 2; RP02: 2; N01: 2; 09: 2; 13: 2; 15: 2; 16: 1; 19: 2; 01: 2; 04: 2; N01: 2; N02: 2; N03: 2; 20: 2; 22: 2; 24: 2; 10: 2
| 9.06 | Cordon Portatil de Cu (NLT) 2x2.5 mm2 | m | RP05: 1.5; 01: 1.5; 03: 1.5; 05: 1.5; 06: 1.5; 08: 1.5; 16: 1.5; 19: 1.5; 29: 1.5; RP02: 1.5; N01: 1.5; 09: 1.5; 13: 1.5; 15: 1.5; 16: 1.5; 19: 1.5; 01: 1.5; 04: 1.5; N01: 1.5; N02: 1.5; N03: 1.5; 20: 1.5; 22: 1.5; 24: 1.5; 10: 1.5
| 9.07 | Luminaria completa con equipo para Lámpara de Vapor de Sodio de 50 W | und | bar: RP05 to 01; 03; 05 to 06; 08; 16; 19; 29; RP02; N01; 09; 13; 15 to 16; 19; 01; 04; N01; N02; N03; 20; 22; 24; 10
| 9.08 | Lámpara de Vapor de Sodio de Alta Presión de 50 W | und | bar: RP05 to 01; 03; 05 to 06; 08; 16; 19; 29; RP02; N01; 09; 13; 15 to 16; 19; 01; 04; N01; N02; N03; 20; 22; 24; 10
| 9.09 | CONECT. TIPO CUÑA, DE DERIV.,TIPO: IV, SIMETRICO | und | RP05: 2; 01: 2; 03: 2; 05: 2; 06: 2; 08: 2; 16: 2; 19: 2; 29: 2; RP02: 2; N01: 2; 09: 2; 13: 2; 15: 2; 16: 1; 19: 2; 01: 2; 04: 2; N01: 2; N02: 2; N03: 2; 20: 2; 22: 2; 24: 2; 10: 2
| 9.1 | MANTA ABIERTA TERMOCONTRACTIL, 1000V, DE 1.20M, PARA SECCION DE: 10-35 mm2 | und | RP05: 0.20833; 01: 0.20833; 03: 0.20833; 05: 0.20833; 06: 0.20833; 08: 0.20833; 16: 0.20833; 19: 0.20833; 29: 0.20833; RP02: 0.20833; N01: 0.20833; 09: 0.20833; 13: 0.20833; 15: 0.20833; 19: 0.20833; 01: 0.20833; 04: 0.20833; N01: 0.20833; N02: 0.20833; N03: 0.20833; 20: 0.20833; 22: 0.20833; 24: 0.20833; 10: 0.20833
CONEXIONES DOMICILIARIAS | 10.01 | CAJAS PORTAMEDIDOR : MONOFASICA DE 180 x 120 x 320 mm. | und | bar: 04; 14; N01
| 10.02 | MEDIDORES ELECTRONICOS MULTIF. DE : MED ELECTRON 1Ø,C1,2H,220V,10-40A | und | bar: 04; 14; N01
| 10.03 | PRECINTO DE SEGURIDAD DOBLE ANCLA TRANSPARENTE | und | 04: 2; 14: 2; N01: 2
| 10.04 | INTERRUP. TERMOMAGNET. MODULARES DE 2 POLOS CURVA "C" 500 V. DE: 50A, 6KA | und | bar: 04; 14; N01
| 10.05 | TUBO DE FIERRO GALVANIZADO DE 3/4 " x 1,5 mm x 1.8 m, PROVISTO DE CODO DE 180° | und | bar: 04; 14; N01
TERMINACIONES, CONECTORES, EMPALMES, COBERTORES, CAJAS DE DERIVACIÓN Y ADHESIVOS ELÉCTRICOS | 11.01 | CINTILLO CORREA DE AMARRE PLASTICO NYLON DE 360mm X 7.6mm X 1.7 mm (BOLZA 100 UNID) | und |  | 0.1 | 0.04 | 0.06 | 0.04 | 0.04 | 0.04 | 0.04 | 0.04 | 0.05 | 0.04 | 0.05 | 0.04 | 0.06 | 0.04 | 0.04 | 0.04 | 0.04 | 0.04 | 0.04 | 0.04 | 0.05 | 0.04 | 0.04 | 0.04 | 0.08 | 0.04 | 0.04 | 0.04 | 0.04 | 0.04 | 0.08 | 0.04 | 0.05 | 0.04 | 0.04 | 0.04 | 0.04 | 0.04 | 0.04 | 0.04 | 0.04 | 0.04 | 0.06 | 0.04 | 0.04 | 0.04 | 0.08 | 0.05 | 0.04 | 0.04 | 0.04 | 0.06 | 0.04 | 0.04 | 0.04 | 0.04 | 0.04 | 0.04 | 0.04 | 0.04 | 0.05 | 0.04 | 0.08 | 0.08 | 0.05 | 0.04 | 0.04 | 0.04 | 0.04 | 0.04 | 0.04 | 0.04 | 0.04 | 0.04 | 0.04 | 0.04 | 0.04 | 0.04 | 0.04 | 0.05 | 0.04 | 0.04 | 0.04 | 0.08 | 0.04 | 0.08 | 0.04 | 0.04 | 0.04 | 0.04 | 0.04 | 0.04 | 0.04 | 0.04 | 0.08 | 0.04 | 0.04 | 0.04 | 0.04
| 11.02 | Fleje de acero inoxidable de 19 mm | m | bar: 01; 04
| 11.03 | Hebilla de para Fleje de acero inoxidable de 19 mm | und | bar: 01; 04
| 11.04 | Perno con Gancho de 16 mm Ø, provisto de Arandela, Tuerca y Contratuerca, longitud de 254 mm | und | bar: 01; 03; 05; 07; 11; 15; 17 to 19; 21 to 22; 24 to 28; 01; 02 to 08; 11 to 12; 14; 17; 20 to 25; 01; 04 to 10; 13; 15; 16; 17; 18; 21; 01 to 02; 04 to 05; 07 to 09
| 11.05 | Perno con Gancho de 16 mm Ø, provisto de Arandela, Tuerca y Contratuerca, longitud de 305 mm | und | bar: N01; N01; N02; N03
| 11.06 | Caja de Derivacion para Acometidas, Sistema 440-22O V (10 Borneras en cada barra de cobre) | und | bar: 26; N01; 22; 09 to 10
| 11.07 | Portalinea Unipolar de AºGº, provisto de PIN de 10 mm Ø | und |  | 2 | 2 | 1 | 1 | 2 | 1 | 1 | 1 | 1 | 1 | 1 | 1 | 1 | 1 | 1 | 1 | 1 | 1 | 1 | 1 | 1 | 1 | 1 | 1 | 2 | 1 | 1 | 1 | 1 | 1 | 2 | 1 | 1 | 1 | 1 | 1 | 1 | 1 | 1 | 1 | 1 | 1 | 1 | 1 | 1 | 1 | 2 | 1 | 1 | 1 | 1 | 1 | 1 | 1 | 1 | 1 | 1 | 1 | 1 | 2 | 1 | 1 | 2 | 2 | 1 | 1 | 1 | 1 | 1 | 1 | 1 | 1 | 1 | 1 | 1 | 1 | 2 | 1 | 1 | 1 | 1 | 1 | 1 | 2 | 1 | 4 | 1 | 1 | 1 | 1 | 1 | 1 | 1 | 1 | 2 | 1 | 1 | 2 | 2
| 11.08 | Caja de Derivacion para Acometidas, Sistema 380-22O V (6 Salidas) | und | bar: 01; 04

## EST-PTD-LP
|  | N° |  | 1 | 1 | 1 | 1 | 1 | 1 | 1 | 2 | 2 | 2 | 2 | 2 | 2
|  | Localidad |  | Troncal | Troncal | Troncal | Troncal | Troncal | Troncal | Troncal | Derivación | Derivación | Derivación | Derivación | Derivación | Derivación
N° SED
Nombre de SED
|  | N° Estructura |  | 0 | 1 | 2 | 3 | 4 | 5 | 6 | 0 | 1 | 2 | 3 | 4 | 5
OBRAS PRELIMINARES | 1.01 | Replanteo Topográfico, Ubicación de Estructuras de Lineas Primarias. Incluye Elaboración de Planos de Concesión Rural | km | 0.06003 | 1.0093 | 0.01994 | 0.24 | 0.1497 | 0.07462 |  | 0.0172 | 0.11042 | 0.07622 | 0.68656 | 0.07241
| 1.02 | Estudio de Coordinación de la Protección y Balance de Cargas | global | bar: 0
| 1.03 | Elaboración del PEA y Trámite para la Obtención del CIRA | global | bar: 0
| 1.04 | Elaboración y Trámite para Aprobación del DIA | global | bar: 0
| 1.05 | Monitoreo e Inspección del Ministerio de Cultura (MC) | km | 0.06003 | 1.0093 | 0.01994 | 0.24 | 0.1497 | 0.07462 |  | 0.0172 | 0.11042 | 0.07622 | 0.68656 | 0.07241
| 1.06 | Programa de Monitoreo Ambiental (Incluye Línea Primarias, Red Primaria y Red Secundaria) | km | 0.06003 | 1.0093 | 0.01994 | 0.24 | 0.1497 | 0.07462 |  | 0.0172 | 0.11042 | 0.07622 | 0.68656 | 0.07241
| 1.07 | Programa de Manejo de Residuos | global | bar: 0
| 1.08 | Programa de Talleres de Información y de Medidas Preventivas y/o Correctivas | global | bar: 0
| 1.09 | Cartel para Obra | und | bar: 0
| 1.1 | Despeje de Árboles Dentro de la Franja de Servidumbre | ha | 0.013207 | 0.22204 | 0.0043868 | 0.0528 | 0.032934 | 0.016416 |  | 0.003784 | 0.024292 | 0.016768 | 0.15104 | 0.01593
| 1.11 | Elaboración del Expediente Técnico Sustentatorio de Gestión de Servidumbre (1original + 3copias). Incluye Levantamiento Topografico, y presentacion digitalizada del Expediente | km | 0.06003 | 1.0093 | 0.01994 | 0.24 | 0.1497 | 0.07462 |  | 0.0172 | 0.11042 | 0.07622 | 0.68656 | 0.07241
| 1.12 | Gestiones de aprobación del proyecto ante el concesionario según RD 018-2002 - Líneas Primarias | global | bar: 0
INSTALACIÓN DE POSTES | 2.01 | Transporte de Poste de 12 m/200 daN de Almacen a Punto de Izaje, en Terreno con Acceso Carrozable | und | 5: 1; 6: 1; 2: 1; 3: 2
| 2.02 | Transporte de Poste de 12 m/200 daN de Almacen a Punto de Izaje, en Terreno Llano sin Acceso Carrozable | und | 1: 2; 2: 2; 3: 1; 4: 2; 1: 1; 4: 2; 5: 1
| 2.03 | Transporte de Accesorios de Ferreteria (Para Postes , conductores, Retenidas y PAT) de Almacen a Punto de Instalación sin Acceso Carrozable | global | bar: 0
| 2.04 | Excavación en Terreno Tipo I (Arcilloso y Conglomerado) | m³ | 1: 2.984; 2: 2.984; 3: 1.492; 6: 1.492
| 2.05 | Excavación en Terreno Tipo II (Rocoso) | m³ | 4: 2.828; 5: 1.414; 1: 1.414; 2: 1.414; 3: 2.828; 4: 2.828; 5: 1.414
| 2.06 | Izaje, Identificación y/o codificación, y Señalización de Poste de 12 m/200 daN (*) | und |  | 2 | 2 | 1 | 2 | 1 | 1 |  | 1 | 1 | 2 | 2 | 1
| 2.07 | Relleno y Compactación para cimentación de Poste 12m, en Terreno Tipo I (Arcilloso y Conglomerado) | m³ | 1: 1.56; 2: 1.56; 3: 0.78; 6: 0.78
| 2.08 | Relleno y Compactación para cimentación de Poste 12m, en Terreno Tipo II (Rocoso) | m³ | 4: 1.4; 5: 0.7; 1: 0.7; 2: 0.7; 3: 1.4; 4: 1.4; 5: 0.7
| 2.09 | CODIFICACION DE ESTRUCTURAS | und |  | 2 | 2 | 1 | 2 | 1 | 1 |  | 1 | 1 | 2 | 2 | 1
| 2.1 | SEÑALIZACION DE ESTRUTURAS CON PINTURA REFLECTIVA(AMARILLO Y NEGRO) | und |  | 2 | 2 | 1 | 2 | 1 | 1 |  | 1 | 1 | 2 | 2 | 1
INSTALACIÓN DE RETENIDAS | 3.01 | Excavación en Terreno Tipo I (Arcilloso y Conglomerado) | m³ | 1: 4.472; 2: 2.236; 3: 1.118; 6: 1.118
| 3.02 | Excavación en Terreno Tipo II (Rocoso) | m³ | 4: 4.472; 5: 2.236; 1: 1.118; 2: 2.236; 3: 4.472; 4: 4.472
| 3.03 | Instalación de Retenida Inclinada | und |  | 4 | 2 | 1 | 4 | 2 | 1 |  | 1 | 2 | 4 | 4
| 3.04 | Relleno y Compactación en Terreno Tipo I de Retenida | m³ | 1: 4.376; 2: 2.188; 3: 1.094; 6: 1.094
| 3.05 | Relleno y Compactación en Terreno Tipo II de Retenida | m³ | 4: 4.376; 5: 2.188; 1: 1.094; 2: 2.188; 3: 4.376; 4: 4.376
MONTAJE DE ARMADOS | 4.01 | Armado PS1-2, PS1-2L (0°-5°) Bifasico sin neutro | jgo | bar: 5
| 4.02 | Armado PA3-2 (60°-90°) Bifásico sin neutro | jgo | bar: 2
| 4.03 | Armado PR3-0 Anclaje Monofásico retorno por tierra | jgo | 2: 2; 3: 2; 4: 2
| 4.04 | Armado PR3-3, PR3-3L Anclaje Trifásico sin neutro | jgo | bar: 5
| 4.05 | Armado PTH-3, PTH-3L Soporte Terminal Horizontal Trifásico sin neutro | jgo | bar: 6
| 4.06 | Armado PRH-3 Sopte.de Anclaje biposte en H, 3ø s/neutro | jgo | bar: 4
| 4.07 | Armado TS-3 / TS-3L, Soporte de Retención, suspensión, trifásico sin neutro | jgo | bar: 3
| 4.08 | Armado DS-0 Soporte derivación no tensada monofásico sin neutro | jgo | 2: 3
| 4.09 | Armado DS-2 Soporte derivación no tensada bifásico sin neutro | jgo | bar: 0; 0
| 4.1 | Armado PSEC-0 Soporte Secc. 1ø,retorno p/ tierra s/ Pararrayos | jgo | 1: 2
| 4.11 | Armado PSEC-2P, PSEC-2PL Soporte Secc.2ø, s/neutro c/ Pararrayos | jgo | bar: 1
MONTAJE DE CONDUCTORES | 5.01 | Tendido y Puesta en Flecha de Conductor de Aleación de aluminio de 50 mm², Por Fase, Incluye Instalación de Amortiguadores. | km | 0.12307 | 2.069 | 0.061305 | 0.738 | 0.46033 | 0.22946 |  | 0.03526 | 0.22636 | 0.15626 | 1.4075 | 0.14844
INSTALACIÓN DE PUESTAS A TIERRA | 6.01 | Excavación en Terreno Tipo I (Arcilloso y Conglomerado) | m³ | 1: 3.66; 2: 0.3; 3: 0.3
| 6.02 | Excavación en Terreno Tipo II (Rocoso) | m³ | 4: 0.3; 5: 0.3; 1: 1.83; 3: 0.3; 4: 0.3; 5: 0.3
| 6.03 | Instalacion de Puesta a Tierra Tipo PAT-1C (Contrapeso). Instalación en Poste de Concreto Armado | und | bar: 2 to 5; 3 to 5
| 6.04 | Instalación de Puesta a Tierra Tipo PAT-1 con un Electrodo Vertical. Instalación en Poste de Concreto Armado Centrifugado (Incluye instalación de una Caja de Registro). | und | 1: 2; 1: 1
| 6.05 | Relleno y Compactación de Puesta a Tierra con Material Adecuado | m³ |  | 3.66 | 0.3 | 0.3 | 0.3 | 0.3 |  |  | 1.83 |  | 0.3 | 0.3 | 0.3
PRUEBAS Y PUESTA EN SERVICIO | 7.01 | Pruebas y Puesta en Servicio de Lineas Primarias | km | 0.06003 | 1.0093 | 0.01994 | 0.24 | 0.1497 | 0.07462 |  | 0.0172 | 0.11042 | 0.07622 | 0.68656 | 0.07241
| 7.02 | Expediente Técnico Final Conforme a Obra y de Concesión Rural de Líneas Primarias (1 Original + 3 Copias), incluye la presentacion digitalizada de textos y planos en CD. | km | 0.06003 | 1.0093 | 0.01994 | 0.24 | 0.1497 | 0.07462 |  | 0.0172 | 0.11042 | 0.07622 | 0.68656 | 0.07241

## EST-PTD-RP
|  | N° |  | 5 | 5 | 5 | 5 | 5 | 5
|  | Localidad |  | Alpamarca | Alpamarca | Alpamarca | Alpamarca | Alpamarca | Alpamarca
N° SED
|  | Nombre de SED |  | S.E. N° 04 | S.E. N° 04 | S.E. N° 02 |  | S.E. N° 03 | S.E. N° 01
|  | N° Estructura |  | RP01 | RP01 | RP02 | 03 | RP04 | RP05
OBRAS PRELIMINARES | 1.01 | Replanteo Topográfico, Ubicación de Estructuras de Lineas Primarias. Incluye Elaboración de Planos de Concesión Rural | km | 03: 0.10453; RP04: 0.13445
| 1.02 | Replanteo Topográfico, Ubicación de Estructuras de Redes Primarias. Incluye Elaboración de Planos de Concesión Rural | Localidad | bar: RP01
| 1.03 | Monitoreo e Inspección del Ministerio de Cultura (MC) | km | 03: 0.10453; RP04: 0.13445
| 1.04 | Programa de Monitoreo Ambiental (Incluye Línea Primarias, Red Primaria y Red Secundaria) | km | 03: 0.10453; RP04: 0.13445
| 1.05 | Despeje de Árboles Dentro de la Franja de Servidumbre | ha | 03: 0.022997; RP04: 0.029579
| 1.06 | Elaboración del Expediente Técnico Sustentatorio de Gestión de Servidumbre (1original + 3copias). Incluye Levantamiento Topografico, y presentacion digitalizada del Expediente | km | 03: 0.10453; RP04: 0.13445
| 1.07 | Gestiones de aprobación del proyecto ante el concesionario según RD 018-2002 - Redes Primarias | global | bar: RP01
INSTALACIÓN DE POSTES | 2.01 | Transporte de Poste de 12 m/200 daN de Almacen a Punto de Izaje, en Terreno con Acceso Carrozable | und | bar: 03
| 2.02 | Transporte de Poste de 12 m/300 daN de Almacen a Punto de Izaje, en Terreno Llano sin Acceso Carrozable | und | bar: RP04
| 2.03 | Transporte de Accesorios de Ferreteria (Para Postes , conductores, Retenidas y PAT) de Almacen a Punto de Instalación sin Acceso Carrozable | global | bar: RP01
| 2.04 | Excavación en Terreno Tipo I (Arcilloso y Conglomerado) | m³ |  | 1.492 | 1.492 | 1.492 | 1.492 | 1.492
| 2.05 | Izaje, Identificación y/o codificación, y Señalización de Poste de 12 m/200 daN (*) | und | bar: 03
| 2.06 | Izaje, Identificación y/o codificación, y Señalización de Poste de 12 m/300 daN (*) | und | bar: RP04
| 2.07 | Relleno y Compactación para cimentación de Poste 12m, en Terreno Tipo I (Arcilloso y Conglomerado) | m³ |  | 0.78 | 0.78 | 0.78 | 0.78 | 0.78
| 2.08 | CODIFICACION DE ESTRUCTURAS | und | bar: 03 to RP04
| 2.09 | CODIFICACION DE SUBESTACIONES AREREAS | und | bar: RP01 to RP02; RP04 to RP05
| 2.1 | SEÑALIZACION DE ESTRUTURAS CON PINTURA REFLECTIVA(AMARILLO Y NEGRO) | und | bar: 03 to RP04
INSTALACIÓN DE RETENIDAS | 3.01 | Excavación en Terreno Tipo I (Arcilloso y Conglomerado) | m³ | RP04: 1.041
| 3.02 | Relleno y Compactación en Terreno Tipo I de Retenida | m³ | RP04: 1.019
| 3.03 | Instalación de Retenida Inclinada de RS | und | bar: RP04
MONTAJE DE ARMADOS | 4.01 | Armado PS1-3, PS1-3L (0°-5°) Trifásico sin neutro | jgo | bar: RP01
| 4.02 | Armado PA1-2, PA1-2L (5°-30°) Bifásico sin neutro | jgo | bar: 03
| 4.03 | Armado PTH-2, PTH-2L Soporte Anclaje Bifásico sin neutro | jgo | bar: RP04
| 4.04 | Armado SAM-3RP S.E. 3ø | jgo | bar: RP01 to RP02; RP04 to RP05
MONTAJE DE CONDUCTORES | 5.01 | Tendido y Puesta en Flecha de Conductor de Aleación de aluminio de 50 mm², Por Fase, Incluye Instalación de Amortiguadores. | km | 03: 0.21429; RP04: 0.27562
INSTALACIÓN DE PUESTAS A TIERRA | 6.01 | Excavación en Terreno Tipo I (Arcilloso y Conglomerado) | m³ |  | 3.85 | 3.66 |  | 1.83 | 3.66
| 6.02 | Instalación de Puesta a Tierra Tipo PAT-1 con un Electrodo Vertical. Instalación en Poste de Concreto Armado Centrifugado (Incluye instalación de una Caja de Registro). | und | bar: RP04
| 6.03 | Instalación de Puesta a Tierra Tipo PAT-2 con dos Electrodos Verticales. Instalación en Poste de Concreto Armado Centrifugado (Incluye instalación de una Caja de Registro), | und | bar: RP01
| 6.04 | Relleno y Compactación de Puesta a Tierra con Material Adecuado | m³ |  | 3.85 | 3.66 |  | 1.83 | 3.66
| 6.05 | Instalación de Puesta a Tierra Tipo PT 1M con un Electrodo Vertical. Instalación en Poste de Concreto Armado Centrifugado | und | RP02: 2; RP05: 2
PRUEBAS Y PUESTA EN SERVICIO | 7.01 | Pruebas y Puesta en Servicio de Lineas Primarias | km | 03: 0.10453; RP04: 0.13445
| 7.02 | Pruebas y Puesta en Servicio de Redes Primarias | Localidad | bar: RP01
| 7.03 | Expediente Técnico Final Conforme a Obra y de Concesión Rural de Líneas Primarias (1 Original + 3 Copias), incluye la presentacion digitalizada de textos y planos en CD. | km | 03: 0.10453; RP04: 0.13445
| 7.04 | Expediente Técnico Final Conforme a Obra y de Concesión Rural de Redes Primarias (1 Original + 3 Copias), incluye la presentacion digitalizada de textos y planos en CD. | Localidad | bar: RP01

## EST-PTD-RS
|  | N° |  | 6 | 6 | 6 | 6 | 6 | 6 | 6 | 6 | 6 | 6 | 6 | 6 | 6 | 6 | 6 | 6 | 6 | 6 | 6 | 6 | 6 | 6 | 6 | 6 | 6 | 6 | 6 | 6 | 6 | 6 | 6 | 6 | 6 | 6 | 6 | 6 | 6 | 6 | 6 | 6 | 6 | 6 | 6 | 6 | 6 | 6 | 6 | 6 | 6 | 6 | 6 | 6 | 6 | 6 | 6 | 6 | 6 | 6 | 6 | 6 | 6 | 6 | 6 | 6 | 6 | 6 | 6 | 6 | 6 | 6 | 6 | 6 | 6 | 6 | 6 | 6 | 6 | 6 | 6 | 6 | 6 | 6 | 6 | 6 | 6 | 6 | 6 | 6 | 6 | 6 | 6 | 6 | 6 | 6 | 6 | 6 | 6 | 6 | 6 | 6
|  | Localidad |  | Alpamarca | Alpamarca | Alpamarca | Alpamarca | Alpamarca | Alpamarca | Alpamarca | Alpamarca | Alpamarca | Alpamarca | Alpamarca | Alpamarca | Alpamarca | Alpamarca | Alpamarca | Alpamarca | Alpamarca | Alpamarca | Alpamarca | Alpamarca | Alpamarca | Alpamarca | Alpamarca | Alpamarca | Alpamarca | Alpamarca | Alpamarca | Alpamarca | Alpamarca | Alpamarca | Alpamarca | Alpamarca | Alpamarca | Alpamarca | Alpamarca | Alpamarca | Alpamarca | Alpamarca | Alpamarca | Alpamarca | Alpamarca | Alpamarca | Alpamarca | Alpamarca | Alpamarca | Alpamarca | Alpamarca | Alpamarca | Alpamarca | Alpamarca | Alpamarca | Alpamarca | Alpamarca | Alpamarca | Alpamarca | Alpamarca | Alpamarca | Alpamarca | Alpamarca | Alpamarca | Alpamarca | Alpamarca | Alpamarca | Alpamarca | Alpamarca | Alpamarca | Alpamarca | Alpamarca | Alpamarca | Alpamarca | Alpamarca | Alpamarca | Alpamarca | Alpamarca | Alpamarca | Alpamarca | Alpamarca | Alpamarca | Alpamarca | Alpamarca | Alpamarca | Alpamarca | Alpamarca | Alpamarca | Alpamarca | Alpamarca | Alpamarca | Alpamarca | Alpamarca | Alpamarca | Alpamarca | Alpamarca | Alpamarca | Alpamarca | Alpamarca | Alpamarca | Alpamarca | Alpamarca | Alpamarca | Alpamarca
N° SED
|  | Nombre de SED |  | S.E. N° 01 | S.E. N° 01 | S.E. N° 01 | S.E. N° 01 | S.E. N° 01 | S.E. N° 01 | S.E. N° 01 | S.E. N° 01 | S.E. N° 01 | S.E. N° 01 | S.E. N° 01 | S.E. N° 01 | S.E. N° 01 | S.E. N° 01 | S.E. N° 01 | S.E. N° 01 | S.E. N° 01 | S.E. N° 01 | S.E. N° 01 | S.E. N° 01 | S.E. N° 01 | S.E. N° 01 | S.E. N° 01 | S.E. N° 01 | S.E. N° 01 | S.E. N° 01 | S.E. N° 01 | S.E. N° 01 | S.E. N° 01 | S.E. N° 01 | S.E. N° 01 | S.E. N° 01 | S.E. N° 01 | S.E. N° 02 | S.E. N° 02 | S.E. N° 02 | S.E. N° 02 | S.E. N° 02 | S.E. N° 02 | S.E. N° 02 | S.E. N° 02 | S.E. N° 02 | S.E. N° 02 | S.E. N° 02 | S.E. N° 02 | S.E. N° 02 | S.E. N° 02 | S.E. N° 02 | S.E. N° 02 | S.E. N° 02 | S.E. N° 02 | S.E. N° 02 | S.E. N° 02 | S.E. N° 02 | S.E. N° 02 | S.E. N° 02 | S.E. N° 02 | S.E. N° 02 | S.E. N° 02 | S.E. N° 02 | S.E. N° 02 | S.E. N° 03 | S.E. N° 03 | S.E. N° 03 | S.E. N° 03 | S.E. N° 03 | S.E. N° 03 | S.E. N° 03 | S.E. N° 03 | S.E. N° 03 | S.E. N° 03 | S.E. N° 03 | S.E. N° 03 | S.E. N° 03 | S.E. N° 03 | S.E. N° 03 | S.E. N° 03 | S.E. N° 03 | S.E. N° 03 | S.E. N° 03 | S.E. N° 03 | S.E. N° 03 | S.E. N° 03 | S.E. N° 03 | S.E. N° 03 | S.E. N° 03 | S.E. N° 03 | S.E. N° 03 | S.E. N° 03 | S.E. N° 04 | S.E. N° 04 | S.E. N° 04 | S.E. N° 04 | S.E. N° 04 | S.E. N° 04 | S.E. N° 04 | S.E. N° 04 | S.E. N° 04 | S.E. N° 04 | S.E. N° 04
|  | N° Estructura |  | RP05 | RP05 | 01 | 02 | 03 | 04 | 05 | 06 | 07 | 08 | 09 | 10 | 11 | 12 | 13 | 14 | N01 | 15 | 16 | 17 | 18 | 19 | 20 | 21 | 22 | 23 | 24 | 25 | 26 | 27 | 28 | 29 | 30 | RP02 | 01 | N01 | 02 | 03 | 04 | 05 | 06 | 07 | 08 | 09 | 10 | 11 | 12 | 13 | 14 | 15 | 16 | 17 | 18 | 19 | 20 | 21 | 22 | 23 | 24 | 25 | 26 | RP04 | 01 | 02 | 03 | 04 | 05 | 06 | 07 | 08 | 09 | 10 | 11 | 12 | 13 | 14 | 15 | N01 | 16 | N02 | 17 | N03 | 18 | 19 | 20 | 21 | 22 | 23 | 24 | RP01 | 01 | 02 | 03 | 04 | 05 | 06 | 07 | 08 | 09 | 10
OBRAS PRELIMINARES | 1.01 | Replanteo Topográfico, Ubicación de Estructuras en Redes Secundarias. Incluye Elaboración de Planos de Concesión Rural | Localidad | bar: RP05
| 1.02 | Gestiones de aprobación del proyecto ante el concesionario según RD 018-2002 - Redes Secundarias | global | bar: RP05
INSTALACIÓN DE POSTES | 2.01 | Transporte de Accesorios de Ferreteria (Para Postes , conductores, Retenidas y PAT) de Almacen a Punto de Instalación sin Acceso Carrozable | global | bar: RP05
| 2.02 | Excavación en Terreno Tipo I (Arcilloso y Conglomerado) | m³ | RP05: 1.492; RP02: 1.492; RP04: 1.492; RP01: 1.492
| 2.03 | Relleno y Compactación para cimentación de Poste 12m, en Terreno Tipo I (Arcilloso y Conglomerado) | m³ | RP05: 0.78; RP02: 0.78; RP04: 0.78; RP01: 0.78
| 2.04 | Transporte de Poste de 8 m/200 daN de Almacen a Punto de Izaje, en Terreno con Acceso Carrozable | und | bar: 01 to 12; N01 to 18; 21 to 22; 01 to 11; 13 to 26; 06; 08; 10; 13; 15; 16 to N03; 20; 22; 01; 04 to 10
| 2.05 | Transporte de Poste de 8 m/200 daN de Almacen a Punto de Izaje, en Terreno Llano sin Acceso Carrozable | und | bar: 13 to 14; 12; 01 to 03; 12; 14; N01; 18 to 19; 21; 23 to 24
| 2.06 | Izaje, Identificación y/o codificación, y Señalización de Poste de 8 m/200 daN (*) | und | bar: 01 to 30; 01 to 26; 01 to 24; 01 to 10
| 2.07 | Relleno y Compactación para cimentación de Poste 8m, en Terreno Tipo I (Arcilloso y Conglomerado) | m³ |  |  | 0.39 | 0.39 | 0.39 | 0.39 | 0.39 | 0.39 | 0.39 | 0.39 | 0.39 | 0.39 | 0.39 | 0.39 | 0.39 | 0.39 |  | 0.39 |  | 0.39 | 0.39 | 0.39 | 0.39 | 0.39 | 0.39 | 0.39 | 0.39 | 0.39 | 0.39 | 0.39 | 0.39 |  | 0.39 |  | 0.39 |  | 0.39 | 0.39 | 0.39 | 0.39 | 0.39 | 0.39 | 0.39 | 0.39 | 0.39 | 0.39 | 0.39 | 0.39 | 0.39 | 0.39 | 0.39 | 0.39 | 0.39 | 0.39 | 0.39 | 0.39 | 0.39 | 0.39 | 0.39 | 0.39 | 0.39 |  | 0.39 | 0.39 | 0.39 | 0.39 |  | 0.39 |  | 0.39 |  | 0.39 |  | 0.39 | 0.39 | 0.39 | 0.39 | 0.39 | 0.39 | 0.39 | 0.39 | 0.39 | 0.39 | 0.39 | 0.39 | 0.39 | 0.39 | 0.39 | 0.39 |  |  | 0.39 | 0.39 | 0.39 | 0.39 | 0.39 | 0.39 | 0.39 | 0.39 | 0.39
| 2.08 | Relleno y Compactación para cimentación de Poste 8m, en Terreno Tipo II (Rocoso) | m³ | 16: 0.34; 29: 0.34; 05: 0.34; 07: 0.34; 09: 0.34; 11: 0.34
| 2.09 | Transporte de Poste de 8 m/200 daN de Almacen a Punto de Izaje, en Terreno Accidentado sin Acceso Carrozable | und | bar: 19 to 20; 23 to 30; 04 to 05; 07; 09; 11; 02 to 03
INSTALACIÓN DE RETENIDAS | 3.01 | Excavación en Terreno Tipo I (Arcilloso y Conglomerado) | m³ | 01: 1.041; 02: 1.041; 04: 1.041; 07: 1.041; 08: 1.041; 09: 1.041; 10: 1.041; 12: 1.041; 13: 1.041; 14: 1.041; 19: 1.041; 20: 1.041; 23: 2.082; 24: 1.041; 25: 1.041; 27: 1.041; 30: 1.041; 01: 1.041; 02: 1.041; 05: 1.041; 09: 1.041; 10: 1.041; 12: 1.041; 13: 1.041; 16: 1.041; 17: 1.041; 18: 1.041; 21: 1.041; 22: 1.041; 25: 1.041; 26: 1.041; RP04: 1.041; 02: 2.082; 03: 2.082; 12: 1.041; 14: 1.041; N01: 1.041; 17: 1.041; 19: 1.041; 20: 2.082; 21: 1.041; 22: 2.082; 23: 1.041; 24: 1.041; 02: 1.041; 06: 1.041; 07: 1.041; 10: 1.041
| 3.02 | Excavación en Terreno Tipo II (Rocoso) | m³ | 16: 1.041; 29: 2.082; 09: 1.041; 11: 1.041
| 3.03 | Relleno y Compactación en Terreno Tipo I de Retenida | m³ | 01: 1.019; 02: 1.019; 04: 1.019; 07: 1.019; 08: 1.019; 09: 1.019; 10: 1.019; 12: 1.019; 13: 1.019; 14: 1.019; 19: 1.019; 20: 1.019; 23: 2.038; 24: 1.019; 25: 1.019; 27: 1.019; 30: 1.019; 01: 1.019; 02: 1.019; 05: 1.019; 09: 1.019; 10: 1.019; 12: 1.019; 13: 1.019; 16: 1.019; 17: 1.019; 18: 1.019; 21: 1.019; 22: 1.019; 25: 1.019; 26: 1.019; RP04: 1.019; 02: 2.038; 03: 2.038; 12: 1.019; 14: 1.019; N01: 1.019; 17: 1.019; 19: 1.019; 20: 2.038; 21: 1.019; 22: 2.038; 23: 1.019; 24: 1.019; 02: 1.019; 06: 1.019; 07: 1.019; 10: 1.019
| 3.04 | Relleno y Compactación en Terreno Tipo II de Retenida | m³ | 16: 1.019; 29: 2.038; 09: 1.019; 11: 1.019
| 3.05 | Instalación de Retenida Inclinada de RS | und | 01: 1; 02: 1; 04: 1; 07: 1; 08: 1; 09: 1; 10: 1; 12: 1; 13: 1; 14: 1; 19: 1; 20: 1; 23: 2; 24: 1; 25: 1; 27: 1; 30: 1; 01: 1; 02: 1; 05: 1; 09: 1; 10: 1; 12: 1; 13: 1; 16: 1; 17: 1; 18: 1; 21: 1; 22: 1; 25: 1; 26: 1; RP04: 1; 02: 2; 03: 2; 12: 1; 14: 1; N01: 1; 17: 1; 19: 1; 20: 2; 21: 1; 22: 2; 23: 1; 24: 1; 02: 1; 06: 1; 07: 1; 10: 1
MONTAJE DE ARMADOS | 4.01 | Armado Tipo E1 Alineamiento y Angulo - Conductor Autoportante con Caja de Derivación para Acometida | jgo | bar: 01; 09
| 4.02 | Armado Tipo E1/S Alineamiento y Angulo - Conductor Autoportante sin Caja de Derivación para Acometida | jgo | bar: 03; 05; 07; 11; 15; 17 to 18; 21 to 22; 24 to 28; 01; 02 to 08; 11 to 12; 17; 20 to 25; 01; 05 to 10; 13; 15; 16; 18; 21; 01 to 02; 04 to 05; 07 to 08
| 4.03 | Armado Tipo E2 Anclaje y Cambio de Sección - Conductor Autoportante con Caja de Derivación para Acometida | jgo | bar: N01
| 4.04 | Armado Tipo E2/S Anclaje y Cambio de Sección - Conductor Autoportante sin Caja de Derivación para Acometida | jgo | bar: 06; 09; 16; 19; 03
| 4.05 | Armado Tipo E3 Extremo de Línea - Conductor Autoportante con Caja de Derivación para Acometida | jgo | 04: 1; 26: 1; 22: 2; 10: 1
| 4.06 | Armado Tipo E3/S Extremo de Línea - Conductor Autoportante sin Caja de Derivación para Acometida | jgo | 13: 1; 14: 1; 20: 1; 23: 2; 29: 2; 30: 1; 10: 1; 13: 2; 15: 1; 16: 1; 19: 1; 02: 2; 03: 2; 11: 1; 12: 1; 14: 1; 20: 2; 23: 1; 24: 1; 06: 2
| 4.07 | Armado Tipo E4/S Extremo de Línea con Derivación - Conductor Autoportante sin Caja de Derivación para Acometida | jgo | bar: 08; 10
| 4.08 | Armado Tipo E5/S Alineamiento con Derivación - Conductor Autoportante sin Caja de Derivación para Acometida | jgo | bar: 19; 14; 04; 17
| 4.09 | Armado Tipo E6/S Anclaje con Derivación - Conductor Autoportante sin Caja de Derivación para Acometida | jgo | bar: 02; 12; 09; 18
| 4.1 | Armado Tipo E'1/S Alineamiento y Angulo - Conductor Autoportante sin Caja de Derivación para Acometida | jgo | bar: N01; N01; N02; N03
| 4.11 | Armado Tipo E'3/S E'xtremo de Línea - Conductor Autoportante sin Caja de Derivación para Acometida | jgo | bar: RP01
| 4.12 | Armado Tipo E'4/S E'xtremo de Línea con Derivación - Conductor Autoportante sin Caja de Derivación para Acometida | jgo | RP05: 2; RP02: 1; RP04: 1
INSTALACIÓN DE PUESTAS A TIERRA | 5.01 | Excavación en Terreno Tipo I (Arcilloso y Conglomerado) | m³ | 03: 1.83; 10: 1.83; 13: 1.83; 20: 1.83; 23: 1.83; 25: 1.83; 02: 1.83; 09: 1.83; 10: 1.83; 16: 1.83; 19: 1.83; 20: 1.83; 25: 1.83; 02: 1.83; 12: 1.83; 19: 1.83; 23: 1.83; 24: 1.83; 10: 1.83
| 5.02 | Excavación en Terreno Tipo II (Rocoso) | m³ | 16: 1.83; 07: 1.83; 09: 1.83; 11: 1.83
| 5.03 | Instalación de Puesta a Tierra Tipo PAT-1 con un Electrodo Vertical. Instalación en Poste de Concreto Armado Centrifugado (Incluye instalación de una Caja de Registro). | und | bar: 03; 10; 13; 16; 20; 23; 25; 02; 09 to 10; 16; 19 to 20; 25; 02; 07; 09; 11 to 12; 19; 23 to 24; 10
| 5.04 | Relleno y Compactación de Puesta a Tierra con Material Adecuado | m³ | 03: 1.83; 10: 1.83; 13: 1.83; 16: 1.83; 20: 1.83; 23: 1.83; 25: 1.83; 02: 1.83; 09: 1.83; 10: 1.83; 16: 1.83; 19: 1.83; 20: 1.83; 25: 1.83; 02: 1.83; 07: 1.83; 09: 1.83; 11: 1.83; 12: 1.83; 19: 1.83; 23: 1.83; 24: 1.83; 10: 1.83
PRUEBAS Y PUESTA EN SERVICIO | 6.01 | Prueba y Puesta en Servicio de Redes Secundarias | Localidad | bar: RP05
| 6.02 | Expediente Técnico Final Conforme a Obra y de Concesión Rural de Redes Secundarias (1 Original + 3 Copias), incluye la presentacion digitalizada de textos y planos en CD. | Localidad | bar: RP05
MONTAJE DE CONDUCTORES AUTOPORTANTES | 7.01 | Tendido y Puesta en Flecha de Conductor Autoportante de Aluminio de 3x16+16/25 mm² | km | 01: 0.031936; 02: 0.029633; 03: 0.045066; 04: 0.039925; 05: 0.027785; 06: 0.030573; 07: 0.030936; 08: 0.033492; 09: 0.031633; 10: 0.027664
| 7.02 | Tendido y Puesta en Flecha de Conductor Autoportante de Aluminio de 2x16+16/25 mm² | km | N01: 0.075366; 15: 0.067266; 16: 0.057964; 17: 0.093354; 18: 0.093354; 19: 0.093354; 21: 0.074174; 22: 0.074174; 23: 0.074174; 24: 0.12483; 25: 0.10108; 01: 0.036845; N01: 0.040673; 02: 0.049036; 03: 0.085729; 04: 0.085729; 05: 0.085729; 06: 0.090526; 07: 0.10461; 08: 0.10624; 09: 0.067266; 01: 0.07579; 02: 0.11184; 03: 0.092829; 04: 0.062176; 15: 0.067902; N01: 0.067902; 16: 0.065034; N02: 0.040541; 17: 0.036118; N03: 0.037027; 18: 0.077124; 19: 0.076871; 01: 0.064761; 02: 0.064761; 03: 0.091274; 04: 0.10126; 05: 0.10126; 06: 0.10126; 07: 0.086708; 08: 0.054247; 09: 0.043541
| 7.03 | Tendido y Puesta en Flecha de Conductor Autoportante de Aluminio de 2x16/25 mm² | km | 11: 0.094526; 12: 0.094526
| 7.04 | Tendido y Puesta en Flecha de Conductor Autoportante de Aluminio de 1x16+16/25 mm² | km | 13: 0.083204; 26: 0.076336; 27: 0.067498; 28: 0.088294; 29: 0.086274; 11: 0.10421; 12: 0.10421; 13: 0.10876; 14: 0.085022; 15: 0.038986; 17: 0.045662; 18: 0.050763; 19: 0.029876; 20: 0.1168; 21: 0.062297; 22: 0.070185; 23: 0.078861; 24: 0.078861; 25: 0.078861; 26: 0.069377; 05: 0.051611; 06: 0.088971; 07: 0.061448; 08: 0.075296; 09: 0.071397; 13: 0.08384; 14: 0.072043; 20: 0.076679; 21: 0.090678; 22: 0.066973; 24: 0.080063; 10: 0.033643
| 7.05 | Tendido y Puesta en Flecha de Conductor Autoportante de Aluminio de 1x16/25 mm² | km | 14: 0.10312; 20: 0.037552; 30: 0.10502; 10: 0.048813; 16: 0.046864; 10: 0.094415; 11: 0.094415; 12: 0.080659; 23: 0.054227
INSTALACIÓN DE PASTORALES, LUMINARIAS Y LÁMPARAS | 8.01 | Instalación de Pastoral de A° G° | und | bar: RP05 to 01; 03; 05 to 06; 08; 16; 19; 29; RP02; N01; 09; 13; 15 to 16; 19; 01; 04; N01; N02; N03; 20; 22; 24; 10
| 8.02 | Instalación de Luminaria, Lámpara y Accesorios | und | bar: RP05 to 01; 03; 05 to 06; 08; 16; 19; 29; RP02; N01; 09; 13; 15 to 16; 19; 01; 04; N01; N02; N03; 20; 22; 24; 10
INSTALACIÓN DE ACOMETIDAS DOMICILARIAS | 9.01 | Instalación de Medidor Monofásico de Energia Activa y Caja Portamedidor (incluye conexión a cable de acometida) | und | bar: 04; 14; N01
| 9.02 | Murete de Concreto de 1,65m de altura libre y 0,30m de profundidad. F'c=100 kg/cm², incluye transporte | und | bar: 04; 09; N01; 22
| 9.03 | Conexión de Acometida Especial monofásica, Configuración: Corta (no incluye medidor de energía activa) | und | bar: 04; 14; N01