## RES-GRAL
PLA | VALOR REFERENCIAL
RESUMEN GENERAL
|  | PROYECTO : | PRESUPUESTO CON PRESIO
|  | DEPARTAMENTO | : DEPARTAMENTO
|  | PROVINCIA | : PROVINCIA
|  | DISTRITO | : DISTRITO
|  | SECCIÓN | : Redes eléctricas |  |  |  | 2023-11-20
| ITEM | DESCRIPCIÓN |  | Línea Primaria | Red Primaria | Red Secundaria | TOTAL S/
| I | SUMINISTRO DE MATERIALES
| 1 | CRUCETAS DE MADERA DE PROCEDENCIA NACIONAL |  | 4204.1 | 1802.52 |  | 6006.62
| 2 | POSTES DE CONCRETO ARMADO CENTRIFUGADO |  | 14737.44 | 1930.9 | 37215.3 | 53883.64
| 3 | OTROS MATERIALES DE CONCRETO ARMADO |  |  | 880.84 |  | 880.84
| 4 | AISLADORES Y ACCESORIOS |  | 1031.8 | 726.26 |  | 1758.06
| 5 | AISLADORES DE SUSPENSIÓN Y ACCESORIOS |  | 2633.28 | 135.04 |  | 2768.32
| 6 | CONDUCTOR DE ALEACIÓN DE ALUMINIO |  | 18242.1 | 1582.06 |  | 19824.16
| 7 | ACCESORIOS PARA CONDUCTOR DE ALEACION ALUMINIO |  | 4504.62 | 140.02 |  | 4644.64
| 8 | CONDUCTOR DE COBRE |  | 1530.15 | 2038.9 | 2242.5 | 5811.55
| 9 | MATERIAL DE FERRETERIA PARA POSTES Y CRUCETAS |  | 2361.93 | 2182.09 | 1783.09 | 6327.11
| 10 | RETENIDAS Y ANCLAJES |  | 10609 | 239.41 | 12655.15 | 23503.56
| 11 | MATERIAL PARA PUESTA A TIERRA |  | 1011.62 | 1403.65 | 4112.9 | 6528.17
| 12 | EQUIPO DE PROTECCION Y MANIOBRA |  | 3390.15 | 6512.49 |  | 9902.64
| 13 | TRANSFORMADORES DE DISTRIBUCIÓN (Altura de Instalación hasta 4 500 m.s.n.m.) |  |  | 20933.61 |  | 20933.61
| 14 | TABLEROS DE DISTRIBUCIÓN |  |  | 8262.52 |  | 8262.52
| 15 | CABLES DE ENERGÍA DE BAJA TENSIÓN |  |  | 829.13 |  | 829.13
| 16 | CABLES Y CONDUCTORES DE ALUMINIO |  |  |  | 37098.59 | 37098.59
| 17 | ACCESORIOS DE CABLES AUTOPORTANTES |  |  |  | 3587.27 | 3587.27
| 18 | CABLES Y CONDUCTORES DE COBRE |  |  |  | 751.77 | 751.77
| 19 | LUMINARIAS, LAMPARAS Y ACCESORIOS |  |  |  | 8806.97 | 8806.97
| 20 | CONEXIONES DOMICILIARIAS |  |  |  | 585.63 | 585.63
| 21 | ADITIVOS |  | 560 | 70 |  | 630
| 22 | TERMINACIONES, CONECTORES, EMPALMES, COBERTORES, CAJAS DE DERIVACIÓN Y ADHESIVOS ELÉCTRICOS |  |  | 468.09 | 2708.76 | 3176.85
|  |  |  | 64816.19 | 50137.53 | 111547.93 | 226501.65
| II | MONTAJE ELECTROMECÁNICO
| 1 | OBRAS PRELIMINARES |  | 43988.85 | 5021.69 | 8887.19 | 57897.73
| 2 | INSTALACIÓN DE POSTES |  | 19748.94 | 6222.48 | 37872.15 | 63843.57
| 3 | INSTALACIÓN DE RETENIDAS |  | 10984.02 | 253.65 | 15306.64 | 26544.31
| 4 | MONTAJE DE ARMADOS |  | 1953.81 | 3250.07 | 3516.37 | 8720.25
| 5 | MONTAJE DE CONDUCTORES |  | 9731.33 | 843.96 |  | 10575.29
| 6 | INSTALACIÓN DE PUESTAS A TIERRA |  | 2234.93 | 2351.19 | 8965.32 | 13551.44
| 7 | PRUEBAS Y PUESTA EN SERVICIO |  | 1241.42 | 730.64 | 1128.71 | 3100.77
| 8 | MONTAJE DE CONDUCTORES AUTOPORTANTES |  |  |  | 7706.19 | 7706.19
| 9 | INSTALACIÓN DE PASTORALES, LUMINARIAS Y LÁMPARAS |  |  |  | 2713.75 | 2713.75
| 10 | INSTALACIÓN DE ACOMETIDAS DOMICILARIAS |  |  |  | 1804.07 | 1804.07
|  |  |  | 89883.3 | 18673.68 | 87900.39 | 196457.37
| III | TRANSPORTE DE MATERIALES A ALMACEN DE OBRA
| 1 | CRUCETAS DE MADERA DE PROCEDENCIA NACIONAL |  | 65.46 | 30.24 |  | 95.7
| 2 | POSTES DE CONCRETO ARMADO CENTRIFUGADO |  | 5040 | 696 | 12825 | 18561
| 3 | OTROS MATERIALES DE CONCRETO ARMADO |  |  | 300 |  | 300
| 4 | AISLADORES Y ACCESORIOS |  | 30.9 | 20.83 |  | 51.73
| 5 | AISLADORES DE SUSPENSIÓN Y ACCESORIOS |  | 50.31 | 2.58 |  | 52.89
| 6 | CONDUCTOR DE ALEACIÓN DE ALUMINIO |  | 228.83 | 19.85 |  | 248.68
| 7 | ACCESORIOS PARA CONDUCTOR DE ALEACION ALUMINIO |  | 34.09 | 2.63 |  | 36.72
| 8 | CONDUCTOR DE COBRE |  | 15.29 | 17.84 | 22.49 | 55.62
| 9 | MATERIAL DE FERRETERIA PARA POSTES Y CRUCETAS |  | 76.37 | 42.04 | 34.88 | 153.29
| 10 | RETENIDAS Y ANCLAJES |  | 541.26 | 23.25 | 1316.74 | 1881.25
| 11 | MATERIAL PARA PUESTA A TIERRA |  | 250.31 | 497.44 | 1900.13 | 2647.88
| 12 | EQUIPO DE PROTECCION Y MANIOBRA |  | 46.97 | 83.3 |  | 130.27
| 13 | TRANSFORMADORES DE DISTRIBUCIÓN (Altura de Instalación hasta 4 500 m.s.n.m.) |  |  | 2074.18 |  | 2074.18
| 14 | TABLEROS DE DISTRIBUCIÓN |  |  | 232.5 |  | 232.5
| 15 | CABLES DE ENERGÍA DE BAJA TENSIÓN |  |  | 7.26 |  | 7.26
| 16 | CABLES Y CONDUCTORES DE ALUMINIO |  |  |  | 439.04 | 439.04
| 17 | ACCESORIOS DE CABLES AUTOPORTANTES |  |  |  | 21.28 | 21.28
| 18 | CABLES Y CONDUCTORES DE COBRE |  |  |  | 12.12 | 12.12
| 19 | LUMINARIAS, LAMPARAS Y ACCESORIOS |  |  |  | 66.32 | 66.32
| 20 | CONEXIONES DOMICILIARIAS |  |  |  | 7.04 | 7.04
| 21 | ADITIVOS |  | 33.6 | 4.2 |  | 37.8
| 22 | TERMINACIONES, CONECTORES, EMPALMES, COBERTORES, CAJAS DE DERIVACIÓN Y ADHESIVOS ELÉCTRICOS |  |  | 0.99 | 32.85 | 33.84
|  |  |  | 6413.39 | 4055.13 | 16677.89 | 27146.41
| A | SUMINISTROS DE MATERIALES |  | 64816.19 | 50137.53 | 111547.93 | 226501.65
| B | MONTAJE ELECTROMECANICO |  | 89883.3 | 18673.68 | 87900.39 | 196457.37
| C | TRANSPORTE DE MATERIALES |  | 6413.39 | 4055.13 | 16677.89 | 27146.41
| D | COSTO DIRECTO ( C.D. ) |  | 161112.88 | 72866.34 | 216126.21 | 450105.43
| E | GASTOS GENERALES |  | 28463.17 | 12873 | 38182.15 | 79518.32
| F | UTILIDADES |  | 16111.29 | 7286.63 | 21612.62 | 45010.54
|  | SUB-TOTAL SIN I.G.V. (S/) |  | 205687.34 | 93025.97 | 275920.98 | 574634.29
|  | IMPUESTO GENERAL A LAS VENTAS IGV (18%) |  | 37023.72 | 16744.67 | 49665.78 | 103434.17
|  | COSTO TOTAL (Incluye I.G.V.) S/ |  | 242711.06 | 109770.64 | 325586.76 | 678068.46

## RES-LP
VALOR REFERENCIAL - REDES PRIMARIAS
PRESUPUESTO CON PRESIO
DEPARTAMENTO(S) | : DEPARTAMENTO
PROVINCIA(S) | : PROVINCIA
DISTRITO | : DISTRITO
SECCIÓN I | : Línea Primaria | 2023-11-20
T.C. (S/./US$): 3,8
ITEM | DESCRIPCION | TOTAL S/
A | SUMINISTRO DE MATERIALES | 64816.19
B | MONTAJE ELECTROMECÁNICO | 89883.3
C | TRANSPORTE DE MATERIALES | 6413.39
D | TOTAL COSTO DIRECTO | 161112.88
E | GASTOS GENERALES | 28463.17
F | UTILIDADES | 16111.29
| COSTO TOTAL S/. (No incluye I.G.V.) | 205687.34

## LP-Suministro
VALOR REFERENCIAL
PRESUPUESTO CON PRESIO
UBICACIÓN |  | : DEPARTAMENTO
SECCIÓN I |  | : Línea Primaria
SUMINISTRO DE MATERIALES
2023-11-20
|  |  | 1 | Troncal | 4 | EXISTENTE 3F
|  |  | 2 | Derivación
|  |  | 3 | Existente1f
|  |  | METRADOS PARCIALES |  |  |  | TOTAL
ITEM | DESCRIPCIÓN DE PARTIDA | UNID. | 1 | 2 | 3 | 4 | Metrado | Cost. Unit. | TOTAL
|  |  | Cant. | Cant. | Cant. | Cant. | Cant. | S/ | S/
1 | CRUCETAS DE MADERA DE PROCEDENCIA NACIONAL
1.01 | Cruceta de madera tratada de 90 mm x 115 mm x 1,20 m | und | 2 | 0 | 0 | 0 | 2 | 102.21 | 204.42
1.02 | Cruceta de madera tratada de 90 mm x 115 mm x 2,40 m | und | 9 | 5 | 0 | 0 | 14 | 200.28 | 2803.92
1.03 | Cruceta de madera tratada de 102 mm x 127 mm x 4,30 m | und | 2 | 0 | 0 | 0 | 2 | 597.88 | 1195.76
| SUB-TOTAL 1: | [7 empty] | 4204.1
2 | POSTES DE CONCRETO ARMADO CENTRIFUGADO
2.01 | Poste de C.A.C. de 12 m/200 daN (Incluye perilla) | und | 9 | 7 | 0 | 0 | 16 | 921.09 | 14737.44
| SUB-TOTAL 2: | [7 empty] | 14737.44
3 | AISLADORES Y ACCESORIOS
3.01 | Aislador de Porcelana Tipo Pin, Clase ANSI 56-3 | und | 6 | 4 | 0 | 0 | 10 | 59.16 | 591.6
3.02 | Espiga de AºGº de 609 mm longitud, para Cabeza de Poste y Aislador ANSI 56-3 | und | 2 | 0 | 0 | 0 | 2 | 36.02 | 72.04
3.03 | Espiga de AºGº para Cruceta y Aislador 56-3, de 381 mm longitud y Accesorios | und | 4 | 4 | 0 | 0 | 8 | 46.02 | 368.16
| SUB-TOTAL 3: | [7 empty] | 1031.8
4 | AISLADORES DE SUSPENSIÓN Y ACCESORIOS
4.01 | Aislador Polimerico con Conexión Horquilla (Estructura) y Lengüeta (Linea) de 36 kV, según Especificacion Técnica. | und | 25 | 14 | 0 | 0 | 39 | 67.52 | 2633.28
| SUB-TOTAL 4: | [7 empty] | 2633.28
5 | CONDUCTOR DE ALEACIÓN DE ALUMINIO
5.01 | Conductor de Aleacion de Aluminio de 50 mm² | km | 3.68 | 1.97 | 0 | 0 | 5.65 | 3228.69 | 18242.1
| SUB-TOTAL 5: | [7 empty] | 18242.1
6 | ACCESORIOS PARA CONDUCTOR DE ALEACION ALUMINIO
6.01 | Varilla de Armar preformada Simple para Conductor de 50 mm² | und | 3 | 8 | 0 | 0 | 11 | 14.29 | 157.19
6.02 | Manguito de Empalme para Conductor de 50 mm² | und | 1 | 1 | 0 | 0 | 2 | 14.72 | 29.44
6.03 | Manguito de Reparacion para Conductor de 50 mm² | und | 1 | 1 | 0 | 0 | 2 | 16.31 | 32.62
6.04 | Grapa de Doble Via de Aluminio para Conductor de 50 mm² | und | 8 | 4 | 0 | 0 | 12 | 4.79 | 57.48
6.05 | Alambre de Amarre Aluminio Recocido de 16 mm² | m | 30 | 10 | 0 | 0 | 40 | 1.47 | 58.8
6.06 | Amortiguador de Vibracion Tipo Stockbridge para Conductor de 50 mm² | und | 18 | 12 | 0 | 0 | 30 | 38.28 | 1148.4
6.07 | Grapa de Angulo para Conductor de 50 mm² | und | 3 | 6 | 0 | 0 | 9 | 30.57 | 275.13
6.08 | Grapa de Anclaje para Conductor de 50 mm² | und | 22 | 8 | 0 | 0 | 30 | 21.55 | 646.5
6.09 | Cinta Plana de Armar | und | 22 | 8 | 0 | 0 | 30 | 4.5 | 135
6.1 | CONECT. DE DERIV. CUÑA, TIPO AMPAC DE :(SECC COND. PRINC./ SECC COND. DERIV n) 50/50 mm2 (Al/Al y Al/Cu) | und | 8 | 4 | 0 | 0 | 12 | 35 | 420
6.11 | MASTIC DE GOMA DE 95.30mmx3m, 3.18mm de espesor. (Similar 2229) | und | 4 | 2 | 0 | 0 | 6 | 200 | 1200
6.12 | CINTAS AISL. VINILICAS DE PVC, ALTA PERFORMANCE DE 38mmx33m.,0.18mm de espesor(similar 33) | und | 8 | 4 | 0 | 0 | 12 | 25 | 300
6.13 | CINTILLO CORREA DE AMARRE PLASTICO NYLON DE 360mm X 7.6mm X 1.7 mm (BOLZA 100 UNID) | und | 1 | 1 | 0 | 0 | 2 | 22.03 | 44.06
| SUB-TOTAL 6: | [7 empty] | 4504.62
7 | CONDUCTOR DE COBRE
7.01 | Conductor de Cobre Recocido, Cableado, de 16 mm², para Puesta a Tierra | m | 0 | 3 | 0 | 0 | 3 | 6.3 | 18.9
7.02 | Conductor de Cu Desnudo, Cableado, Temple Blando, de: 35 mm2 | m | 92 | 63 | 0 | 0 | 155 | 9.75 | 1511.25
| SUB-TOTAL 7: | [7 empty] | 1530.15
8 | MATERIAL DE FERRETERIA PARA POSTES Y CRUCETAS
8.01 | Perno Cabeza Coche de AºGº de 13 mm Ø x 152 mm longitud, 76 mm maquinado, con Arandela, Tuerca y Contratuerca | und | 16 | 10 | 0 | 0 | 26 | 3.9 | 101.4
8.02 | Perno de A°G° de 16 mm Ø x 305 mm, provisto de Tuerca y Contratuerca | und | 4 | 1 | 0 | 0 | 5 | 9.03 | 45.15
8.03 | Perno de A°G° de 16 mm Ø x 356 mm, provisto de Tuerca y Contratuerca | und | 3 | 2 | 0 | 0 | 5 | 9.8 | 49
8.04 | Perno Doble Armado de A°G° de 16 mm Ø x 508 mm, provisto de 4 Tuercas y 4 Contratuercas | und | 16 | 3 | 0 | 0 | 19 | 17.54 | 333.26
8.05 | Perno Ojo de A°G° de 16 mm Ø x 305 mm, provisto de Tuerca y Contratuerca | und | 8 | 10 | 0 | 0 | 18 | 13.6 | 244.8
8.06 | Tuerca-Ojo para Perno de 16 mm Ø | und | 18 | 4 | 0 | 0 | 22 | 9.39 | 206.58
8.07 | Tirafondo de A°G° de 13 mm ø x 102 mm de longitud | und | 9 | 5 | 0 | 0 | 14 | 2.75 | 38.5
8.08 | Brazo-Soporte (Riostra) de Perfil Angular de A°G° de 38 x 38 x 5 mm y 710 mm longitud | und | 16 | 10 | 0 | 0 | 26 | 22.12 | 575.12
8.09 | Arandela Cuadrada Plana de A° G°, 57 x 57 x 5 mm, Agujero de 18 mm Ø | und | 53 | 13 | 0 | 0 | 66 | 1.44 | 95.04
8.1 | Arandela Cuadrada Curva de A° G°, 57 x 57 x 5 mm, Agujero de 18 mm Ø | und | 23 | 23 | 0 | 0 | 46 | 1.59 | 73.14
8.11 | Plantillas para Identificación y/o codificación de Postes (Peligro, Identificación y/o codificación y Fases) | und | 1 | 1 | 0 | 0 | 2 | 23.21 | 46.42
8.12 | Fleje de acero inoxidable de 19 mm | m | 44 | 24 | 0 | 0 | 68 | 5.08 | 345.44
8.13 | Hebilla de para Fleje de acero inoxidable de 19 mm | und | 88 | 48 | 0 | 0 | 136 | 1.53 | 208.08
| SUB-TOTAL 8: | [7 empty] | 2361.93
9 | RETENIDAS Y ANCLAJES
9.01 | Aislador Polimerico con Conexión Horquilla (Estructura) y Lengüeta (Linea) de 36 kV, según Especificacion Técnica. | und | 14 | 11 | 0 | 0 | 25 | 67.52 | 1688
9.02 | Cable de Acero Grado Siemens Martin, de 10 mm Ø, 7 hilos | m | 224 | 176 | 0 | 0 | 400 | 4.65 | 1860
9.03 | Perno Angular con Ojal Guardacabo de A°G°, 16 mm Ø x 254 mm, provisto de Tuerca y Contratuerca | und | 28 | 22 | 0 | 0 | 50 | 11.36 | 568
9.04 | Varilla de Anclaje de A°G° de 16 mm Ø x 2,40 m, provisto de Ojal Guardacabo en un extremo; Tuerca y Contratuerca en el otro | und | 14 | 11 | 0 | 0 | 25 | 44.95 | 1123.75
9.05 | Mordaza Preformada de A°G° para Cable de 10 mm Ø | und | 28 | 22 | 0 | 0 | 50 | 13.3 | 665
9.06 | Alambre de Acero N° 14 para Entorchado | m | 21 | 16.5 | 0 | 0 | 37.5 | 0.52 | 19.5
9.07 | Arandela de Anclaje de A°G°, 102 x 102 x 6,35 mm, Agujero de 18 mmø | und | 14 | 11 | 0 | 0 | 25 | 5.76 | 144
9.08 | Abrazadera de 4 sectores para Retenida, de 75 mm de altura, 6,35 mm de espesor y 70 kN de resistencia. Diámetro según dimensiones del poste, incluye 4 pernos de 12,7 mm Ø x 63,5 mm y 4 arandelas | und | 14 | 11 | 0 | 0 | 25 | 79.62 | 1990.5
9.09 | Enlace metálico, de 254 mm x 75 mm x 38 mm, de 70 kN de resistencia | und | 14 | 11 | 0 | 0 | 25 | 26.29 | 657.25
9.1 | Grillete de Acero de 70 kN | und | 14 | 11 | 0 | 0 | 25 | 13.65 | 341.25
9.11 | Bloque de Concreto de 0,40 x 0,40 x 0,15 m | und | 14 | 11 | 0 | 0 | 25 | 42.97 | 1074.25
9.12 | Conector de Cobre tipo Perno Partido para Conductor de 16 mm² | und | 14 | 11 | 0 | 0 | 25 | 6.51 | 162.75
9.13 | Conector Doble Via Bimetálico para Cable de Acero de 10 mm ø y para Cable de Acero con Recubrimiento Metalúrgico de Cobre de 4 AWG (21,15 mm2) | und | 14 | 11 | 0 | 0 | 25 | 8.52 | 213
9.14 | Conector de Cobre tipo Perno Partido para Conductor de 35 mm² | und | 14 | 11 | 0 | 0 | 25 | 4.07 | 101.75
| SUB-TOTAL 9: | [7 empty] | 10609
10 | MATERIAL PARA PUESTA A TIERRA
10.01 | Electrodo de Acero Recubierto de Cobre de 16 mm Ø x 2,40 m | und | 2 | 1 | 0 | 0 | 3 | 66.7 | 200.1
10.02 | Conector de Bronce para Electrodo de 16 mm ø y Conductor de Cobre de 16 mm² | und | 2 | 1 | 0 | 0 | 3 | 6.18 | 18.54
10.03 | Caja Registro de Concreto para Puesta a Tierra 0,50 x 0,50 x 0,45 m | und | 2 | 1 | 0 | 0 | 3 | 53.58 | 160.74
10.04 | Plancha Doblada de Cobre para toma a Tierra de Espigas y/o Pernos | und | 28 | 18 | 0 | 0 | 46 | 10.54 | 484.84
10.05 | Conector de Cobre tipo Perno Partido para Conductor de 16 mm² | und | 0 | 2 | 0 | 0 | 2 | 6.51 | 13.02
10.06 | Plantilla para Señalización de Poste (Puesta a Tierra) | und | 1 | 1 | 0 | 0 | 2 | 16.25 | 32.5
10.07 | Conector de Cobre tipo Perno Partido para Conductor de 35 mm² | und | 8 | 6 | 0 | 0 | 14 | 4.07 | 56.98
10.08 | TUBO DE PVC 3/4 PARA LA PROTECCION DE CABLE A PUESTA A TIERRA | und | 6 | 4 | 0 | 0 | 10 | 4.49 | 44.9
| SUB-TOTAL 10: | [7 empty] | 1011.62
11 | EQUIPO DE PROTECCION Y MANIOBRA
11.01 | Conductor de Cu Desnudo, Cableado, Temple Duro, de: 35 mm2, 7 hilos | m | 9 | 13 | 0 | 0 | 22 | 9.75 | 214.5
11.02 | Seccionador Fusible Unipolar Tipo Expulsion (Cut-Out) de 27/38 kV, 100A, 150 kV-BIL. | und | 0 | 2 | 0 | 0 | 2 | 330.55 | 661.1
11.03 | Fusible Tipo Expulsion de 6 A, Tipo K | und | 2 | 3 | 0 | 0 | 5 | 6.38 | 31.9
11.04 | Pararrayos de Oxido Metalico, 21 kV, 10 KA Clase 1 | und | 2 | 3 | 0 | 0 | 5 | 259.24 | 1296.2
11.05 | Seccionador Fusible Unipolar Tipo Expulsion (Cut-Out) de 36 kV, 100A, 170 kV-BIL. | und | 2 | 3 | 0 | 0 | 5 | 237.29 | 1186.45
| SUB-TOTAL 11: | [7 empty] | 3390.15
12 | ADITIVOS
12.01 | BREA LIQUIDA (5galones) | und | 9 | 7 | 0 | 0 | 16 | 35 | 560
| SUB-TOTAL 12: | [7 empty] | 560
| TOTAL DE SUMINISTRO DE MATERIALES | [7 empty] | 64816.19

## LP-Montaje
VALOR REFERENCIAL
PRESUPUESTO CON PRESIO
UBICACIÓN |  | : DEPARTAMENTO
SECCIÓN I |  | : Línea Primaria
MONTAJE ELECTROMECÁNICO
2023-11-20
|  |  | 1 | Troncal | 4 | EXISTENTE 3F
|  |  | 2 | Derivación
|  |  | 3 | Existente1f
|  |  | METRADOS PARCIALES |  |  |  | TOTAL
ITEM | DESCRIPCIÓN DE PARTIDA | UNID. | 1 | 2 | 3 | 4 | Metrado | Cost. Unit. | TOTAL
|  |  | Cant. | Cant. | Cant. | Cant. | Cant. | S/ | S/
1 | OBRAS PRELIMINARES
1.01 | Replanteo Topográfico, Ubicación de Estructuras de Lineas Primarias. Incluye Elaboración de Planos de Concesión Rural | km | 1.55 | 0.96 | 0 | 0 | 2.51 | 484.85 | 1216.97
1.02 | Estudio de Coordinación de la Protección y Balance de Cargas | global | 1 | 0 | 0 | 0 | 1 | 4014.25 | 4014.25
1.03 | Elaboración del PEA y Trámite para la Obtención del CIRA | global | 1 | 0 | 0 | 0 | 1 | 8753.08 | 8753.08
1.04 | Elaboración y Trámite para Aprobación del DIA | global | 1 | 0 | 0 | 0 | 1 | 12145 | 12145
1.05 | Monitoreo e Inspección del Ministerio de Cultura (MC) | km | 1.55 | 0.96 | 0 | 0 | 2.51 | 292.83 | 735
1.06 | Programa de Monitoreo Ambiental (Incluye Línea Primarias, Red Primaria y Red Secundaria) | km | 1.55 | 0.96 | 0 | 0 | 2.51 | 410.77 | 1031.03
1.07 | Programa de Manejo de Residuos | global | 1 | 0 | 0 | 0 | 1 | 1556 | 1556
1.08 | Programa de Talleres de Información y de Medidas Preventivas y/o Correctivas | global | 1 | 0 | 0 | 0 | 1 | 1224.23 | 1224.23
1.09 | Cartel para Obra | und | 1 | 0 | 0 | 0 | 1 | 1975.3 | 1975.3
1.1 | Despeje de Árboles Dentro de la Franja de Servidumbre | ha | 0.34 | 0.21 | 0 | 0 | 0.55 | 2790.47 | 1534.76
1.11 | Elaboración del Expediente Técnico Sustentatorio de Gestión de Servidumbre (1original + 3copias). Incluye Levantamiento Topografico, y presentacion digitalizada del Expediente | km | 1.55 | 0.96 | 0 | 0 | 2.51 | 705.47 | 1770.73
1.12 | Gestiones de aprobación del proyecto ante el concesionario según RD 018-2002 - Líneas Primarias | global | 1 | 0 | 0 | 0 | 1 | 8032.5 | 8032.5
| SUB-TOTAL 1: | [7 empty] | 43988.85
2 | INSTALACIÓN DE POSTES
2.01 | Transporte de Poste de 12 m/200 daN de Almacen a Punto de Izaje, en Terreno con Acceso Carrozable | und | 2 | 3 | 0 | 0 | 5 | 299.5 | 1497.5
2.02 | Transporte de Poste de 12 m/200 daN de Almacen a Punto de Izaje, en Terreno Llano sin Acceso Carrozable | und | 7 | 4 | 0 | 0 | 11 | 432.68 | 4759.48
2.03 | Transporte de Accesorios de Ferreteria (Para Postes , conductores, Retenidas y PAT) de Almacen a Punto de Instalación sin Acceso Carrozable | global | 1 | 0 | 0 | 0 | 1 | 3616.48 | 3616.48
2.04 | Excavación en Terreno Tipo I (Arcilloso y Conglomerado) | m³ | 8.95 | 0 | 0 | 0 | 8.95 | 72.83 | 651.83
2.05 | Excavación en Terreno Tipo II (Rocoso) | m³ | 4.24 | 9.9 | 0 | 0 | 14.14 | 246.54 | 3486.08
2.06 | Izaje, Identificación y/o codificación, y Señalización de Poste de 12 m/200 daN (*) | und | 9 | 7 | 0 | 0 | 16 | 136.99 | 2191.84
2.07 | Relleno y Compactación para cimentación de Poste 12m, en Terreno Tipo I (Arcilloso y Conglomerado) | m³ | 4.68 | 0 | 0 | 0 | 4.68 | 129.14 | 604.38
2.08 | Relleno y Compactación para cimentación de Poste 12m, en Terreno Tipo II (Rocoso) | m³ | 2.1 | 4.9 | 0 | 0 | 7 | 136.33 | 954.31
2.09 | CODIFICACION DE ESTRUCTURAS | und | 9 | 7 | 0 | 0 | 16 | 52.04 | 832.64
2.1 | SEÑALIZACION DE ESTRUTURAS CON PINTURA REFLECTIVA(AMARILLO Y NEGRO) | und | 9 | 7 | 0 | 0 | 16 | 72.15 | 1154.4
| SUB-TOTAL 2: | [7 empty] | 19748.94
3 | INSTALACIÓN DE RETENIDAS
3.01 | Excavación en Terreno Tipo I (Arcilloso y Conglomerado) | m³ | 8.94 | 0 | 0 | 0 | 8.94 | 72.83 | 651.1
3.02 | Excavación en Terreno Tipo II (Rocoso) | m³ | 6.71 | 12.3 | 0 | 0 | 19.01 | 246.54 | 4686.73
3.03 | Instalación de Retenida Inclinada | und | 14 | 11 | 0 | 0 | 25 | 104.02 | 2600.5
3.04 | Relleno y Compactación en Terreno Tipo I de Retenida | m³ | 8.75 | 0 | 0 | 0 | 8.75 | 106.26 | 929.78
3.05 | Relleno y Compactación en Terreno Tipo II de Retenida | m³ | 6.56 | 12.03 | 0 | 0 | 18.59 | 113.82 | 2115.91
| SUB-TOTAL 3: | [7 empty] | 10984.02
4 | MONTAJE DE ARMADOS
4.01 | Armado PS1-2, PS1-2L (0°-5°) Bifasico sin neutro | jgo | 0 | 1 | 0 | 0 | 1 | 100.39 | 100.39
4.02 | Armado PA3-2 (60°-90°) Bifásico sin neutro | jgo | 0 | 1 | 0 | 0 | 1 | 100.39 | 100.39
4.03 | Armado PR3-0 Anclaje Monofásico retorno por tierra | jgo | 2 | 4 | 0 | 0 | 6 | 78.36 | 470.16
4.04 | Armado PR3-3, PR3-3L Anclaje Trifásico sin neutro | jgo | 1 | 0 | 0 | 0 | 1 | 130.78 | 130.78
4.05 | Armado PTH-3, PTH-3L Soporte Terminal Horizontal Trifásico sin neutro | jgo | 1 | 0 | 0 | 0 | 1 | 130.78 | 130.78
4.06 | Armado PRH-3 Sopte.de Anclaje biposte en H, 3ø s/neutro | jgo | 1 | 0 | 0 | 0 | 1 | 241.8 | 241.8
4.07 | Armado TS-3 / TS-3L, Soporte de Retención, suspensión, trifásico sin neutro | jgo | 1 | 0 | 0 | 0 | 1 | 130.78 | 130.78
4.08 | Armado DS-0 Soporte derivación no tensada monofásico sin neutro | jgo | 3 | 0 | 0 | 0 | 3 | 37.05 | 111.15
4.09 | Armado DS-2 Soporte derivación no tensada bifásico sin neutro | jgo | 1 | 1 | 0 | 0 | 2 | 113.76 | 227.52
4.1 | Armado PSEC-0 Soporte Secc. 1ø,retorno p/ tierra s/ Pararrayos | jgo | 2 | 0 | 0 | 0 | 2 | 72.66 | 145.32
4.11 | Armado PSEC-2P, PSEC-2PL Soporte Secc.2ø, s/neutro c/ Pararrayos | jgo | 0 | 1 | 0 | 0 | 1 | 164.74 | 164.74
| SUB-TOTAL 4: | [7 empty] | 1953.81
5 | MONTAJE DE CONDUCTORES
5.01 | Tendido y Puesta en Flecha de Conductor de Aleación de aluminio de 50 mm², Por Fase, Incluye Instalación de Amortiguadores. | km | 3.68 | 1.97 | 0 | 0 | 5.65 | 1722.36 | 9731.33
| SUB-TOTAL 5: | [7 empty] | 9731.33
6 | INSTALACIÓN DE PUESTAS A TIERRA
6.01 | Excavación en Terreno Tipo I (Arcilloso y Conglomerado) | m³ | 4.26 | 0 | 0 | 0 | 4.26 | 72.83 | 310.26
6.02 | Excavación en Terreno Tipo II (Rocoso) | m³ | 0.6 | 2.73 | 0 | 0 | 3.33 | 246.54 | 820.98
6.03 | Instalacion de Puesta a Tierra Tipo PAT-1C (Contrapeso). Instalación en Poste de Concreto Armado | und | 4 | 3 | 0 | 0 | 7 | 46.92 | 328.44
6.04 | Instalación de Puesta a Tierra Tipo PAT-1 con un Electrodo Vertical. Instalación en Poste de Concreto Armado Centrifugado (Incluye instalación de una Caja de Registro). | und | 2 | 1 | 0 | 0 | 3 | 51.74 | 155.22
6.05 | Relleno y Compactación de Puesta a Tierra con Material Adecuado | m³ | 4.86 | 2.73 | 0 | 0 | 7.59 | 81.69 | 620.03
| SUB-TOTAL 6: | [7 empty] | 2234.93
7 | PRUEBAS Y PUESTA EN SERVICIO
7.01 | Pruebas y Puesta en Servicio de Lineas Primarias | km | 1.55 | 0.96 | 0 | 0 | 2.51 | 404.37 | 1014.97
7.02 | Expediente Técnico Final Conforme a Obra y de Concesión Rural de Líneas Primarias (1 Original + 3 Copias), incluye la presentacion digitalizada de textos y planos en CD. | km | 1.55 | 0.96 | 0 | 0 | 2.51 | 90.22 | 226.45
| SUB-TOTAL 7: | [7 empty] | 1241.42
| TOTAL DE MONTAJE ELECTROMECÁNICO | [7 empty] | 89883.3

## LP-Transporte
VALOR REFERENCIAL
PRESUPUESTO CON PRESIO
UBICACIÓN |  | : DEPARTAMENTO
SECCIÓN I |  | : Línea Primaria
TRANSPORTE DE MATERIALES A ALMACEN DE OBRA
2023-11-20
|  |  | 1 | Troncal | 4 | EXISTENTE 3F
|  |  | 2 | Derivación
|  |  | 3 | Existente1f
|  |  | METRADOS PARCIALES |  |  |  | TOTAL
ITEM | DESCRIPCIÓN DE PARTIDA | UNID. | 1 | 2 | 3 | 4 | Metrado | Cost. Unit. | TOTAL
|  |  | Cant. | Cant. | Cant. | Cant. | Cant. | S/ | S/
1 | CRUCETAS DE MADERA DE PROCEDENCIA NACIONAL
1.01 | Cruceta de madera tratada de 90 mm x 115 mm x 1,20 m | und | 2 | 0 | 0 | 0 | 2 | 1.68 | 3.36
1.02 | Cruceta de madera tratada de 90 mm x 115 mm x 2,40 m | und | 9 | 5 | 0 | 0 | 14 | 3.36 | 47.04
1.03 | Cruceta de madera tratada de 102 mm x 127 mm x 4,30 m | und | 2 | 0 | 0 | 0 | 2 | 7.53 | 15.06
| SUB-TOTAL 1: | [7 empty] | 65.46
2 | POSTES DE CONCRETO ARMADO CENTRIFUGADO
2.01 | Poste de C.A.C. de 12 m/200 daN (Incluye perilla) | und | 9 | 7 | 0 | 0 | 16 | 315 | 5040
| SUB-TOTAL 2: | [7 empty] | 5040
3 | AISLADORES Y ACCESORIOS
3.01 | Aislador de Porcelana Tipo Pin, Clase ANSI 56-3 | und | 6 | 4 | 0 | 0 | 10 | 2.085 | 20.85
3.02 | Espiga de AºGº de 609 mm longitud, para Cabeza de Poste y Aislador ANSI 56-3 | und | 2 | 0 | 0 | 0 | 2 | 2.625 | 5.25
3.03 | Espiga de AºGº para Cruceta y Aislador 56-3, de 381 mm longitud y Accesorios | und | 4 | 4 | 0 | 0 | 8 | 0.6 | 4.8
| SUB-TOTAL 3: | [7 empty] | 30.9
4 | AISLADORES DE SUSPENSIÓN Y ACCESORIOS
4.01 | Aislador Polimerico con Conexión Horquilla (Estructura) y Lengüeta (Linea) de 36 kV, según Especificacion Técnica. | und | 25 | 14 | 0 | 0 | 39 | 1.29 | 50.31
| SUB-TOTAL 4: | [7 empty] | 50.31
5 | CONDUCTOR DE ALEACIÓN DE ALUMINIO
5.01 | Conductor de Aleacion de Aluminio de 50 mm² | km | 3.68 | 1.97 | 0 | 0 | 5.65 | 40.5 | 228.83
| SUB-TOTAL 5: | [7 empty] | 228.83
6 | ACCESORIOS PARA CONDUCTOR DE ALEACION ALUMINIO
6.01 | Varilla de Armar preformada Simple para Conductor de 50 mm² | und | 3 | 8 | 0 | 0 | 11 | 0.096 | 1.06
6.02 | Manguito de Empalme para Conductor de 50 mm² | und | 1 | 1 | 0 | 0 | 2 | 0.231 | 0.46
6.03 | Manguito de Reparacion para Conductor de 50 mm² | und | 1 | 1 | 0 | 0 | 2 | 0.192 | 0.38
6.04 | Grapa de Doble Via de Aluminio para Conductor de 50 mm² | und | 8 | 4 | 0 | 0 | 12 | 0.084 | 1.01
6.05 | Alambre de Amarre Aluminio Recocido de 16 mm² | m | 30 | 10 | 0 | 0 | 40 | 0.039 | 1.56
6.06 | Amortiguador de Vibracion Tipo Stockbridge para Conductor de 50 mm² | und | 18 | 12 | 0 | 0 | 30 | 0.285 | 8.55
6.07 | Grapa de Angulo para Conductor de 50 mm² | und | 3 | 6 | 0 | 0 | 9 | 0.156 | 1.4
6.08 | Grapa de Anclaje para Conductor de 50 mm² | und | 22 | 8 | 0 | 0 | 30 | 0.465 | 13.95
6.09 | Cinta Plana de Armar | und | 22 | 8 | 0 | 0 | 30 | 0.18 | 5.4
6.1 | CONECT. DE DERIV. CUÑA, TIPO AMPAC DE :(SECC COND. PRINC./ SECC COND. DERIV n) 50/50 mm2 (Al/Al y Al/Cu) | und | 8 | 4 | 0 | 0 | 12 | 0.027 | 0.32
6.11 | MASTIC DE GOMA DE 95.30mmx3m, 3.18mm de espesor. (Similar 2229) | und | 4 | 2 | 0 | 0 | 6 | 0 | 0
6.12 | CINTAS AISL. VINILICAS DE PVC, ALTA PERFORMANCE DE 38mmx33m.,0.18mm de espesor(similar 33) | und | 8 | 4 | 0 | 0 | 12 | 0 | 0
6.13 | CINTILLO CORREA DE AMARRE PLASTICO NYLON DE 360mm X 7.6mm X 1.7 mm (BOLZA 100 UNID) | und | 1 | 1 | 0 | 0 | 2 | 0 | 0
| SUB-TOTAL 6: | [7 empty] | 34.09
7 | CONDUCTOR DE COBRE
7.01 | Conductor de Cobre Recocido, Cableado, de 16 mm², para Puesta a Tierra | m | 0 | 3 | 0 | 0 | 3 | 0.0432 | 0.13
7.02 | Conductor de Cu Desnudo, Cableado, Temple Blando, de: 35 mm2 | m | 92 | 63 | 0 | 0 | 155 | 0.0978 | 15.16
| SUB-TOTAL 7: | [7 empty] | 15.29
8 | MATERIAL DE FERRETERIA PARA POSTES Y CRUCETAS
8.01 | Perno Cabeza Coche de AºGº de 13 mm Ø x 152 mm longitud, 76 mm maquinado, con Arandela, Tuerca y Contratuerca | und | 16 | 10 | 0 | 0 | 26 | 0.138 | 3.59
8.02 | Perno de A°G° de 16 mm Ø x 305 mm, provisto de Tuerca y Contratuerca | und | 4 | 1 | 0 | 0 | 5 | 0.168 | 0.84
8.03 | Perno de A°G° de 16 mm Ø x 356 mm, provisto de Tuerca y Contratuerca | und | 3 | 2 | 0 | 0 | 5 | 0.186 | 0.93
8.04 | Perno Doble Armado de A°G° de 16 mm Ø x 508 mm, provisto de 4 Tuercas y 4 Contratuercas | und | 16 | 3 | 0 | 0 | 19 | 0.234 | 4.45
8.05 | Perno Ojo de A°G° de 16 mm Ø x 305 mm, provisto de Tuerca y Contratuerca | und | 8 | 10 | 0 | 0 | 18 | 0.219 | 3.94
8.06 | Tuerca-Ojo para Perno de 16 mm Ø | und | 18 | 4 | 0 | 0 | 22 | 0.09 | 1.98
8.07 | Tirafondo de A°G° de 13 mm ø x 102 mm de longitud | und | 9 | 5 | 0 | 0 | 14 | 0.027 | 0.38
8.08 | Brazo-Soporte (Riostra) de Perfil Angular de A°G° de 38 x 38 x 5 mm y 710 mm longitud | und | 16 | 10 | 0 | 0 | 26 | 0.486 | 12.64
8.09 | Arandela Cuadrada Plana de A° G°, 57 x 57 x 5 mm, Agujero de 18 mm Ø | und | 53 | 13 | 0 | 0 | 66 | 0.024 | 1.58
8.1 | Arandela Cuadrada Curva de A° G°, 57 x 57 x 5 mm, Agujero de 18 mm Ø | und | 23 | 23 | 0 | 0 | 46 | 0.024 | 1.1
8.11 | Plantillas para Identificación y/o codificación de Postes (Peligro, Identificación y/o codificación y Fases) | und | 1 | 1 | 0 | 0 | 2 | 0.03 | 0.06
8.12 | Fleje de acero inoxidable de 19 mm | m | 44 | 24 | 0 | 0 | 68 | 0.54 | 36.72
8.13 | Hebilla de para Fleje de acero inoxidable de 19 mm | und | 88 | 48 | 0 | 0 | 136 | 0.06 | 8.16
| SUB-TOTAL 8: | [7 empty] | 76.37
9 | RETENIDAS Y ANCLAJES
9.01 | Aislador Polimerico con Conexión Horquilla (Estructura) y Lengüeta (Linea) de 36 kV, según Especificacion Técnica. | und | 14 | 11 | 0 | 0 | 25 | 1.29 | 32.25
9.02 | Cable de Acero Grado Siemens Martin, de 10 mm Ø, 7 hilos | m | 224 | 176 | 0 | 0 | 400 | 0.123 | 49.2
9.03 | Perno Angular con Ojal Guardacabo de A°G°, 16 mm Ø x 254 mm, provisto de Tuerca y Contratuerca | und | 28 | 22 | 0 | 0 | 50 | 0.222 | 11.1
9.04 | Varilla de Anclaje de A°G° de 16 mm Ø x 2,40 m, provisto de Ojal Guardacabo en un extremo; Tuerca y Contratuerca en el otro | und | 14 | 11 | 0 | 0 | 25 | 0.759 | 18.98
9.05 | Mordaza Preformada de A°G° para Cable de 10 mm Ø | und | 28 | 22 | 0 | 0 | 50 | 0.135 | 6.75
9.06 | Alambre de Acero N° 14 para Entorchado | m | 21 | 16.5 | 0 | 0 | 37.5 | 0.051 | 1.91
9.07 | Arandela de Anclaje de A°G°, 102 x 102 x 6,35 mm, Agujero de 18 mmø | und | 14 | 11 | 0 | 0 | 25 | 0.024 | 0.6
9.08 | Abrazadera de 4 sectores para Retenida, de 75 mm de altura, 6,35 mm de espesor y 70 kN de resistencia. Diámetro según dimensiones del poste, incluye 4 pernos de 12,7 mm Ø x 63,5 mm y 4 arandelas | und | 14 | 11 | 0 | 0 | 25 | 0.63 | 15.75
9.09 | Enlace metálico, de 254 mm x 75 mm x 38 mm, de 70 kN de resistencia | und | 14 | 11 | 0 | 0 | 25 | 0.135 | 3.38
9.1 | Grillete de Acero de 70 kN | und | 14 | 11 | 0 | 0 | 25 | 0.18 | 4.5
9.11 | Bloque de Concreto de 0,40 x 0,40 x 0,15 m | und | 14 | 11 | 0 | 0 | 25 | 15.84 | 396
9.12 | Conector de Cobre tipo Perno Partido para Conductor de 16 mm² | und | 14 | 11 | 0 | 0 | 25 | 0.009 | 0.23
9.13 | Conector Doble Via Bimetálico para Cable de Acero de 10 mm ø y para Cable de Acero con Recubrimiento Metalúrgico de Cobre de 4 AWG (21,15 mm2) | und | 14 | 11 | 0 | 0 | 25 | 0.015 | 0.38
9.14 | Conector de Cobre tipo Perno Partido para Conductor de 35 mm² | und | 14 | 11 | 0 | 0 | 25 | 0.009 | 0.23
| SUB-TOTAL 9: | [7 empty] | 541.26
10 | MATERIAL PARA PUESTA A TIERRA
10.01 | Electrodo de Acero Recubierto de Cobre de 16 mm Ø x 2,40 m | und | 2 | 1 | 0 | 0 | 3 | 1.23 | 3.69
10.02 | Conector de Bronce para Electrodo de 16 mm ø y Conductor de Cobre de 16 mm² | und | 2 | 1 | 0 | 0 | 3 | 0.039 | 0.12
10.03 | Caja Registro de Concreto para Puesta a Tierra 0,50 x 0,50 x 0,45 m | und | 2 | 1 | 0 | 0 | 3 | 81 | 243
10.04 | Plancha Doblada de Cobre para toma a Tierra de Espigas y/o Pernos | und | 28 | 18 | 0 | 0 | 46 | 0.039 | 1.79
10.05 | Conector de Cobre tipo Perno Partido para Conductor de 16 mm² | und | 0 | 2 | 0 | 0 | 2 | 0.009 | 0.02
10.06 | Plantilla para Señalización de Poste (Puesta a Tierra) | und | 1 | 1 | 0 | 0 | 2 | 0.03 | 0.06
10.07 | Conector de Cobre tipo Perno Partido para Conductor de 35 mm² | und | 8 | 6 | 0 | 0 | 14 | 0.009 | 0.13
10.08 | TUBO DE PVC 3/4 PARA LA PROTECCION DE CABLE A PUESTA A TIERRA | und | 6 | 4 | 0 | 0 | 10 | 0.15 | 1.5
| SUB-TOTAL 10: | [7 empty] | 250.31
11 | EQUIPO DE PROTECCION Y MANIOBRA
11.01 | Conductor de Cu Desnudo, Cableado, Temple Duro, de: 35 mm2, 7 hilos | m | 9 | 13 | 0 | 0 | 22 | 0.0678 | 1.49
11.02 | Seccionador Fusible Unipolar Tipo Expulsion (Cut-Out) de 27/38 kV, 100A, 150 kV-BIL. | und | 0 | 2 | 0 | 0 | 2 | 4.14 | 8.28
11.03 | Fusible Tipo Expulsion de 6 A, Tipo K | und | 2 | 3 | 0 | 0 | 5 | 0.96 | 4.8
11.04 | Pararrayos de Oxido Metalico, 21 kV, 10 KA Clase 1 | und | 2 | 3 | 0 | 0 | 5 | 2.34 | 11.7
11.05 | Seccionador Fusible Unipolar Tipo Expulsion (Cut-Out) de 36 kV, 100A, 170 kV-BIL. | und | 2 | 3 | 0 | 0 | 5 | 4.14 | 20.7
| SUB-TOTAL 11: | [7 empty] | 46.97
12 | ADITIVOS
12.01 | BREA LIQUIDA (5galones) | und | 9 | 7 | 0 | 0 | 16 | 2.1 | 33.6
| SUB-TOTAL 12: | [7 empty] | 33.6
| TOTAL DE TRANSPORTE DE MATERIALES A ALMACEN DE OBRA | [7 empty] | 6413.39

## RES-RP
VALOR REFERENCIAL - REDES PRIMARIAS
PRESUPUESTO CON PRESIO
DEPARTAMENTO(S) | : DEPARTAMENTO
PROVINCIA(S) | : PROVINCIA
DISTRITO | : DISTRITO
SECCIÓN II | : Red Primaria | 2023-11-20
T.C. (S/./US$): 3,8
ITEM | DESCRIPCION | TOTAL S/
A | SUMINISTRO DE MATERIALES | 50137.53
B | MONTAJE ELECTROMECÁNICO | 18673.68
C | TRANSPORTE DE MATERIALES | 4055.13
D | TOTAL COSTO DIRECTO | 72866.34
E | GASTOS GENERALES | 12873
F | UTILIDADES | 7286.63
| COSTO TOTAL S/. (No incluye I.G.V.) | 93025.97

## RP-Suministro
VALOR REFERENCIAL
PRESUPUESTO CON PRESIO
UBICACIÓN |  | : DEPARTAMENTO
SECCIÓN II |  | : Red Primaria
SUMINISTRO DE MATERIALES
2023-11-20
|  |  | 1 | Alpamarca
|  |  | METRADOS PARCIALES | TOTAL
ITEM | DESCRIPCIÓN DE PARTIDA | UNID. | 1 | Metrado | Cost. Unit. | TOTAL
|  |  | Cant. | Cant. | S/ | S/
1 | CRUCETAS DE MADERA DE PROCEDENCIA NACIONAL
1.01 | Cruceta de madera tratada de 90 mm x 115 mm x 2,40 m | und | 9 | 9 | 200.28 | 1802.52
| SUB-TOTAL 1: |  |  |  |  | 1802.52
2 | POSTES DE CONCRETO ARMADO CENTRIFUGADO
2.01 | Poste de C.A.C. de 12 m/200 daN (Incluye perilla) | und | 1 | 1 | 921.09 | 921.09
2.02 | Poste de C.A.C. de 12 m/300 daN (Incluye perilla) | und | 1 | 1 | 1009.81 | 1009.81
| SUB-TOTAL 2: |  |  |  |  | 1930.9
3 | OTROS MATERIALES DE CONCRETO ARMADO
3.01 | Media Loza (Plataforma) de 1.10/750 | und | 4 | 4 | 220.21 | 880.84
| SUB-TOTAL 3: |  |  |  |  | 880.84
4 | AISLADORES Y ACCESORIOS
4.01 | Aislador de Porcelana Tipo Pin, Clase ANSI 56-3 | und | 7 | 7 | 59.16 | 414.12
4.02 | Espiga de AºGº de 609 mm longitud, para Cabeza de Poste y Aislador ANSI 56-3 | und | 1 | 1 | 36.02 | 36.02
4.03 | Espiga de AºGº para Cruceta y Aislador 56-3, de 381 mm longitud y Accesorios | und | 6 | 6 | 46.02 | 276.12
| SUB-TOTAL 4: |  |  |  |  | 726.26
5 | AISLADORES DE SUSPENSIÓN Y ACCESORIOS
5.01 | Aislador Polimerico con Conexión Horquilla (Estructura) y Lengüeta (Linea) de 36 kV, según Especificacion Técnica. | und | 2 | 2 | 67.52 | 135.04
| SUB-TOTAL 5: |  |  |  |  | 135.04
6 | CONDUCTOR DE ALEACIÓN DE ALUMINIO
6.01 | Conductor de Aleacion de Aluminio de 50 mm² | km | 0.49 | 0.49 | 3228.69 | 1582.06
| SUB-TOTAL 6: |  |  |  |  | 1582.06
7 | ACCESORIOS PARA CONDUCTOR DE ALEACION ALUMINIO
7.01 | Varilla de Armar preformada Doble para Conductor de 50 mm² | und | 2 | 2 | 15.58 | 31.16
7.02 | Manguito de Empalme para Conductor de 50 mm² | und | 1 | 1 | 14.72 | 14.72
7.03 | Manguito de Reparacion para Conductor de 50 mm² | und | 1 | 1 | 16.31 | 16.31
7.04 | Alambre de Amarre Aluminio Recocido de 16 mm² | m | 17.5 | 17.5 | 1.47 | 25.73
7.05 | Grapa de Anclaje para Conductor de 50 mm² | und | 2 | 2 | 21.55 | 43.1
7.06 | Cinta Plana de Armar | und | 2 | 2 | 4.5 | 9
| SUB-TOTAL 7: |  |  |  |  | 140.02
8 | CONDUCTOR DE COBRE
8.01 | Conductor de Cu Desnudo, Cableado, Temple Blando, de: 35 mm2 | m | 90 | 90 | 9.75 | 877.5
8.02 | Conductor de Cobre forrado tipo CPI, Cableado, de 35 mm² | m | 40 | 40 | 14.41 | 576.4
8.03 | Conductor de Cu Desnudo, Cableado, Temple Duro, de: 35 mm2, 7 hilos | m | 60 | 60 | 9.75 | 585
| SUB-TOTAL 8: |  |  |  |  | 2038.9
9 | MATERIAL DE FERRETERIA PARA POSTES Y CRUCETAS
9.01 | Perno Cabeza Coche de AºGº de 13 mm Ø x 152 mm longitud, 76 mm maquinado, con Arandela, Tuerca y Contratuerca | und | 18 | 18 | 3.9 | 70.2
9.02 | Perno de A°G° de 13 mm Ø x 254 mm, provisto de Tuerca y Contratuerca | und | 4 | 4 | 5.85 | 23.4
9.03 | Perno de A°G° de 16 mm Ø x 305 mm, provisto de Tuerca y Contratuerca | und | 6 | 6 | 9.03 | 54.18
9.04 | Perno de A°G° de 16 mm Ø x 356 mm, provisto de Tuerca y Contratuerca | und | 1 | 1 | 9.8 | 9.8
9.05 | Perno de A°G° de 16 mm Ø x 457 mm, provisto de Tuerca y Contratuerca | und | 8 | 8 | 12.07 | 96.56
9.06 | Perno Doble Armado de A°G° de 16 mm Ø x 508 mm, provisto de 4 Tuercas y 4 Contratuercas | und | 6 | 6 | 17.54 | 105.24
9.07 | Perno Ojo de A°G° de 16 mm Ø x 254 mm, provisto de Tuerca y Contratuerca | und | 4 | 4 | 12.56 | 50.24
9.08 | Tuerca-Ojo para Perno de 16 mm Ø | und | 2 | 2 | 9.39 | 18.78
9.09 | Tirafondo de A°G° de 13 mm ø x 102 mm de longitud | und | 5 | 5 | 2.75 | 13.75
9.1 | Brazo-Soporte (Riostra) de Perfil Angular de A°G° de 38 x 38 x 5 mm y 710 mm longitud | und | 18 | 18 | 22.12 | 398.16
9.11 | Arandela Cuadrada Plana de A° G°, 57 x 57 x 5 mm, Agujero de 18 mm Ø | und | 25 | 25 | 1.44 | 36
9.12 | Arandela Cuadrada Curva de A° G°, 57 x 57 x 5 mm, Agujero de 18 mm Ø | und | 7 | 7 | 1.59 | 11.13
9.13 | Plantillas para Identificación y/o codificación de Postes (Peligro, Identificación y/o codificación y Fases) | und | 1 | 1 | 23.21 | 23.21
9.14 | Platinas de sujecion F°G° para Transformador en Media Loza | und | 16 | 16 | 65.22 | 1043.52
9.15 | Fleje de acero inoxidable de 19 mm | m | 28 | 28 | 5.08 | 142.24
9.16 | Hebilla de para Fleje de acero inoxidable de 19 mm | und | 56 | 56 | 1.53 | 85.68
| SUB-TOTAL 9: |  |  |  |  | 2182.09
10 | RETENIDAS Y ANCLAJES
10.01 | Arandela Cuadrada Curva de A° G°, 57 x 57 x 5 mm, Agujero de 18 mm Ø | und | 2 | 2 | 1.59 | 3.18
10.02 | Cable de Acero Grado Siemens Martin, de 10 mm Ø, 7 hilos | m | 14 | 14 | 4.65 | 65.1
10.03 | Perno Angular con Ojal Guardacabo de A°G°, 16 mm Ø x 305 mm, provisto de Tuerca y Contratuerca | und | 1 | 1 | 13.41 | 13.41
10.04 | Varilla de Anclaje de A°G° de 16 mm Ø x 2,40 m, provisto de Ojal Guardacabo en un extremo; Tuerca y Contratuerca en el otro | und | 1 | 1 | 44.95 | 44.95
10.05 | Mordaza Preformada de A°G° para Cable de 10 mm Ø | und | 2 | 2 | 13.3 | 26.6
10.06 | Alambre de Acero N° 12 para Entorchado | m | 3 | 3 | 0.55 | 1.65
10.07 | Arandela de Anclaje de A°G°, 102 x 102 x 6,35 mm, Agujero de 18 mmø | und | 1 | 1 | 5.76 | 5.76
10.08 | Bloque de Concreto de 0,40 x 0,40 x 0,15 m | und | 1 | 1 | 42.97 | 42.97
10.09 | Grapa Paralela de AºGº de 152 mm de longitud, provista de tres pernos | und | 2 | 2 | 13.95 | 27.9
10.1 | Conector bimetálico para Al 25 mm2 y Cobre de 16 mm2, tipo cuña | und | 1 | 1 | 7.89 | 7.89
| SUB-TOTAL 10: |  |  |  |  | 239.41
11 | MATERIAL PARA PUESTA A TIERRA
11.01 | Conductor de Cobre Recocido, Cableado, de 16 mm², para Puesta a Tierra | m | 1 | 1 | 6.3 | 6.3
11.02 | Electrodo de Acero Recubierto de Cobre de 16 mm Ø x 2,40 m | und | 7 | 7 | 66.7 | 466.9
11.03 | Conector de Bronce para Electrodo de 16 mm ø y Conductor de Cobre de 16 mm² | und | 7 | 7 | 6.18 | 43.26
11.04 | Caja Registro de Concreto para Puesta a Tierra 0,50 x 0,50 x 0,45 m | und | 6 | 6 | 53.58 | 321.48
11.05 | Plancha Doblada de Cobre para toma a Tierra de Espigas y/o Pernos | und | 39 | 39 | 10.54 | 411.06
11.06 | Conector de Cobre tipo Perno Partido para Conductor de 16 mm² | und | 8 | 8 | 6.51 | 52.08
11.07 | Conector Doble Via Bimetálico para Cable de Acero de 10 mm ø y Cobre de 16 mm² | und | 1 | 1 | 6.89 | 6.89
11.08 | Plantilla para Señalización de Poste (Puesta a Tierra) | und | 1 | 1 | 16.25 | 16.25
11.09 | Conector de Cobre tipo Perno Partido para Conductor de 35 mm² | und | 14 | 14 | 4.07 | 56.98
11.1 | TUBO DE PVC 3/4 PARA LA PROTECCION DE CABLE A PUESTA A TIERRA | und | 5 | 5 | 4.49 | 22.45
| SUB-TOTAL 11: |  |  |  |  | 1403.65
12 | EQUIPO DE PROTECCION Y MANIOBRA
12.01 | Seccionador Fusible Unipolar Tipo Expulsion (Cut-Out) de 27/38 kV, 100A, 150 kV-BIL. | und | 6 | 6 | 330.55 | 1983.3
12.02 | Fusible Tipo Expulsion de 2 A, Tipo K | und | 7 | 7 | 6.68 | 46.76
12.03 | Fusible Tipo Expulsion de 3 A, Tipo K | und | 2 | 2 | 6.83 | 13.66
12.04 | Pararrayos de Oxido Metalico, 21 kV, 10 KA Clase 1 | und | 9 | 9 | 259.24 | 2333.16
12.05 | Seccionador Fusible Unipolar Tipo Expulsion (Cut-Out) de 36 kV, 100A, 170 kV-BIL. | und | 9 | 9 | 237.29 | 2135.61
| SUB-TOTAL 12: |  |  |  |  | 6512.49
13 | TRANSFORMADORES DE DISTRIBUCIÓN (Altura de Instalación hasta 4 500 m.s.n.m.)
13.01 | Transformador Monofásico Fase - Fase de 5 kVA; 22,9 / 0,46-0,23 kV | und | 1 | 1 | 3680.03 | 3680.03
13.02 | Transformador Monofásico Fase - Fase de 10 kVA; 22,9 / 0,46-0,23 kV | und | 1 | 1 | 4457.43 | 4457.43
13.03 | Transformador Monofásico Fase - Fase de 15 kVA; 22,9 / 0,46-0,23 kV | und | 1 | 1 | 5170.44 | 5170.44
13.04 | Transformador Trifásico, Dyn5, de 25 kVA; 22,9 / 0,40-0,23 kV | und | 1 | 1 | 7625.71 | 7625.71
| SUB-TOTAL 13: |  |  |  |  | 20933.61
14 | TABLEROS DE DISTRIBUCIÓN
14.01 | Tableros de Distribución Completa para S.E. Monofásica de 5 kVA; 440-220V | und | 1 | 1 | 1904.03 | 1904.03
14.02 | Tableros de Distribución Completa para S.E. Monofásica de 10 kVA; 440-220V | und | 1 | 1 | 1905.54 | 1905.54
14.03 | Tableros de Distribución Completa para S.E. Monofásica de 15 kVA; 440-220V | und | 1 | 1 | 2014.73 | 2014.73
14.04 | Tableros de Distribución Completa para S.E. Trifásica de 25 kVA; 380-220V | und | 1 | 1 | 2438.22 | 2438.22
| SUB-TOTAL 14: |  |  |  |  | 8262.52
15 | CABLES DE ENERGÍA DE BAJA TENSIÓN
15.01 | Cable NYY, 1 kV, 1 x 16 mm² | m | 10 | 10 | 7.87 | 78.7
15.02 | Cable NYY, 1 kV, 1 x 25 mm² | m | 31 | 31 | 12.23 | 379.13
15.03 | Cable NYY, 1 kV, 1 x 35 mm² | m | 10 | 10 | 16.52 | 165.2
15.04 | Cable NYY, 1 kV, 3 x 35 mm² | m | 6 | 6 | 34.35 | 206.1
| SUB-TOTAL 15: |  |  |  |  | 829.13
16 | ADITIVOS
16.01 | BREA LIQUIDA (5galones) | und | 2 | 2 | 35 | 70
| SUB-TOTAL 16: |  |  |  |  | 70
17 | TERMINACIONES, CONECTORES, EMPALMES, COBERTORES, CAJAS DE DERIVACIÓN Y ADHESIVOS ELÉCTRICOS
17.01 | MASTIC DE GOMA DE 95.30mmx3m, 3.18mm de espesor. (Similar 2229) | und | 1 | 1 | 200 | 200
17.02 | CINTAS AISL. VINILICAS DE PVC, ALTA PERFORMANCE DE 38mmx33m.,0.18mm de espesor(similar 33) | und | 1 | 1 | 25 | 25
17.03 | CINTILLO CORREA DE AMARRE PLASTICO NYLON DE 360mm X 7.6mm X 1.7 mm (BOLZA 100 UNID) | und | 0 | 0 | 22.03 | 0
17.04 | TERMINAL A COMPRESION DE COBRE ESTAÑADO, SECCION DE:25mm², CAÑON ESTÁNDAR, HUECO 10 mm | und | 3 | 3 | 2.12 | 6.36
17.05 | TERMINAL A COMPRESION DE COBRE ESTAÑADO, SECCION DE:35mm², CAÑON ESTÁNDAR, HUECO 10 mm | und | 3 | 3 | 2.97 | 8.91
17.06 | TERMINAL A COMPRESION DE COBRE ESTAÑADO, SECCION DE:35mm², CAÑON LARGO, HUECO 12 mm | und | 6 | 6 | 2.97 | 17.82
17.07 | CONECT. DE DERIV. CUÑA, TIPO AMPAC DE :(SECC COND. PRINC./ SECC COND. DERIV n) 50/50 mm2 (Al/Al y Al/Cu) | und | 6 | 6 | 35 | 210
| SUB-TOTAL 17: |  |  |  |  | 468.09
| TOTAL DE SUMINISTRO DE MATERIALES |  |  |  |  | 50137.53

## RP-Montaje
VALOR REFERENCIAL
PRESUPUESTO CON PRESIO
UBICACIÓN |  | : DEPARTAMENTO
SECCIÓN II |  | : Red Primaria
MONTAJE ELECTROMECÁNICO
2023-11-20
|  |  | 1 | Alpamarca
|  |  | METRADOS PARCIALES | TOTAL
ITEM | DESCRIPCIÓN DE PARTIDA | UNID. | 1 | Metrado | Cost. Unit. | TOTAL
|  |  | Cant. | Cant. | S/ | S/
1 | OBRAS PRELIMINARES
1.01 | Replanteo Topográfico, Ubicación de Estructuras de Lineas Primarias. Incluye Elaboración de Planos de Concesión Rural | km | 0.24 | 0.24 | 484.85 | 116.36
1.02 | Replanteo Topográfico, Ubicación de Estructuras de Redes Primarias. Incluye Elaboración de Planos de Concesión Rural | Localidad | 1 | 1 | 377.64 | 377.64
1.03 | Monitoreo e Inspección del Ministerio de Cultura (MC) | km | 0.24 | 0.24 | 292.83 | 70.28
1.04 | Programa de Monitoreo Ambiental (Incluye Línea Primarias, Red Primaria y Red Secundaria) | km | 0.24 | 0.24 | 410.77 | 98.58
1.05 | Despeje de Árboles Dentro de la Franja de Servidumbre | ha | 0.05 | 0.05 | 2790.47 | 139.52
1.06 | Elaboración del Expediente Técnico Sustentatorio de Gestión de Servidumbre (1original + 3copias). Incluye Levantamiento Topografico, y presentacion digitalizada del Expediente | km | 0.24 | 0.24 | 705.47 | 169.31
1.07 | Gestiones de aprobación del proyecto ante el concesionario según RD 018-2002 - Redes Primarias | global | 1 | 1 | 4050 | 4050
| SUB-TOTAL 1: |  |  |  |  | 5021.69
2 | INSTALACIÓN DE POSTES
2.01 | Transporte de Poste de 12 m/200 daN de Almacen a Punto de Izaje, en Terreno con Acceso Carrozable | und | 1 | 1 | 299.5 | 299.5
2.02 | Transporte de Poste de 12 m/300 daN de Almacen a Punto de Izaje, en Terreno Llano sin Acceso Carrozable | und | 1 | 1 | 471.44 | 471.44
2.03 | Transporte de Accesorios de Ferreteria (Para Postes , conductores, Retenidas y PAT) de Almacen a Punto de Instalación sin Acceso Carrozable | global | 1 | 1 | 3616.48 | 3616.48
2.04 | Excavación en Terreno Tipo I (Arcilloso y Conglomerado) | m³ | 7.46 | 7.46 | 72.83 | 543.31
2.05 | Izaje, Identificación y/o codificación, y Señalización de Poste de 12 m/200 daN (*) | und | 1 | 1 | 136.99 | 136.99
2.06 | Izaje, Identificación y/o codificación, y Señalización de Poste de 12 m/300 daN (*) | und | 1 | 1 | 142.57 | 142.57
2.07 | Relleno y Compactación para cimentación de Poste 12m, en Terreno Tipo I (Arcilloso y Conglomerado) | m³ | 3.9 | 3.9 | 129.14 | 503.65
2.08 | CODIFICACION DE ESTRUCTURAS | und | 2 | 2 | 52.04 | 104.08
2.09 | CODIFICACION DE SUBESTACIONES AREREAS | und | 4 | 4 | 65.04 | 260.16
2.1 | SEÑALIZACION DE ESTRUTURAS CON PINTURA REFLECTIVA(AMARILLO Y NEGRO) | und | 2 | 2 | 72.15 | 144.3
| SUB-TOTAL 2: |  |  |  |  | 6222.48
3 | INSTALACIÓN DE RETENIDAS
3.01 | Excavación en Terreno Tipo I (Arcilloso y Conglomerado) | m³ | 1.04 | 1.04 | 72.83 | 75.74
3.02 | Relleno y Compactación en Terreno Tipo I de Retenida | m³ | 1.02 | 1.02 | 106.26 | 108.39
3.03 | Instalación de Retenida Inclinada de RS | und | 1 | 1 | 69.52 | 69.52
| SUB-TOTAL 3: |  |  |  |  | 253.65
4 | MONTAJE DE ARMADOS
4.01 | Armado PS1-3, PS1-3L (0°-5°) Trifásico sin neutro | jgo | 1 | 1 | 122.19 | 122.19
4.02 | Armado PA1-2, PA1-2L (5°-30°) Bifásico sin neutro | jgo | 1 | 1 | 108.04 | 108.04
4.03 | Armado PTH-2, PTH-2L Soporte Anclaje Bifásico sin neutro | jgo | 1 | 1 | 108.04 | 108.04
4.04 | Armado SAM-3RP S.E. 3ø | jgo | 4 | 4 | 727.95 | 2911.8
| SUB-TOTAL 4: |  |  |  |  | 3250.07
5 | MONTAJE DE CONDUCTORES
5.01 | Tendido y Puesta en Flecha de Conductor de Aleación de aluminio de 50 mm², Por Fase, Incluye Instalación de Amortiguadores. | km | 0.49 | 0.49 | 1722.36 | 843.96
| SUB-TOTAL 5: |  |  |  |  | 843.96
6 | INSTALACIÓN DE PUESTAS A TIERRA
6.01 | Excavación en Terreno Tipo I (Arcilloso y Conglomerado) | m³ | 13 | 13 | 72.83 | 946.79
6.02 | Instalación de Puesta a Tierra Tipo PAT-1 con un Electrodo Vertical. Instalación en Poste de Concreto Armado Centrifugado (Incluye instalación de una Caja de Registro). | und | 1 | 1 | 51.74 | 51.74
6.03 | Instalación de Puesta a Tierra Tipo PAT-2 con dos Electrodos Verticales. Instalación en Poste de Concreto Armado Centrifugado (Incluye instalación de una Caja de Registro), | und | 1 | 1 | 83.73 | 83.73
6.04 | Relleno y Compactación de Puesta a Tierra con Material Adecuado | m³ | 13 | 13 | 81.69 | 1061.97
6.05 | Instalación de Puesta a Tierra Tipo PT 1M con un Electrodo Vertical. Instalación en Poste de Concreto Armado Centrifugado | und | 4 | 4 | 51.74 | 206.96
| SUB-TOTAL 6: |  |  |  |  | 2351.19
7 | PRUEBAS Y PUESTA EN SERVICIO
7.01 | Pruebas y Puesta en Servicio de Lineas Primarias | km | 0.24 | 0.24 | 404.37 | 97.05
7.02 | Pruebas y Puesta en Servicio de Redes Primarias | Localidad | 1 | 1 | 506.9 | 506.9
7.03 | Expediente Técnico Final Conforme a Obra y de Concesión Rural de Líneas Primarias (1 Original + 3 Copias), incluye la presentacion digitalizada de textos y planos en CD. | km | 0.24 | 0.24 | 90.22 | 21.65
7.04 | Expediente Técnico Final Conforme a Obra y de Concesión Rural de Redes Primarias (1 Original + 3 Copias), incluye la presentacion digitalizada de textos y planos en CD. | Localidad | 1 | 1 | 105.04 | 105.04
| SUB-TOTAL 7: |  |  |  |  | 730.64
| TOTAL DE MONTAJE ELECTROMECÁNICO |  |  |  |  | 18673.68

## RP-Transporte
VALOR REFERENCIAL
PRESUPUESTO CON PRESIO
UBICACIÓN |  | : DEPARTAMENTO
SECCIÓN II |  | : Red Primaria
TRANSPORTE DE MATERIALES A ALMACEN DE OBRA
2023-11-20
|  |  | 1 | Alpamarca
|  |  | METRADOS PARCIALES | TOTAL
ITEM | DESCRIPCIÓN DE PARTIDA | UNID. | 1 | Metrado | Cost. Unit. | TOTAL
|  |  | Cant. | Cant. | S/ | S/
1 | CRUCETAS DE MADERA DE PROCEDENCIA NACIONAL
1.01 | Cruceta de madera tratada de 90 mm x 115 mm x 2,40 m | und | 9 | 9 | 3.36 | 30.24
| SUB-TOTAL 1: |  |  |  |  | 30.24
2 | POSTES DE CONCRETO ARMADO CENTRIFUGADO
2.01 | Poste de C.A.C. de 12 m/200 daN (Incluye perilla) | und | 1 | 1 | 315 | 315
2.02 | Poste de C.A.C. de 12 m/300 daN (Incluye perilla) | und | 1 | 1 | 381 | 381
| SUB-TOTAL 2: |  |  |  |  | 696
3 | OTROS MATERIALES DE CONCRETO ARMADO
3.01 | Media Loza (Plataforma) de 1.10/750 | und | 4 | 4 | 75 | 300
| SUB-TOTAL 3: |  |  |  |  | 300
4 | AISLADORES Y ACCESORIOS
4.01 | Aislador de Porcelana Tipo Pin, Clase ANSI 56-3 | und | 7 | 7 | 2.085 | 14.6
4.02 | Espiga de AºGº de 609 mm longitud, para Cabeza de Poste y Aislador ANSI 56-3 | und | 1 | 1 | 2.625 | 2.63
4.03 | Espiga de AºGº para Cruceta y Aislador 56-3, de 381 mm longitud y Accesorios | und | 6 | 6 | 0.6 | 3.6
| SUB-TOTAL 4: |  |  |  |  | 20.83
5 | AISLADORES DE SUSPENSIÓN Y ACCESORIOS
5.01 | Aislador Polimerico con Conexión Horquilla (Estructura) y Lengüeta (Linea) de 36 kV, según Especificacion Técnica. | und | 2 | 2 | 1.29 | 2.58
| SUB-TOTAL 5: |  |  |  |  | 2.58
6 | CONDUCTOR DE ALEACIÓN DE ALUMINIO
6.01 | Conductor de Aleacion de Aluminio de 50 mm² | km | 0.49 | 0.49 | 40.5 | 19.85
| SUB-TOTAL 6: |  |  |  |  | 19.85
7 | ACCESORIOS PARA CONDUCTOR DE ALEACION ALUMINIO
7.01 | Varilla de Armar preformada Doble para Conductor de 50 mm² | und | 2 | 2 | 0.12 | 0.24
7.02 | Manguito de Empalme para Conductor de 50 mm² | und | 1 | 1 | 0.231 | 0.23
7.03 | Manguito de Reparacion para Conductor de 50 mm² | und | 1 | 1 | 0.192 | 0.19
7.04 | Alambre de Amarre Aluminio Recocido de 16 mm² | m | 17.5 | 17.5 | 0.039 | 0.68
7.05 | Grapa de Anclaje para Conductor de 50 mm² | und | 2 | 2 | 0.465 | 0.93
7.06 | Cinta Plana de Armar | und | 2 | 2 | 0.18 | 0.36
| SUB-TOTAL 7: |  |  |  |  | 2.63
8 | CONDUCTOR DE COBRE
8.01 | Conductor de Cu Desnudo, Cableado, Temple Blando, de: 35 mm2 | m | 90 | 90 | 0.0978 | 8.8
8.02 | Conductor de Cobre forrado tipo CPI, Cableado, de 35 mm² | m | 40 | 40 | 0.1242 | 4.97
8.03 | Conductor de Cu Desnudo, Cableado, Temple Duro, de: 35 mm2, 7 hilos | m | 60 | 60 | 0.0678 | 4.07
| SUB-TOTAL 8: |  |  |  |  | 17.84
9 | MATERIAL DE FERRETERIA PARA POSTES Y CRUCETAS
9.01 | Perno Cabeza Coche de AºGº de 13 mm Ø x 152 mm longitud, 76 mm maquinado, con Arandela, Tuerca y Contratuerca | und | 18 | 18 | 0.138 | 2.48
9.02 | Perno de A°G° de 13 mm Ø x 254 mm, provisto de Tuerca y Contratuerca | und | 4 | 4 | 0.159 | 0.64
9.03 | Perno de A°G° de 16 mm Ø x 305 mm, provisto de Tuerca y Contratuerca | und | 6 | 6 | 0.168 | 1.01
9.04 | Perno de A°G° de 16 mm Ø x 356 mm, provisto de Tuerca y Contratuerca | und | 1 | 1 | 0.186 | 0.19
9.05 | Perno de A°G° de 16 mm Ø x 457 mm, provisto de Tuerca y Contratuerca | und | 8 | 8 | 0.234 | 1.87
9.06 | Perno Doble Armado de A°G° de 16 mm Ø x 508 mm, provisto de 4 Tuercas y 4 Contratuercas | und | 6 | 6 | 0.234 | 1.4
9.07 | Perno Ojo de A°G° de 16 mm Ø x 254 mm, provisto de Tuerca y Contratuerca | und | 4 | 4 | 0.204 | 0.82
9.08 | Tuerca-Ojo para Perno de 16 mm Ø | und | 2 | 2 | 0.09 | 0.18
9.09 | Tirafondo de A°G° de 13 mm ø x 102 mm de longitud | und | 5 | 5 | 0.027 | 0.14
9.1 | Brazo-Soporte (Riostra) de Perfil Angular de A°G° de 38 x 38 x 5 mm y 710 mm longitud | und | 18 | 18 | 0.486 | 8.75
9.11 | Arandela Cuadrada Plana de A° G°, 57 x 57 x 5 mm, Agujero de 18 mm Ø | und | 25 | 25 | 0.024 | 0.6
9.12 | Arandela Cuadrada Curva de A° G°, 57 x 57 x 5 mm, Agujero de 18 mm Ø | und | 7 | 7 | 0.024 | 0.17
9.13 | Plantillas para Identificación y/o codificación de Postes (Peligro, Identificación y/o codificación y Fases) | und | 1 | 1 | 0.03 | 0.03
9.14 | Platinas de sujecion F°G° para Transformador en Media Loza | und | 16 | 16 | 0.33 | 5.28
9.15 | Fleje de acero inoxidable de 19 mm | m | 28 | 28 | 0.54 | 15.12
9.16 | Hebilla de para Fleje de acero inoxidable de 19 mm | und | 56 | 56 | 0.06 | 3.36
| SUB-TOTAL 9: |  |  |  |  | 42.04
10 | RETENIDAS Y ANCLAJES
10.01 | Arandela Cuadrada Curva de A° G°, 57 x 57 x 5 mm, Agujero de 18 mm Ø | und | 2 | 2 | 0.024 | 0.05
10.02 | Cable de Acero Grado Siemens Martin, de 10 mm Ø, 7 hilos | m | 14 | 14 | 0.123 | 1.72
10.03 | Perno Angular con Ojal Guardacabo de A°G°, 16 mm Ø x 305 mm, provisto de Tuerca y Contratuerca | und | 1 | 1 | 0.225 | 0.23
10.04 | Varilla de Anclaje de A°G° de 16 mm Ø x 2,40 m, provisto de Ojal Guardacabo en un extremo; Tuerca y Contratuerca en el otro | und | 1 | 1 | 0.759 | 0.76
10.05 | Mordaza Preformada de A°G° para Cable de 10 mm Ø | und | 2 | 2 | 0.135 | 0.27
10.06 | Alambre de Acero N° 12 para Entorchado | m | 3 | 3 | 0.048 | 0.14
10.07 | Arandela de Anclaje de A°G°, 102 x 102 x 6,35 mm, Agujero de 18 mmø | und | 1 | 1 | 0.024 | 0.02
10.08 | Bloque de Concreto de 0,40 x 0,40 x 0,15 m | und | 1 | 1 | 15.84 | 15.84
10.09 | Grapa Paralela de AºGº de 152 mm de longitud, provista de tres pernos | und | 2 | 2 | 2.09 | 4.18
10.1 | Conector bimetálico para Al 25 mm2 y Cobre de 16 mm2, tipo cuña | und | 1 | 1 | 0.039 | 0.04
| SUB-TOTAL 10: |  |  |  |  | 23.25
11 | MATERIAL PARA PUESTA A TIERRA
11.01 | Conductor de Cobre Recocido, Cableado, de 16 mm², para Puesta a Tierra | m | 1 | 1 | 0.0432 | 0.04
11.02 | Electrodo de Acero Recubierto de Cobre de 16 mm Ø x 2,40 m | und | 7 | 7 | 1.23 | 8.61
11.03 | Conector de Bronce para Electrodo de 16 mm ø y Conductor de Cobre de 16 mm² | und | 7 | 7 | 0.039 | 0.27
11.04 | Caja Registro de Concreto para Puesta a Tierra 0,50 x 0,50 x 0,45 m | und | 6 | 6 | 81 | 486
11.05 | Plancha Doblada de Cobre para toma a Tierra de Espigas y/o Pernos | und | 39 | 39 | 0.039 | 1.52
11.06 | Conector de Cobre tipo Perno Partido para Conductor de 16 mm² | und | 8 | 8 | 0.009 | 0.07
11.07 | Conector Doble Via Bimetálico para Cable de Acero de 10 mm ø y Cobre de 16 mm² | und | 1 | 1 | 0.015 | 0.02
11.08 | Plantilla para Señalización de Poste (Puesta a Tierra) | und | 1 | 1 | 0.03 | 0.03
11.09 | Conector de Cobre tipo Perno Partido para Conductor de 35 mm² | und | 14 | 14 | 0.009 | 0.13
11.1 | TUBO DE PVC 3/4 PARA LA PROTECCION DE CABLE A PUESTA A TIERRA | und | 5 | 5 | 0.15 | 0.75
| SUB-TOTAL 11: |  |  |  |  | 497.44
12 | EQUIPO DE PROTECCION Y MANIOBRA
12.01 | Seccionador Fusible Unipolar Tipo Expulsion (Cut-Out) de 27/38 kV, 100A, 150 kV-BIL. | und | 6 | 6 | 4.14 | 24.84
12.02 | Fusible Tipo Expulsion de 2 A, Tipo K | und | 7 | 7 | 0.015 | 0.11
12.03 | Fusible Tipo Expulsion de 3 A, Tipo K | und | 2 | 2 | 0.015 | 0.03
12.04 | Pararrayos de Oxido Metalico, 21 kV, 10 KA Clase 1 | und | 9 | 9 | 2.34 | 21.06
12.05 | Seccionador Fusible Unipolar Tipo Expulsion (Cut-Out) de 36 kV, 100A, 170 kV-BIL. | und | 9 | 9 | 4.14 | 37.26
| SUB-TOTAL 12: |  |  |  |  | 83.3
13 | TRANSFORMADORES DE DISTRIBUCIÓN (Altura de Instalación hasta 4 500 m.s.n.m.)
13.01 | Transformador Monofásico Fase - Fase de 5 kVA; 22,9 / 0,46-0,23 kV | und | 1 | 1 | 552 | 552
13.02 | Transformador Monofásico Fase - Fase de 10 kVA; 22,9 / 0,46-0,23 kV | und | 1 | 1 | 668.61 | 668.61
13.03 | Transformador Monofásico Fase - Fase de 15 kVA; 22,9 / 0,46-0,23 kV | und | 1 | 1 | 775.57 | 775.57
13.04 | Transformador Trifásico, Dyn5, de 25 kVA; 22,9 / 0,40-0,23 kV | und | 1 | 1 | 78 | 78
| SUB-TOTAL 13: |  |  |  |  | 2074.18
14 | TABLEROS DE DISTRIBUCIÓN
14.01 | Tableros de Distribución Completa para S.E. Monofásica de 5 kVA; 440-220V | und | 1 | 1 | 43.5 | 43.5
14.02 | Tableros de Distribución Completa para S.E. Monofásica de 10 kVA; 440-220V | und | 1 | 1 | 49.5 | 49.5
14.03 | Tableros de Distribución Completa para S.E. Monofásica de 15 kVA; 440-220V | und | 1 | 1 | 55.5 | 55.5
14.04 | Tableros de Distribución Completa para S.E. Trifásica de 25 kVA; 380-220V | und | 1 | 1 | 84 | 84
| SUB-TOTAL 14: |  |  |  |  | 232.5
15 | CABLES DE ENERGÍA DE BAJA TENSIÓN
15.01 | Cable NYY, 1 kV, 1 x 16 mm² | m | 10 | 10 | 0.066 | 0.66
15.02 | Cable NYY, 1 kV, 1 x 25 mm² | m | 31 | 31 | 0.099 | 3.07
15.03 | Cable NYY, 1 kV, 1 x 35 mm² | m | 10 | 10 | 0.126 | 1.26
15.04 | Cable NYY, 1 kV, 3 x 35 mm² | m | 6 | 6 | 0.378 | 2.27
| SUB-TOTAL 15: |  |  |  |  | 7.26
16 | ADITIVOS
16.01 | BREA LIQUIDA (5galones) | und | 2 | 2 | 2.1 | 4.2
| SUB-TOTAL 16: |  |  |  |  | 4.2
17 | TERMINACIONES, CONECTORES, EMPALMES, COBERTORES, CAJAS DE DERIVACIÓN Y ADHESIVOS ELÉCTRICOS
17.01 | MASTIC DE GOMA DE 95.30mmx3m, 3.18mm de espesor. (Similar 2229) | und | 1 | 1 | 0.36 | 0.36
17.02 | CINTAS AISL. VINILICAS DE PVC, ALTA PERFORMANCE DE 38mmx33m.,0.18mm de espesor(similar 33) | und | 1 | 1 | 0.15 | 0.15
17.03 | CINTILLO CORREA DE AMARRE PLASTICO NYLON DE 360mm X 7.6mm X 1.7 mm (BOLZA 100 UNID) | und | 0 | 0 | 0.18 | 0
17.04 | TERMINAL A COMPRESION DE COBRE ESTAÑADO, SECCION DE:25mm², CAÑON ESTÁNDAR, HUECO 10 mm | und | 3 | 3 | 0.027 | 0.08
17.05 | TERMINAL A COMPRESION DE COBRE ESTAÑADO, SECCION DE:35mm², CAÑON ESTÁNDAR, HUECO 10 mm | und | 3 | 3 | 0.027 | 0.08
17.06 | TERMINAL A COMPRESION DE COBRE ESTAÑADO, SECCION DE:35mm², CAÑON LARGO, HUECO 12 mm | und | 6 | 6 | 0.027 | 0.16
17.07 | CONECT. DE DERIV. CUÑA, TIPO AMPAC DE :(SECC COND. PRINC./ SECC COND. DERIV n) 50/50 mm2 (Al/Al y Al/Cu) | und | 6 | 6 | 0.027 | 0.16
| SUB-TOTAL 17: |  |  |  |  | 0.99
| TOTAL DE TRANSPORTE DE MATERIALES A ALMACEN DE OBRA |  |  |  |  | 4055.13

## RES-RS
VALOR REFERENCIAL - REDES PRIMARIAS
PRESUPUESTO CON PRESIO
DEPARTAMENTO(S) | : DEPARTAMENTO
PROVINCIA(S) | : PROVINCIA
DISTRITO | : DISTRITO
SECCIÓN III | : Red Secundaria | 2023-11-20
T.C. (S/./US$): 3,8
ITEM | DESCRIPCION | TOTAL S/
A | SUMINISTRO DE MATERIALES | 111547.93
B | MONTAJE ELECTROMECÁNICO | 87900.39
C | TRANSPORTE DE MATERIALES | 16677.89
D | TOTAL COSTO DIRECTO | 216126.21
E | GASTOS GENERALES | 38182.15
F | UTILIDADES | 21612.62
| COSTO TOTAL S/. (No incluye I.G.V.) | 275920.98

## RS-Suministro
VALOR REFERENCIAL
PRESUPUESTO CON PRESIO
UBICACIÓN |  | : DEPARTAMENTO
SECCIÓN III |  | : Red Secundaria
SUMINISTRO DE MATERIALES
2023-11-20
|  |  | 1 | Alpamarca
|  |  | METRADOS PARCIALES | TOTAL
ITEM | DESCRIPCIÓN DE PARTIDA | UNID. | 1 | Metrado | Cost. Unit. | TOTAL
|  |  | Cant. | Cant. | S/ | S/
1 | POSTES DE CONCRETO ARMADO CENTRIFUGADO
1.01 | Poste de C.A.C. de 8 m/200 daN (Incluye perilla) | und | 95 | 95 | 391.74 | 37215.3
| SUB-TOTAL 1: |  |  |  |  | 37215.3
2 | CONDUCTOR DE COBRE
2.01 | Conductor de Cu Desnudo, Cableado, Temple Blando, de: 35 mm2 | m | 230 | 230 | 9.75 | 2242.5
| SUB-TOTAL 2: |  |  |  |  | 2242.5
3 | MATERIAL DE FERRETERIA PARA POSTES Y CRUCETAS
3.01 | Perno de A°G° de 13 mm Ø x 254 mm, provisto de Tuerca y Contratuerca | und | 99 | 99 | 5.85 | 579.15
3.02 | Perno de A°G° de 13 mm Ø x 305 mm, provisto de Tuerca y Contratuerca | und | 9 | 9 | 6.39 | 57.51
3.03 | Perno Ojo de A°G° de 16 mm Ø x 254 mm, provisto de Tuerca y Contratuerca | und | 52 | 52 | 12.56 | 653.12
3.04 | Perno Ojo de A°G° de 16 mm Ø x 305 mm, provisto de Tuerca y Contratuerca | und | 5 | 5 | 13.6 | 68
3.05 | Tuerca-Ojo para Perno de 16 mm Ø | und | 16 | 16 | 9.39 | 150.24
3.06 | Arandela Cuadrada Curva de A° G°, 57 x 57 x 5 mm, Agujero de 18 mm Ø | und | 173 | 173 | 1.59 | 275.07
| SUB-TOTAL 3: |  |  |  |  | 1783.09
4 | RETENIDAS Y ANCLAJES
4.01 | Arandela Cuadrada Curva de A° G°, 57 x 57 x 5 mm, Agujero de 18 mm Ø | und | 116 | 116 | 1.59 | 184.44
4.02 | Cable de Acero Grado Siemens Martin, de 10 mm Ø, 7 hilos | m | 584 | 584 | 4.65 | 2715.6
4.03 | Perno Angular con Ojal Guardacabo de A°G°, 16 mm Ø x 203 mm, provisto de Tuerca y Contratuerca | und | 57 | 57 | 10.42 | 593.94
4.04 | Perno Angular con Ojal Guardacabo de A°G°, 16 mm Ø x 305 mm, provisto de Tuerca y Contratuerca | und | 1 | 1 | 13.41 | 13.41
4.05 | Varilla de Anclaje de A°G° de 16 mm Ø x 2,40 m, provisto de Ojal Guardacabo en un extremo; Tuerca y Contratuerca en el otro | und | 58 | 58 | 44.95 | 2607.1
4.06 | Mordaza Preformada de A°G° para Cable de 10 mm Ø | und | 116 | 116 | 13.3 | 1542.8
4.07 | Alambre de Acero N° 12 para Entorchado | m | 174 | 174 | 0.55 | 95.7
4.08 | Arandela de Anclaje de A°G°, 102 x 102 x 6,35 mm, Agujero de 18 mmø | und | 58 | 58 | 5.76 | 334.08
4.09 | Bloque de Concreto de 0,40 x 0,40 x 0,15 m | und | 58 | 58 | 42.97 | 2492.26
4.1 | Grapa Paralela de AºGº de 152 mm de longitud, provista de tres pernos | und | 116 | 116 | 13.95 | 1618.2
4.11 | Conector bimetálico para Al 25 mm2 y Cobre de 16 mm2, tipo cuña | und | 58 | 58 | 7.89 | 457.62
| SUB-TOTAL 4: |  |  |  |  | 12655.15
5 | MATERIAL PARA PUESTA A TIERRA
5.01 | Conductor de Cobre Recocido, Cableado, de 16 mm², para Puesta a Tierra | m | 58 | 58 | 6.3 | 365.4
5.02 | Electrodo de Acero Recubierto de Cobre de 16 mm Ø x 2,40 m | und | 23 | 23 | 66.7 | 1534.1
5.03 | Conector de Bronce para Electrodo de 16 mm ø y Conductor de Cobre de 16 mm² | und | 23 | 23 | 6.18 | 142.14
5.04 | Caja Registro de Concreto para Puesta a Tierra 0,50 x 0,50 x 0,45 m | und | 23 | 23 | 53.58 | 1232.34
5.05 | Plancha Doblada de Cobre para toma a Tierra de Espigas y/o Pernos | und | 23 | 23 | 10.54 | 242.42
5.06 | Conector Doble Via Bimetálico para Cable de Acero de 10 mm ø y Cobre de 16 mm² | und | 58 | 58 | 6.89 | 399.62
5.07 | Conector de Cobre tipo Perno Partido para Conductor de 35 mm² | und | 23 | 23 | 4.07 | 93.61
5.08 | TUBO DE PVC 3/4 PARA LA PROTECCION DE CABLE A PUESTA A TIERRA | und | 23 | 23 | 4.49 | 103.27
| SUB-TOTAL 5: |  |  |  |  | 4112.9
6 | CABLES Y CONDUCTORES DE ALUMINIO
6.01 | Conductor Autoportante de Aluminio 3x16+16/25 mm² | km | 0.33 | 0.33 | 7827.25 | 2582.99
6.02 | Conductor Autoportante de Aluminio 2x16+16/25 mm² | km | 3.2 | 3.2 | 6256.95 | 20022.24
6.03 | Conductor Autoportante de Aluminio 2x16/25 mm² | km | 0.19 | 0.19 | 4768.2 | 905.96
6.04 | Conductor Autoportante de Aluminio 1x16+16/25 mm² | km | 2.38 | 2.38 | 4756.04 | 11319.38
6.05 | Conductor Autoportante de Aluminio 1x16/25 mm² | km | 0.67 | 0.67 | 3385.11 | 2268.02
| SUB-TOTAL 6: |  |  |  |  | 37098.59
7 | ACCESORIOS DE CABLES AUTOPORTANTES
7.01 | Grapa de Suspensión Angular para Conductor de Aleacion de Aluminio de 25 mm2 | und | 59 | 59 | 10.7 | 631.3
7.02 | Grapa de Anclaje Cónica para Conductor de Aleación de Aluminio de 25 mm2 | und | 73 | 73 | 16.37 | 1195.01
7.03 | Cinta Autofundente para extremo de cable | m | 75.3 | 75.3 | 4.88 | 367.46
7.04 | CAPUCHON TERMOCONTRACTIL, SELLADOR PUNTA DE CABLE: 16-35mm2. | und | 132 | 132 | 2.97 | 392.04
7.05 | CINTILLO CORREA DE AMARRE PLASTICO NYLON DE 360mm X 7.6mm X 1.7 mm (BOLZA 100 UNID) | und | 2 | 2 | 22.03 | 44.06
7.06 | CONECT. TIPO CUÑA, DE DERIV., TIPO: I, SIMETRICO | und | 24 | 24 | 4.66 | 111.84
7.07 | CONECT. TIPO CUÑA, DE DERIV., TIPO: II, SIMETRICO | und | 30 | 30 | 3.81 | 114.3
7.08 | CONECT. TIPO CUÑA, DE DERIV.,TIPO: III, SIMETRICO | und | 31 | 31 | 2.54 | 78.74
7.09 | MANTA ABIERTA TERMOCONTRACTIL, 1000V, DE 1.20M, PARA SECCION DE: 10-35 mm2 | und | 11 | 11 | 59.32 | 652.52
| SUB-TOTAL 7: |  |  |  |  | 3587.27
8 | CABLES Y CONDUCTORES DE COBRE
8.01 | Conductor de Cobre Recocido, tipo N2XY, Bipolar, 2 x 10 mm2, cubierta negra | m | 45 | 45 | 12.97 | 583.65
8.02 | Conductor de Cobre Recocido, tipo N2XY, Tripolar, 3 x 10 mm2, cubierta negra | m | 6 | 6 | 17.71 | 106.26
8.03 | Conductor de Cobre Recocido, tipo N2XY, Tetrapolar, 4 x 10 mm2, cubierta negra | m | 2.4 | 2.4 | 23.9 | 57.36
8.04 | CONDUCTOR DE Cu TIPO TW 10 mm2, CABLEADO | m | 0.9 | 0.9 | 5 | 4.5
| SUB-TOTAL 8: |  |  |  |  | 751.77
9 | LUMINARIAS, LAMPARAS Y ACCESORIOS
9.01 | CINTILLO CORREA DE AMARRE PLASTICO NYLON DE 360mm X 7.6mm X 1.7 mm (BOLZA 100 UNID) | und | 1 | 1 | 22.03 | 22.03
9.02 | TERMINAL A COMPRESION DE COBRE ESTAÑADO, SECCION DE:25mm², CAÑON ESTÁNDAR, HUECO 10 mm | und | 25 | 25 | 2.12 | 53
9.03 | TERMINAL A COMPRESION DE COBRE ESTAÑADO, SECCION DE:25mm², CAÑON LARGO, HUECO 12 mm | und | 23 | 23 | 7.2 | 165.6
9.04 | TERMINAL A COMPRESION DE COBRE ESTAÑADO, SECCION DE:35mm², CAÑON LARGO, HUECO 12 mm | und | 2 | 2 | 2.97 | 5.94
9.05 | CONECT. TIPO CUÑA, DE DERIV.,TIPO: III, SIMETRICO | und | 25 | 25 | 2.54 | 63.5
9.06 | Cordon Portatil de Cu (NLT) 2x2.5 mm2 | m | 37.5 | 37.5 | 3.73 | 139.88
9.07 | Luminaria completa con equipo para Lámpara de Vapor de Sodio de 50 W | und | 25 | 25 | 273.84 | 6846
9.08 | Lámpara de Vapor de Sodio de Alta Presión de 50 W | und | 25 | 25 | 41.16 | 1029
9.09 | CONECT. TIPO CUÑA, DE DERIV.,TIPO: III, SIMETRICO | und | 24 | 24 | 2.54 | 60.96
9.1 | CONECT. TIPO CUÑA, DE DERIV.,TIPO: IV, SIMETRICO | und | 49 | 49 | 2.54 | 124.46
9.11 | MANTA ABIERTA TERMOCONTRACTIL, 1000V, DE 1.20M, PARA SECCION DE: 10-35 mm2 | und | 5 | 5 | 59.32 | 296.6
| SUB-TOTAL 9: |  |  |  |  | 8806.97
10 | CONEXIONES DOMICILIARIAS
10.01 | CAJAS PORTAMEDIDOR : MONOFASICA DE 180 x 120 x 320 mm. | und | 3 | 3 | 38.29 | 114.87
10.02 | MEDIDORES ELECTRONICOS MULTIF. DE : MED ELECTRON 1Ø,C1,2H,220V,10-40A | und | 3 | 3 | 49.34 | 148.02
10.03 | PRECINTO DE SEGURIDAD DOBLE ANCLA TRANSPARENTE | und | 6 | 6 | 2.29 | 13.74
10.04 | INTERRUP. TERMOMAGNET. MODULARES DE 2 POLOS CURVA "C" 500 V. DE: 50A, 6KA | und | 3 | 3 | 85 | 255
10.05 | TUBO DE FIERRO GALVANIZADO DE 3/4 " x 1,5 mm x 1.8 m, PROVISTO DE CODO DE 180° | und | 3 | 3 | 18 | 54
| SUB-TOTAL 10: |  |  |  |  | 585.63
11 | TERMINACIONES, CONECTORES, EMPALMES, COBERTORES, CAJAS DE DERIVACIÓN Y ADHESIVOS ELÉCTRICOS
11.01 | CINTILLO CORREA DE AMARRE PLASTICO NYLON DE 360mm X 7.6mm X 1.7 mm (BOLZA 100 UNID) | und | 5 | 5 | 22.03 | 110.15
11.02 | Fleje de acero inoxidable de 19 mm | m | 2 | 2 | 5.08 | 10.16
11.03 | Hebilla de para Fleje de acero inoxidable de 19 mm | und | 2 | 2 | 1.53 | 3.06
11.04 | Perno con Gancho de 16 mm Ø, provisto de Arandela, Tuerca y Contratuerca, longitud de 254 mm | und | 55 | 55 | 12.68 | 697.4
11.05 | Perno con Gancho de 16 mm Ø, provisto de Arandela, Tuerca y Contratuerca, longitud de 305 mm | und | 4 | 4 | 15.14 | 60.56
11.06 | Caja de Derivacion para Acometidas, Sistema 440-22O V (10 Borneras en cada barra de cobre) | und | 5 | 5 | 142.03 | 710.15
11.07 | Portalinea Unipolar de AºGº, provisto de PIN de 10 mm Ø | und | 116 | 116 | 7.44 | 863.04
11.08 | Caja de Derivacion para Acometidas, Sistema 380-22O V (6 Salidas) | und | 2 | 2 | 127.12 | 254.24
| SUB-TOTAL 11: |  |  |  |  | 2708.76
| TOTAL DE SUMINISTRO DE MATERIALES |  |  |  |  | 111547.93

## RS-Montaje
VALOR REFERENCIAL
PRESUPUESTO CON PRESIO
UBICACIÓN |  | : DEPARTAMENTO
SECCIÓN III |  | : Red Secundaria
MONTAJE ELECTROMECÁNICO
2023-11-20
|  |  | 1 | Alpamarca
|  |  | METRADOS PARCIALES | TOTAL
ITEM | DESCRIPCIÓN DE PARTIDA | UNID. | 1 | Metrado | Cost. Unit. | TOTAL
|  |  | Cant. | Cant. | S/ | S/
1 | OBRAS PRELIMINARES
1.01 | Replanteo Topográfico, Ubicación de Estructuras en Redes Secundarias. Incluye Elaboración de Planos de Concesión Rural | Localidad | 1 | 1 | 854.69 | 854.69
1.02 | Gestiones de aprobación del proyecto ante el concesionario según RD 018-2002 - Redes Secundarias | global | 1 | 1 | 8032.5 | 8032.5
| SUB-TOTAL 1: |  |  |  |  | 8887.19
2 | INSTALACIÓN DE POSTES
2.01 | Transporte de Accesorios de Ferreteria (Para Postes , conductores, Retenidas y PAT) de Almacen a Punto de Instalación sin Acceso Carrozable | global | 1 | 1 | 3616.48 | 3616.48
2.02 | Excavación en Terreno Tipo I (Arcilloso y Conglomerado) | m³ | 5.97 | 5.97 | 72.83 | 434.8
2.03 | Relleno y Compactación para cimentación de Poste 12m, en Terreno Tipo I (Arcilloso y Conglomerado) | m³ | 3.12 | 3.12 | 129.14 | 402.92
2.04 | Transporte de Poste de 8 m/200 daN de Almacen a Punto de Izaje, en Terreno con Acceso Carrozable | und | 64 | 64 | 181.91 | 11642.24
2.05 | Transporte de Poste de 8 m/200 daN de Almacen a Punto de Izaje, en Terreno Llano sin Acceso Carrozable | und | 14 | 14 | 257.52 | 3605.28
2.06 | Izaje, Identificación y/o codificación, y Señalización de Poste de 8 m/200 daN (*) | und | 95 | 95 | 86.86 | 8251.7
2.07 | Relleno y Compactación para cimentación de Poste 8m, en Terreno Tipo I (Arcilloso y Conglomerado) | m³ | 33.54 | 33.54 | 106.26 | 3563.96
2.08 | Relleno y Compactación para cimentación de Poste 8m, en Terreno Tipo II (Rocoso) | m³ | 2.04 | 2.04 | 108.25 | 220.83
2.09 | Transporte de Poste de 8 m/200 daN de Almacen a Punto de Izaje, en Terreno Accidentado sin Acceso Carrozable | und | 17 | 17 | 360.82 | 6133.94
| SUB-TOTAL 2: |  |  |  |  | 37872.15
3 | INSTALACIÓN DE RETENIDAS
3.01 | Excavación en Terreno Tipo I (Arcilloso y Conglomerado) | m³ | 55.17 | 55.17 | 72.83 | 4018.03
3.02 | Excavación en Terreno Tipo II (Rocoso) | m³ | 5.21 | 5.21 | 246.54 | 1284.47
3.03 | Relleno y Compactación en Terreno Tipo I de Retenida | m³ | 54.01 | 54.01 | 106.26 | 5739.1
3.04 | Relleno y Compactación en Terreno Tipo II de Retenida | m³ | 5.1 | 5.1 | 113.82 | 580.48
3.05 | Instalación de Retenida Inclinada de RS | und | 53 | 53 | 69.52 | 3684.56
| SUB-TOTAL 3: |  |  |  |  | 15306.64
4 | MONTAJE DE ARMADOS
4.01 | Armado Tipo E1 Alineamiento y Angulo - Conductor Autoportante con Caja de Derivación para Acometida | jgo | 2 | 2 | 37.07 | 74.14
4.02 | Armado Tipo E1/S Alineamiento y Angulo - Conductor Autoportante sin Caja de Derivación para Acometida | jgo | 49 | 49 | 29.6 | 1450.4
4.03 | Armado Tipo E2 Anclaje y Cambio de Sección - Conductor Autoportante con Caja de Derivación para Acometida | jgo | 1 | 1 | 40.77 | 40.77
4.04 | Armado Tipo E2/S Anclaje y Cambio de Sección - Conductor Autoportante sin Caja de Derivación para Acometida | jgo | 5 | 5 | 37.07 | 185.35
4.05 | Armado Tipo E3 Extremo de Línea - Conductor Autoportante con Caja de Derivación para Acometida | jgo | 5 | 5 | 37.07 | 185.35
4.06 | Armado Tipo E3/S Extremo de Línea - Conductor Autoportante sin Caja de Derivación para Acometida | jgo | 27 | 27 | 29.27 | 790.29
4.07 | Armado Tipo E4/S Extremo de Línea con Derivación - Conductor Autoportante sin Caja de Derivación para Acometida | jgo | 2 | 2 | 37.07 | 74.14
4.08 | Armado Tipo E5/S Alineamiento con Derivación - Conductor Autoportante sin Caja de Derivación para Acometida | jgo | 4 | 4 | 46.29 | 185.16
4.09 | Armado Tipo E6/S Anclaje con Derivación - Conductor Autoportante sin Caja de Derivación para Acometida | jgo | 4 | 4 | 55.47 | 221.88
4.1 | Armado Tipo E'1/S Alineamiento y Angulo - Conductor Autoportante sin Caja de Derivación para Acometida | jgo | 4 | 4 | 30.6 | 122.4
4.11 | Armado Tipo E'3/S E'xtremo de Línea - Conductor Autoportante sin Caja de Derivación para Acometida | jgo | 1 | 1 | 30.25 | 30.25
4.12 | Armado Tipo E'4/S E'xtremo de Línea con Derivación - Conductor Autoportante sin Caja de Derivación para Acometida | jgo | 4 | 4 | 39.06 | 156.24
| SUB-TOTAL 4: |  |  |  |  | 3516.37
5 | MONTAJE DE CONDUCTORES AUTOPORTANTES
5.01 | Tendido y Puesta en Flecha de Conductor Autoportante de Aluminio de 3x16+16/25 mm² | km | 0.33 | 0.33 | 1516.82 | 500.55
5.02 | Tendido y Puesta en Flecha de Conductor Autoportante de Aluminio de 2x16+16/25 mm² | km | 3.2 | 3.2 | 1221.03 | 3907.3
5.03 | Tendido y Puesta en Flecha de Conductor Autoportante de Aluminio de 2x16/25 mm² | km | 0.19 | 0.19 | 1024.51 | 194.66
5.04 | Tendido y Puesta en Flecha de Conductor Autoportante de Aluminio de 1x16+16/25 mm² | km | 2.38 | 2.38 | 1024.51 | 2438.33
5.05 | Tendido y Puesta en Flecha de Conductor Autoportante de Aluminio de 1x16/25 mm² | km | 0.67 | 0.67 | 993.06 | 665.35
| SUB-TOTAL 5: |  |  |  |  | 7706.19
6 | INSTALACIÓN DE PUESTAS A TIERRA
6.01 | Excavación en Terreno Tipo I (Arcilloso y Conglomerado) | m³ | 34.77 | 34.77 | 72.83 | 2532.3
6.02 | Excavación en Terreno Tipo II (Rocoso) | m³ | 7.32 | 7.32 | 246.54 | 1804.67
6.03 | Instalación de Puesta a Tierra Tipo PAT-1 con un Electrodo Vertical. Instalación en Poste de Concreto Armado Centrifugado (Incluye instalación de una Caja de Registro). | und | 23 | 23 | 51.74 | 1190.02
6.04 | Relleno y Compactación de Puesta a Tierra con Material Adecuado | m³ | 42.09 | 42.09 | 81.69 | 3438.33
| SUB-TOTAL 6: |  |  |  |  | 8965.32
7 | INSTALACIÓN DE PASTORALES, LUMINARIAS Y LÁMPARAS
7.01 | Instalación de Pastoral de A° G° | und | 25 | 25 | 39.01 | 975.25
7.02 | Instalación de Luminaria, Lámpara y Accesorios | und | 25 | 25 | 69.54 | 1738.5
| SUB-TOTAL 7: |  |  |  |  | 2713.75
8 | INSTALACIÓN DE ACOMETIDAS DOMICILARIAS
8.01 | Instalación de Medidor Monofásico de Energia Activa y Caja Portamedidor (incluye conexión a cable de acometida) | und | 3 | 3 | 22.75 | 68.25
8.02 | Murete de Concreto de 1,65m de altura libre y 0,30m de profundidad. F'c=100 kg/cm², incluye transporte | und | 4 | 4 | 379.13 | 1516.52
8.03 | Conexión de Acometida Especial monofásica, Configuración: Corta (no incluye medidor de energía activa) | und | 3 | 3 | 73.1 | 219.3
| SUB-TOTAL 8: |  |  |  |  | 1804.07
9 | PRUEBAS Y PUESTA EN SERVICIO
9.01 | Prueba y Puesta en Servicio de Redes Secundarias | Localidad | 1 | 1 | 1013.77 | 1013.77
9.02 | Expediente Técnico Final Conforme a Obra y de Concesión Rural de Redes Secundarias (1 Original + 3 Copias), incluye la presentacion digitalizada de textos y planos en CD. | Localidad | 1 | 1 | 114.94 | 114.94
| SUB-TOTAL 9: |  |  |  |  | 1128.71
| TOTAL DE MONTAJE ELECTROMECÁNICO |  |  |  |  | 87900.39

## RS-Transporte
VALOR REFERENCIAL
PRESUPUESTO CON PRESIO
UBICACIÓN |  | : DEPARTAMENTO
SECCIÓN III |  | : Red Secundaria
TRANSPORTE DE MATERIALES A ALMACEN DE OBRA
2023-11-20
|  |  | 1 | Alpamarca
|  |  | METRADOS PARCIALES | TOTAL
ITEM | DESCRIPCIÓN DE PARTIDA | UNID. | 1 | Metrado | Cost. Unit. | TOTAL
|  |  | Cant. | Cant. | S/ | S/
1 | POSTES DE CONCRETO ARMADO CENTRIFUGADO
1.01 | Poste de C.A.C. de 8 m/200 daN (Incluye perilla) | und | 95 | 95 | 135 | 12825
| SUB-TOTAL 1: |  |  |  |  | 12825
2 | CONDUCTOR DE COBRE
2.01 | Conductor de Cu Desnudo, Cableado, Temple Blando, de: 35 mm2 | m | 230 | 230 | 0.0978 | 22.49
| SUB-TOTAL 2: |  |  |  |  | 22.49
3 | MATERIAL DE FERRETERIA PARA POSTES Y CRUCETAS
3.01 | Perno de A°G° de 13 mm Ø x 254 mm, provisto de Tuerca y Contratuerca | und | 99 | 99 | 0.159 | 15.74
3.02 | Perno de A°G° de 13 mm Ø x 305 mm, provisto de Tuerca y Contratuerca | und | 9 | 9 | 0.204 | 1.84
3.03 | Perno Ojo de A°G° de 16 mm Ø x 254 mm, provisto de Tuerca y Contratuerca | und | 52 | 52 | 0.204 | 10.61
3.04 | Perno Ojo de A°G° de 16 mm Ø x 305 mm, provisto de Tuerca y Contratuerca | und | 5 | 5 | 0.219 | 1.1
3.05 | Tuerca-Ojo para Perno de 16 mm Ø | und | 16 | 16 | 0.09 | 1.44
3.06 | Arandela Cuadrada Curva de A° G°, 57 x 57 x 5 mm, Agujero de 18 mm Ø | und | 173 | 173 | 0.024 | 4.15
| SUB-TOTAL 3: |  |  |  |  | 34.88
4 | RETENIDAS Y ANCLAJES
4.01 | Arandela Cuadrada Curva de A° G°, 57 x 57 x 5 mm, Agujero de 18 mm Ø | und | 116 | 116 | 0.024 | 2.78
4.02 | Cable de Acero Grado Siemens Martin, de 10 mm Ø, 7 hilos | m | 584 | 584 | 0.123 | 71.83
4.03 | Perno Angular con Ojal Guardacabo de A°G°, 16 mm Ø x 203 mm, provisto de Tuerca y Contratuerca | und | 57 | 57 | 0.159 | 9.06
4.04 | Perno Angular con Ojal Guardacabo de A°G°, 16 mm Ø x 305 mm, provisto de Tuerca y Contratuerca | und | 1 | 1 | 0.225 | 0.23
4.05 | Varilla de Anclaje de A°G° de 16 mm Ø x 2,40 m, provisto de Ojal Guardacabo en un extremo; Tuerca y Contratuerca en el otro | und | 58 | 58 | 0.759 | 44.02
4.06 | Mordaza Preformada de A°G° para Cable de 10 mm Ø | und | 116 | 116 | 0.135 | 15.66
4.07 | Alambre de Acero N° 12 para Entorchado | m | 174 | 174 | 0.048 | 8.35
4.08 | Arandela de Anclaje de A°G°, 102 x 102 x 6,35 mm, Agujero de 18 mmø | und | 58 | 58 | 0.024 | 1.39
4.09 | Bloque de Concreto de 0,40 x 0,40 x 0,15 m | und | 58 | 58 | 15.84 | 918.72
4.1 | Grapa Paralela de AºGº de 152 mm de longitud, provista de tres pernos | und | 116 | 116 | 2.09 | 242.44
4.11 | Conector bimetálico para Al 25 mm2 y Cobre de 16 mm2, tipo cuña | und | 58 | 58 | 0.039 | 2.26
| SUB-TOTAL 4: |  |  |  |  | 1316.74
5 | MATERIAL PARA PUESTA A TIERRA
5.01 | Conductor de Cobre Recocido, Cableado, de 16 mm², para Puesta a Tierra | m | 58 | 58 | 0.0432 | 2.51
5.02 | Electrodo de Acero Recubierto de Cobre de 16 mm Ø x 2,40 m | und | 23 | 23 | 1.23 | 28.29
5.03 | Conector de Bronce para Electrodo de 16 mm ø y Conductor de Cobre de 16 mm² | und | 23 | 23 | 0.039 | 0.9
5.04 | Caja Registro de Concreto para Puesta a Tierra 0,50 x 0,50 x 0,45 m | und | 23 | 23 | 81 | 1863
5.05 | Plancha Doblada de Cobre para toma a Tierra de Espigas y/o Pernos | und | 23 | 23 | 0.039 | 0.9
5.06 | Conector Doble Via Bimetálico para Cable de Acero de 10 mm ø y Cobre de 16 mm² | und | 58 | 58 | 0.015 | 0.87
5.07 | Conector de Cobre tipo Perno Partido para Conductor de 35 mm² | und | 23 | 23 | 0.009 | 0.21
5.08 | TUBO DE PVC 3/4 PARA LA PROTECCION DE CABLE A PUESTA A TIERRA | und | 23 | 23 | 0.15 | 3.45
| SUB-TOTAL 5: |  |  |  |  | 1900.13
6 | CABLES Y CONDUCTORES DE ALUMINIO
6.01 | Conductor Autoportante de Aluminio 3x16+16/25 mm² | km | 0.33 | 0.33 | 93 | 30.69
6.02 | Conductor Autoportante de Aluminio 2x16+16/25 mm² | km | 3.2 | 3.2 | 74.7 | 239.04
6.03 | Conductor Autoportante de Aluminio 2x16/25 mm² | km | 0.19 | 0.19 | 56.1 | 10.66
6.04 | Conductor Autoportante de Aluminio 1x16+16/25 mm² | km | 2.38 | 2.38 | 56.1 | 133.52
6.05 | Conductor Autoportante de Aluminio 1x16/25 mm² | km | 0.67 | 0.67 | 37.5 | 25.13
| SUB-TOTAL 6: |  |  |  |  | 439.04
7 | ACCESORIOS DE CABLES AUTOPORTANTES
7.01 | Grapa de Suspensión Angular para Conductor de Aleacion de Aluminio de 25 mm2 | und | 59 | 59 | 0.156 | 9.2
7.02 | Grapa de Anclaje Cónica para Conductor de Aleación de Aluminio de 25 mm2 | und | 73 | 73 | 0.105 | 7.67
7.03 | Cinta Autofundente para extremo de cable | m | 75.3 | 75.3 | 0.006 | 0.45
7.04 | CAPUCHON TERMOCONTRACTIL, SELLADOR PUNTA DE CABLE: 16-35mm2. | und | 132 | 132 | 0.03 | 3.96
7.05 | CINTILLO CORREA DE AMARRE PLASTICO NYLON DE 360mm X 7.6mm X 1.7 mm (BOLZA 100 UNID) | und | 2 | 2 | 0 | 0
7.06 | CONECT. TIPO CUÑA, DE DERIV., TIPO: I, SIMETRICO | und | 24 | 24 | 0 | 0
7.07 | CONECT. TIPO CUÑA, DE DERIV., TIPO: II, SIMETRICO | und | 30 | 30 | 0 | 0
7.08 | CONECT. TIPO CUÑA, DE DERIV.,TIPO: III, SIMETRICO | und | 31 | 31 | 0 | 0
7.09 | MANTA ABIERTA TERMOCONTRACTIL, 1000V, DE 1.20M, PARA SECCION DE: 10-35 mm2 | und | 11 | 11 | 0 | 0
| SUB-TOTAL 7: |  |  |  |  | 21.28
8 | CABLES Y CONDUCTORES DE COBRE
8.01 | Conductor de Cobre Recocido, tipo N2XY, Bipolar, 2 x 10 mm2, cubierta negra | m | 45 | 45 | 0.057 | 2.57
8.02 | Conductor de Cobre Recocido, tipo N2XY, Tripolar, 3 x 10 mm2, cubierta negra | m | 6 | 6 | 0.15 | 0.9
8.03 | Conductor de Cobre Recocido, tipo N2XY, Tetrapolar, 4 x 10 mm2, cubierta negra | m | 2.4 | 2.4 | 3.59 | 8.62
8.04 | CONDUCTOR DE Cu TIPO TW 10 mm2, CABLEADO | m | 0.9 | 0.9 | 0.03 | 0.03
| SUB-TOTAL 8: |  |  |  |  | 12.12
9 | LUMINARIAS, LAMPARAS Y ACCESORIOS
9.01 | CINTILLO CORREA DE AMARRE PLASTICO NYLON DE 360mm X 7.6mm X 1.7 mm (BOLZA 100 UNID) | und | 1 | 1 | 0.18 | 0.18
9.02 | TERMINAL A COMPRESION DE COBRE ESTAÑADO, SECCION DE:25mm², CAÑON ESTÁNDAR, HUECO 10 mm | und | 25 | 25 | 0.027 | 0.68
9.03 | TERMINAL A COMPRESION DE COBRE ESTAÑADO, SECCION DE:25mm², CAÑON LARGO, HUECO 12 mm | und | 23 | 23 | 0.027 | 0.62
9.04 | TERMINAL A COMPRESION DE COBRE ESTAÑADO, SECCION DE:35mm², CAÑON LARGO, HUECO 12 mm | und | 2 | 2 | 0.027 | 0.05
9.05 | CONECT. TIPO CUÑA, DE DERIV.,TIPO: III, SIMETRICO | und | 25 | 25 | 0.09 | 2.25
9.06 | Cordon Portatil de Cu (NLT) 2x2.5 mm2 | m | 37.5 | 37.5 | 0.06 | 2.25
9.07 | Luminaria completa con equipo para Lámpara de Vapor de Sodio de 50 W | und | 25 | 25 | 2.19 | 54.75
9.08 | Lámpara de Vapor de Sodio de Alta Presión de 50 W | und | 25 | 25 | 0.045 | 1.13
9.09 | CONECT. TIPO CUÑA, DE DERIV.,TIPO: III, SIMETRICO | und | 24 | 24 | 0 | 0
9.1 | CONECT. TIPO CUÑA, DE DERIV.,TIPO: IV, SIMETRICO | und | 49 | 49 | 0.09 | 4.41
9.11 | MANTA ABIERTA TERMOCONTRACTIL, 1000V, DE 1.20M, PARA SECCION DE: 10-35 mm2 | und | 5 | 5 | 0 | 0
| SUB-TOTAL 9: |  |  |  |  | 66.32
10 | CONEXIONES DOMICILIARIAS
10.01 | CAJAS PORTAMEDIDOR : MONOFASICA DE 180 x 120 x 320 mm. | und | 3 | 3 | 0.666 | 2
10.02 | MEDIDORES ELECTRONICOS MULTIF. DE : MED ELECTRON 1Ø,C1,2H,220V,10-40A | und | 3 | 3 | 0.69 | 2.07
10.03 | PRECINTO DE SEGURIDAD DOBLE ANCLA TRANSPARENTE | und | 6 | 6 | 0.03 | 0.18
10.04 | INTERRUP. TERMOMAGNET. MODULARES DE 2 POLOS CURVA "C" 500 V. DE: 50A, 6KA | und | 3 | 3 | 0.18 | 0.54
10.05 | TUBO DE FIERRO GALVANIZADO DE 3/4 " x 1,5 mm x 1.8 m, PROVISTO DE CODO DE 180° | und | 3 | 3 | 0.75 | 2.25
| SUB-TOTAL 10: |  |  |  |  | 7.04
11 | TERMINACIONES, CONECTORES, EMPALMES, COBERTORES, CAJAS DE DERIVACIÓN Y ADHESIVOS ELÉCTRICOS
11.01 | CINTILLO CORREA DE AMARRE PLASTICO NYLON DE 360mm X 7.6mm X 1.7 mm (BOLZA 100 UNID) | und | 5 | 5 | 0.18 | 0.9
11.02 | Fleje de acero inoxidable de 19 mm | m | 2 | 2 | 0.54 | 1.08
11.03 | Hebilla de para Fleje de acero inoxidable de 19 mm | und | 2 | 2 | 0.06 | 0.12
11.04 | Perno con Gancho de 16 mm Ø, provisto de Arandela, Tuerca y Contratuerca, longitud de 254 mm | und | 55 | 55 | 0.189 | 10.4
11.05 | Perno con Gancho de 16 mm Ø, provisto de Arandela, Tuerca y Contratuerca, longitud de 305 mm | und | 4 | 4 | 0.219 | 0.88
11.06 | Caja de Derivacion para Acometidas, Sistema 440-22O V (10 Borneras en cada barra de cobre) | und | 5 | 5 | 1.05 | 5.25
11.07 | Portalinea Unipolar de AºGº, provisto de PIN de 10 mm Ø | und | 116 | 116 | 0.105 | 12.18
11.08 | Caja de Derivacion para Acometidas, Sistema 380-22O V (6 Salidas) | und | 2 | 2 | 1.02 | 2.04
| SUB-TOTAL 11: |  |  |  |  | 32.85
| TOTAL DE TRANSPORTE DE MATERIALES A ALMACEN DE OBRA |  |  |  |  | 16677.89

## FP
Anexo Fórmula Polinómica
| Proyecto : |  |  |  | PRESUPUESTO CON PRESIO
| Sección : |  |  |  | Líneas Primarias
| Presupuesto Base: |  |  |  | 205687.34 |  |  |  | 2023-11-20
Agrupación Preliminar y Conformación de monomios | [15 empty] | según DS 011-79-VC
[13 empty] | Agrupación Preliminar |  |  | Conformación de monomios
Nº | Elemento Representativo | [5 empty] | Elemento I.U. |  |  | Índice Unificado | Parcial (S/) | % Incidenc. | I.U. similar | Incidenc. Agrup. Prel. | Símbolo | Agrupam. de monom. | Incidenc. Monom. | Nº Orden monomio en F.P.
1 | Gastos Generales y Utilidades ; Material varios ; Utiles y Materiales de Gabinete (global) ; Edición de Expediente (Papel, Impresiones, Fotocopias, etc.) ; y otros. | [5 empty] | Índice General de Precios al Consumidor (INEI) |  |  | 39 | 51684.9604 | 25.3% | 39 | 0.253 | GU | GU | 0.253 | 6
2 | Ingeniero Especialista en Líneas Primarias ; Técnico Especialista en Dibujo por Computadora ; Topógrafo Operador de Estación Total ; y otros. | [5 empty] | Mano de obra (incluido leyes sociales) |  |  | 47 | 48282.1421 | 23.5% | 47 | 0.235 | J | J | 0.235 | 1
3 | Equipo de Estación Total y Accesorios (incluye GPS) ; Equipo de comunicación ; Computadora personal (PC) ; y otros. | [5 empty] | Maquinaria y equipo importado |  |  | 49 | 25586.5691 | 12.4% | 49 | 0.137 | EI | E | 0.168 | 5
4 | Aisladores y accesorios ; Aisladores de suspensión y accesorios ; Accesorios para conductor de aleacion aluminio ; Material de ferreteria para postes y crucetas ; Retenidas y anclajes ; Material para puesta a tierra ; Aditivos | [5 empty] | Dólar más Inflación mercado USA (f) |  |  | 30 | 24901.3499 | 12.1% | 30 | 0.121 | D | D | 0.169 | 4
5 | Conductor de aleación de aluminio | [5 empty] | Alambre y cable Tipo TW y THW |  |  | 7 | 18242.1 | 8.9% | 7 | 0.103 | ALT | AL | 0.103 | 3
6 | Postes de concreto armado centrifugado | [5 empty] | Poste de concreto |  |  | 62 | 14737.44 | 7.2% | 62 | 0.072 | P | P | 0.072 | 2
7 | Flete Terrestre | [5 empty] | Flete Terrestre |  |  | 32 | 6413.39 | 3.1% | 32 | 0.031 | FT | E |  | 5
8 | Crucetas de madera de procedencia nacional ; Madera tornillo cepillado | [5 empty] | Madera nacional para encofrado y carpintería |  |  | 43 | 4888.7 | 2.4% | 43 | 0.033 | MN | D |  | 4
9 | Equipo de proteccion y maniobra | [5 empty] | Artefacto de alumbrado exterior |  |  | 11 | 3175.65 | 1.5% | 11 | 0.015 | ARE | D |  | 4
10 | Camioneta Pick-Up 4x4 de 135 HP ; Movilidad en Campo ; Radiodifusión local ; y otros. | [5 empty] | Maquinaria y equipo nacional |  |  | 48 | 2702.3531 | 1.3% | 49 |  | EN |  |  | 5
11 | Conductor de cobre ; Equipo de proteccion y maniobra | [5 empty] | Alambre y cable de cobre desnudo |  |  | 6 | 1744.65 | 0.8% | 7 |  | ALC |  |  | 3
12 | Herramientas 5% de mano de obra ; Herramientas % mano de obra ; Carreta de Transporte ; y otros. | [5 empty] | Herramienta Manual |  |  | 37 | 1320.6038 | 0.6% | 7 |  | H |  |  | 3
13 | Carteles en instalaciones temporales ; Carteles de protección flora y fauna ; Triplay Lupuna 4' x 8' x 9 mm ; y otros. | [5 empty] | Madera terciada para encofrado y carpintería |  |  | 44 | 1044.08 | 0.5% | 43 |  | MT |  |  | 4
14 | Piedra Mediana de Cantera | [5 empty] | Agregado grueso |  |  | 5 | 748.0134 | 0.4% | 43 |  | AG |  |  | 4
15 | Tierra Cernida para Puesta a Tierra | [5 empty] | Agregado fino |  |  | 4 | 82.2756 | 0% | 43 |  | AF |  |  | 4
16 | Material para puesta a tierra | [5 empty] | Tubería de PVC para agua |  |  | 72 | 44.9 | 0% | 30 |  | TA |  |  | 4
17 | Pintura esmalte sintético | [5 empty] | Pintura látex |  |  | 54 | 32.74 | 0% | 30 |  | PI |  |  | 4
18 | Cemento Portland tipo I en bolsa de 42,5 kg. | [5 empty] | Cemento Portland Tipo I |  |  | 21 | 29 | 0% | 30 |  | CI |  |  | 4
19 | Clavos c/c de 3" | [5 empty] | Acero de construcción liso |  |  | 2 | 16.3 | 0% | 43 |  | ACL |  |  | 4
20 | Hormigón | [5 empty] | Hormigón |  |  | 38 | 10.11 | 0% | 30 |  | HO |  |  | 4
[11 empty] | 205687.33 | 100% |  | 1 |  |  | 1
Resumen
Nº | Elemento Representativo | [5 empty] | Elemento I.U. |  |  | Índice Unificado | Símbolo | Símbolo Monómio | Monto | Incidencia | Incidencia Agrup. Prel. | % Parcial | Coeficiente
1 | Montaje/Desmontaje Electromecánico | [5 empty] | Mano de obra (incluido leyes sociales) |  |  | 47 | J | J | 48282.14 | 0.235 | 0.235 | 100% | 0.235
2 | Postes de concreto armado centrifugado | [5 empty] | Poste de concreto |  |  | 62 | P | P | 14737.44 | 0.072 | 0.072 | 100% | 0.072
3 | Conductor de aleación de aluminio | [5 empty] | Alambre y cable Tipo TW y THW |  |  | 7 | ALT | AL | 18242.1 | 0.089 | 0.103 | 100% | 0.103
3 | Conductor de cobre ; Equipo de proteccion y maniobra | [5 empty] | Alambre y cable de cobre desnudo |  |  | 6 | ALC |  | 1744.65 | 0.008
3 | Herramientas 5% de mano de obra ; Herramientas % mano de obra ; Carreta de Transporte ; y otros. | [5 empty] | Herramienta Manual |  |  | 37 | H |  | 1320.6 | 0.006
4 | Aisladores y accesorios ; Aisladores de suspensión y accesorios ; Accesorios para conductor de aleacion aluminio ; Material de ferreteria para postes y crucetas ; Retenidas y anclajes ; Material para puesta a tierra ; Aditivos | [5 empty] | Dólar más Inflación mercado USA (f) |  |  | 30 | D | D | 24901.35 | 0.121 | 0.121 | 71.6% | 0.169
4 | Material para puesta a tierra | [5 empty] | Tubería de PVC para agua |  |  | 72 | TA |  | 44.9 | 0
4 | Pintura esmalte sintético | [5 empty] | Pintura látex |  |  | 54 | PI |  | 32.74 | 0
4 | Cemento Portland tipo I en bolsa de 42,5 kg. | [5 empty] | Cemento Portland Tipo I |  |  | 21 | CI |  | 29 | 0
4 | Hormigón | [5 empty] | Hormigón |  |  | 38 | HO |  | 10.11 | 0
4 | Crucetas de madera de procedencia nacional ; Madera tornillo cepillado | [5 empty] | Madera nacional para encofrado y carpintería |  |  | 43 | MN |  | 4888.7 | 0.024 | 0.033 | 19.53%
4 | Carteles en instalaciones temporales ; Carteles de protección flora y fauna ; Triplay Lupuna 4' x 8' x 9 mm ; y otros. | [5 empty] | Madera terciada para encofrado y carpintería |  |  | 44 | MT |  | 1044.08 | 0.005
4 | Piedra Mediana de Cantera | [5 empty] | Agregado grueso |  |  | 5 | AG |  | 748.01 | 0.004
4 | Tierra Cernida para Puesta a Tierra | [5 empty] | Agregado fino |  |  | 4 | AF |  | 82.28 | 0
4 | Clavos c/c de 3" | [5 empty] | Acero de construcción liso |  |  | 2 | ACL |  | 16.3 | 0
4 | Equipo de proteccion y maniobra | [5 empty] | Artefacto de alumbrado exterior |  |  | 11 | ARE |  | 3175.65 | 0.015 | 0.015 | 8.88%
5 | Equipo de Estación Total y Accesorios (incluye GPS) ; Equipo de comunicación ; Computadora personal (PC) ; y otros. | [5 empty] | Maquinaria y equipo importado |  |  | 49 | EI | E | 25586.57 | 0.124 | 0.137 | 81.55% | 0.168
5 | Camioneta Pick-Up 4x4 de 135 HP ; Movilidad en Campo ; Radiodifusión local ; y otros. | [5 empty] | Maquinaria y equipo nacional |  |  | 48 | EN |  | 2702.35 | 0.013
5 | Transporte de Materiales | [5 empty] | Flete Terrestre |  |  | 32 | FT |  | 6413.39 | 0.031 | 0.031 | 18.45%
6 | Gastos Generales y Utilidades | [5 empty] | Índice General de Precios al Consumidor (INEI) |  |  | 39 | GU | GU | 51684.96 | 0.253 | 0.253 | 100% | 0.253
[13 empty] | 205687.3274 | 1
Fórmula Polinómica
|  | Jr |  |  | Pr |  |  | ALr |  |  | Dr |  |  | Er |  |  | GUr
k = | 0.235 | ---------- | + | 0.072 | ---------- | + | 0.103 | ---------- | + | 0.169 | ---------- | + | 0.168 | ---------- | + | 0.253 | ----------
|  | Jo |  |  | Po |  |  | ALo |  |  | Do |  |  | Eo |  |  | GUo
| Sección : |  |  |  | Redes Primarias
| Presupuesto Base: |  |  |  | 93025.97 |  |  |  | =+ResumenGeneral!H8
Agrupación Preliminar y Conformación de monomios | [15 empty] | según DS 011-79-VC
[13 empty] | Agrupación Preliminar |  |  | Conformación de monomios
Nº | Elemento Representativo | [5 empty] | Elemento I.U. |  |  | Índice Unificado | Parcial (S/) | % Incidenc. | I.U. similar | Incidenc. Agrup. Prel. | Símbolo | Agrupam. de monom. | Incidenc. Monom. | Nº Orden monomio en F.P.
1 | Transformadores de distribución (altura de instalación hasta 4 500 m.s.n.m.) ; Equipo de Estación Total y Accesorios (incluye GPS) ; Equipo de comunicación ; y otros. | [5 empty] | Maquinaria y equipo importado |  |  | 49 | 27789.9185 | 29.9% | 49 | 0.304 | EI | E | 0.379 | 4
2 | Gastos Generales y Utilidades ; Material varios ; Utiles y Materiales de Gabinete ; Material varios (estribo,soga,pintura, brochas, etc) ; y otros. | [5 empty] | Índice General de Precios al Consumidor (INEI) |  |  | 39 | 21884.8116 | 23.5% | 39 | 0.235 | GU | GU | 0.235 | 5
3 | Aisladores y accesorios ; Aisladores de suspensión y accesorios ; Accesorios para conductor de aleacion aluminio ; Material de ferreteria para postes y crucetas ; Retenidas y anclajes ; Material para puesta a tierra ; Tableros de distribución ; Aditivos ; Terminaciones, conectores, empalmes, cobertores, cajas de derivación y adhesivos eléctricos | [5 empty] | Dólar más Inflación mercado USA (f) |  |  | 30 | 13685.769 | 14.7% | 30 | 0.156 | D | D | 0.199 | 3
4 | Ingeniero Especialista en Líneas Primarias ; Técnico Especialista en Dibujo por Computadora ; Topógrafo Operador de Estación Total ; y otros. | [5 empty] | Mano de obra (incluido leyes sociales) |  |  | 47 | 8841.4991 | 9.5% | 47 | 0.095 | J | J | 0.095 | 1
5 | Equipo de proteccion y maniobra | [5 empty] | Artefacto de alumbrado exterior |  |  | 11 | 6512.49 | 7% | 11 | 0.07 | ARE | AR | 0.092 | 2
6 | Flete Terrestre | [5 empty] | Flete Terrestre |  |  | 32 | 4055.13 | 4.4% | 32 | 0.044 | FT | E |  | 4
7 | Conductor de cobre ; Retenidas y anclajes ; Material para puesta a tierra | [5 empty] | Alambre y cable de cobre desnudo |  |  | 6 | 2046.85 | 2.2% | 6 | 0.031 | ALC | E |  | 4
8 | Postes de concreto armado centrifugado | [5 empty] | Poste de concreto |  |  | 62 | 1930.9 | 2.1% | 62 | 0.021 | P | D |  | 2
9 | Crucetas de madera de procedencia nacional | [5 empty] | Madera nacional para encofrado y carpintería |  |  | 43 | 1802.52 | 1.9% | 43 | 0.022 | MN | D |  | 2
10 | Conductor de aleación de aluminio | [5 empty] | Alambre y cable Tipo TW y THW |  |  | 7 | 1582.06 | 1.7% | 7 | 0.022 | ALT | AR |  | 2
11 | Otros materiales de concreto armado | [5 empty] | Hormigón |  |  | 38 | 880.84 | 0.9% | 30 |  | HO |  |  | 3
12 | Cables de energía de baja tensión | [5 empty] | Cable NYY-N2XY (g) y (p) |  |  | 19 | 829.13 | 0.9% | 6 |  | CNY |  |  | 4
13 | Camioneta Pick-Up 4x4 de 135 HP ; Motosierra ; Escalera ; y otros. | [5 empty] | Maquinaria y equipo nacional |  |  | 48 | 468.8637 | 0.5% | 49 |  | EN |  |  | 4
14 | Herramientas 5% de mano de obra ; Herramientas % mano de obra ; Carreta de Transporte ; y otros. | [5 empty] | Herramienta Manual |  |  | 37 | 457.5102 | 0.5% | 7 |  | H |  |  | 2
15 | Tierra Cernida para Puesta a Tierra | [5 empty] | Agregado fino |  |  | 4 | 140.92 | 0.2% | 43 |  | AF |  |  | 2
16 | Piedra Mediana de Cantera | [5 empty] | Agregado grueso |  |  | 5 | 94.3164 | 0.1% | 43 |  | AG |  |  | 2
17 | Material para puesta a tierra | [5 empty] | Tubería de PVC para agua |  |  | 72 | 22.45 | 0% | 30 |  | TA |  |  | 3
[11 empty] | 93025.98 | 100% |  | 1 |  |  | 1
Resumen
Nº | Elemento Representativo | [5 empty] | Elemento I.U. |  |  | Índice Unificado | Símbolo | Símbolo Monómio | Monto | Incidencia | Incidencia Agrup. Prel. | % Parcial | Coeficiente
1 | Montaje/Desmontaje Electromecánico | [5 empty] | Mano de obra (incluido leyes sociales) |  |  | 47 | J | J | 8841.5 | 0.095 | 0.095 | 100% | 0.095
2 | Equipo de proteccion y maniobra | [5 empty] | Artefacto de alumbrado exterior |  |  | 11 | ARE | AR | 6512.49 | 0.07 | 0.07 | 76.09% | 0.092
2 | Postes de concreto armado centrifugado | [5 empty] | Poste de concreto |  |  | 62 | P |  | 1930.9 | 0.021 | 0.021 | 22.83%
2 | Crucetas de madera de procedencia nacional | [5 empty] | Madera nacional para encofrado y carpintería |  |  | 43 | MN |  | 1802.52 | 0.019 | 0.022 | 23.91%
2 | Tierra Cernida para Puesta a Tierra | [5 empty] | Agregado fino |  |  | 4 | AF |  | 140.92 | 0.002
2 | Piedra Mediana de Cantera | [5 empty] | Agregado grueso |  |  | 5 | AG |  | 94.32 | 0.001
2 | Conductor de aleación de aluminio | [5 empty] | Alambre y cable Tipo TW y THW |  |  | 7 | ALT |  | 1582.06 | 0.017 | 0.022 | 23.91%
2 | Herramientas 5% de mano de obra ; Herramientas % mano de obra ; Carreta de Transporte ; y otros. | [5 empty] | Herramienta Manual |  |  | 37 | H |  | 457.51 | 0.005
3 | Aisladores y accesorios ; Aisladores de suspensión y accesorios ; Accesorios para conductor de aleacion aluminio ; Material de ferreteria para postes y crucetas ; Retenidas y anclajes ; Material para puesta a tierra ; Tableros de distribución ; Aditivos ; Terminaciones, conectores, empalmes, cobertores, cajas de derivación y adhesivos eléctricos | [5 empty] | Dólar más Inflación mercado USA (f) |  |  | 30 | D | D | 13685.77 | 0.147 | 0.156 | 78.39% | 0.199
3 | Otros materiales de concreto armado | [5 empty] | Hormigón |  |  | 38 | HO |  | 880.84 | 0.009
3 | Material para puesta a tierra | [5 empty] | Tubería de PVC para agua |  |  | 72 | TA |  | 22.45 | 0
4 | Transformadores de distribución (altura de instalación hasta 4 500 m.s.n.m.) ; Equipo de Estación Total y Accesorios (incluye GPS) ; Equipo de comunicación ; y otros. | [5 empty] | Maquinaria y equipo importado |  |  | 49 | EI | E | 27789.92 | 0.299 | 0.304 | 80.21% | 0.379
4 | Camioneta Pick-Up 4x4 de 135 HP ; Motosierra ; Escalera ; y otros. | [5 empty] | Maquinaria y equipo nacional |  |  | 48 | EN |  | 468.86 | 0.005
4 | Transporte de Materiales | [5 empty] | Flete Terrestre |  |  | 32 | FT |  | 4055.13 | 0.044 | 0.044 | 11.61%
4 | Conductor de cobre ; Retenidas y anclajes ; Material para puesta a tierra | [5 empty] | Alambre y cable de cobre desnudo |  |  | 6 | ALC |  | 2046.85 | 0.022 | 0.031 | 8.18%
4 | Cables de energía de baja tensión | [5 empty] | Cable NYY-N2XY (g) y (p) |  |  | 19 | CNY |  | 829.13 | 0.009
5 | Gastos Generales y Utilidades | [5 empty] | Índice General de Precios al Consumidor (INEI) |  |  | 39 | GU | GU | 21884.81 | 0.235 | 0.235 | 100% | 0.235
[13 empty] | 93025.9785 | 1
Fórmula Polinómica
|  | Jr |  |  | ARr |  |  | Dr |  |  | Er |  |  | GUr
k = | 0.095 | ---------- | + | 0.092 | ---------- | + | 0.199 | ---------- | + | 0.379 | ---------- | + | 0.235 | ----------
|  | Jo |  |  | ARo |  |  | Do |  |  | Eo |  |  | GUo
| Sección : |  |  |  | Redes Secundarias, incluyen conexiones domiciliarias
| Presupuesto Base: |  |  |  | 275920.98 |  |  |  | =+ResumenGeneral!H8
Agrupación Preliminar y Conformación de monomios | [15 empty] | según DS 011-79-VC
[13 empty] | Agrupación Preliminar |  |  | Conformación de monomios
Nº | Elemento Representativo | [5 empty] | Elemento I.U. |  |  | Índice Unificado | Parcial (S/) | % Incidenc. | I.U. similar | Incidenc. Agrup. Prel. | Símbolo | Agrupam. de monom. | Incidenc. Monom. | Nº Orden monomio en F.P.
1 | Gastos Generales y Utilidades ; Material varios (Estaca,wincha metálica de 50 m., yeso, cordel, pintura, etc., útilies y equipos de gabinete) ; Papel para textos ; Papel para planos ; y otros. | [5 empty] | Índice General de Precios al Consumidor (INEI) |  |  | 39 | 64604.5302 | 23.4% | 39 | 0.234 | GU | GU | 0.234 | 7
2 | Ingeniero Especialista en Redes Secundarias ; Asistente de Ingeniería ; Topógrafo Operador de Teodolito ; y otros. | [5 empty] | Mano de obra (incluido leyes sociales) |  |  | 47 | 48200.2677 | 17.5% | 47 | 0.175 | J | J | 0.175 | 1
3 | Postes de concreto armado centrifugado | [5 empty] | Poste de concreto |  |  | 62 | 37215.3 | 13.5% | 62 | 0.136 | P | P | 0.136 | 2
4 | Cables y conductores de aluminio | [5 empty] | Alambre y cable tipo WP |  |  | 8 | 37098.59 | 13.4% | 8 | 0.147 | AL | AL | 0.147 | 3
5 | Muestreo de Indicadores Ambientales (Aire, Agua y Ruido) ; Camión plataforma 4 x 2, 122 HP, 8 Tn. (Incluye Grúa) ; Pluma de Izaje ; y otros. | [5 empty] | Maquinaria y equipo importado |  |  | 49 | 27488.5073 | 10% | 49 | 0.104 | EI | E | 0.104 | 5
6 | Material de ferreteria para postes y crucetas ; Retenidas y anclajes ; Material para puesta a tierra ; Accesorios de cables autoportantes ; Luminarias, lamparas y accesorios ; Conexiones domiciliarias ; Terminaciones, conectores, empalmes, cobertores, cajas de derivación y adhesivos eléctricos | [5 empty] | Dólar más Inflación mercado USA (f) |  |  | 30 | 25659.84 | 9.3% | 30 | 0.1 | D | D | 0.139 | 4
7 | Flete Terrestre | [5 empty] | Flete Terrestre |  |  | 32 | 16677.89 | 6% | 32 | 0.065 | FT | F | 0.065 | 6
8 | Luminarias, lamparas y accesorios | [5 empty] | Artefacto de alumbrado exterior |  |  | 11 | 7875 | 2.9% | 11 | 0.039 | ARE | D |  | 4
9 | Herramientas 5% de mano de obra ; Herramientas % mano de obra ; Carreta de Transporte ; y otros. | [5 empty] | Herramienta Manual |  |  | 37 | 2760.2789 | 1% | 11 |  | H |  |  | 4
10 | Conductor de cobre ; Retenidas y anclajes ; Material para puesta a tierra | [5 empty] | Alambre y cable de cobre desnudo |  |  | 6 | 2703.6 | 1% | 8 |  | ALC |  |  | 3
11 | Piedra Mediana de Cantera ; Piedra Chancada de 1/2" | [5 empty] | Agregado grueso |  |  | 5 | 1918.1377 | 0.7% | 30 |  | AG |  |  | 4
12 | Camioneta Pick-Up 4x4 de 135 HP ; Escalera ; Motosierra ; y otros. | [5 empty] | Maquinaria y equipo nacional |  |  | 48 | 1042.7455 | 0.4% | 49 |  | EN |  |  | 5
13 | Cables y conductores de cobre ; Luminarias, lamparas y accesorios | [5 empty] | Cable NYY-N2XY (g) y (p) |  |  | 19 | 891.65 | 0.3% | 8 |  | CNY |  |  | 3
14 | Encofrado | [5 empty] | Madera nacional para encofrado y carpintería |  |  | 43 | 831.6 | 0.3% | 32 |  | MN |  |  | 6
15 | Tierra Cernida para Puesta a Tierra ; Arena Fina | [5 empty] | Agregado fino |  |  | 4 | 498.9756 | 0.2% | 32 |  | AF |  |  | 6
16 | Acero Corrugado | [5 empty] | Acero de construcción corrugado |  |  | 3 | 180.8 | 0.1% | 62 |  | ACC |  |  | 2
17 | Cemento Portland tipo I en bolsa de 42,5 kg. | [5 empty] | Cemento Portland Tipo I |  |  | 21 | 116 | 0% | 30 |  | CI |  |  | 4
18 | Material para puesta a tierra | [5 empty] | Tubería de PVC para agua |  |  | 72 | 103.27 | 0% | 30 |  | TA |  |  | 4
19 | Conexiones domiciliarias | [5 empty] | Tubería de acero negro y/o galvanizado |  |  | 65 | 54 | 0% | 30 |  | T |  |  | 4
[11 empty] | 275920.98 | 100% |  | 1 |  |  | 1
Resumen
Nº | Elemento Representativo | [5 empty] | Elemento I.U. |  |  | Índice Unificado | Símbolo | Símbolo Monómio | Monto | Incidencia | Incidencia Agrup. Prel. | % Parcial | Coeficiente
1 | Montaje/Desmontaje Electromecánico | [5 empty] | Mano de obra (incluido leyes sociales) |  |  | 47 | J | J | 48200.27 | 0.175 | 0.175 | 100% | 0.175
2 | Postes de concreto armado centrifugado | [5 empty] | Poste de concreto |  |  | 62 | P | P | 37215.3 | 0.135 | 0.136 | 100% | 0.136
2 | Acero Corrugado | [5 empty] | Acero de construcción corrugado |  |  | 3 | ACC |  | 180.8 | 0.001
3 | Cables y conductores de aluminio | [5 empty] | Alambre y cable tipo WP |  |  | 8 | AL | AL | 37098.59 | 0.134 | 0.147 | 100% | 0.147
3 | Conductor de cobre ; Retenidas y anclajes ; Material para puesta a tierra | [5 empty] | Alambre y cable de cobre desnudo |  |  | 6 | ALC |  | 2703.6 | 0.01
3 | Cables y conductores de cobre ; Luminarias, lamparas y accesorios | [5 empty] | Cable NYY-N2XY (g) y (p) |  |  | 19 | CNY |  | 891.65 | 0.003
4 | Material de ferreteria para postes y crucetas ; Retenidas y anclajes ; Material para puesta a tierra ; Accesorios de cables autoportantes ; Luminarias, lamparas y accesorios ; Conexiones domiciliarias ; Terminaciones, conectores, empalmes, cobertores, cajas de derivación y adhesivos eléctricos | [5 empty] | Dólar más Inflación mercado USA (f) |  |  | 30 | D | D | 25659.84 | 0.093 | 0.1 | 71.94% | 0.139
4 | Piedra Mediana de Cantera ; Piedra Chancada de 1/2" | [5 empty] | Agregado grueso |  |  | 5 | AG |  | 1918.14 | 0.007
4 | Cemento Portland tipo I en bolsa de 42,5 kg. | [5 empty] | Cemento Portland Tipo I |  |  | 21 | CI |  | 116 | 0
4 | Material para puesta a tierra | [5 empty] | Tubería de PVC para agua |  |  | 72 | TA |  | 103.27 | 0
4 | Conexiones domiciliarias | [5 empty] | Tubería de acero negro y/o galvanizado |  |  | 65 | T |  | 54 | 0
4 | Luminarias, lamparas y accesorios | [5 empty] | Artefacto de alumbrado exterior |  |  | 11 | ARE |  | 7875 | 0.029 | 0.039 | 28.06%
4 | Herramientas 5% de mano de obra ; Herramientas % mano de obra ; Carreta de Transporte ; y otros. | [5 empty] | Herramienta Manual |  |  | 37 | H |  | 2760.28 | 0.01
5 | Muestreo de Indicadores Ambientales (Aire, Agua y Ruido) ; Camión plataforma 4 x 2, 122 HP, 8 Tn. (Incluye Grúa) ; Pluma de Izaje ; y otros. | [5 empty] | Maquinaria y equipo importado |  |  | 49 | EI | E | 27488.51 | 0.1 | 0.104 | 100% | 0.104
5 | Camioneta Pick-Up 4x4 de 135 HP ; Escalera ; Motosierra ; y otros. | [5 empty] | Maquinaria y equipo nacional |  |  | 48 | EN |  | 1042.75 | 0.004
6 | Transporte de Materiales | [5 empty] | Flete Terrestre |  |  | 32 | FT | F | 16677.89 | 0.06 | 0.065 | 100% | 0.065
6 | Encofrado | [5 empty] | Madera nacional para encofrado y carpintería |  |  | 43 | MN |  | 831.6 | 0.003
6 | Tierra Cernida para Puesta a Tierra ; Arena Fina | [5 empty] | Agregado fino |  |  | 4 | AF |  | 498.98 | 0.002
7 | Gastos Generales y Utilidades | [5 empty] | Índice General de Precios al Consumidor (INEI) |  |  | 39 | GU | GU | 64604.53 | 0.234 | 0.234 | 100% | 0.234
[13 empty] | 275920.9829 | 1
Fórmula Polinómica
|  | Jr |  |  | Pr |  |  | ALr |  |  | Dr |  |  | Er |  |  | Fr
k = | 0.175 | ---------- | + | 0.136 | ---------- | + | 0.147 | ---------- | + | 0.139 | ---------- | + | 0.104 | ---------- | + | 0.065 | ----------
|  | Jo |  |  | Po |  |  | ALo |  |  | Do |  |  | Eo |  |  | Fo
GUr
[6 empty] | + | 0.234 | ----------
GUo
Nota:
1.- | En la fórmula los sub-indices "o" de cada símbolo corresponden al indice de precios según (CREPCO) a la
fecha de Elaboración del Presupuesto (Presupuesto Base) y los sub-indices "r" al indice de precios al
momento de reajuste o fecha de valorización
2.- | En el caso de los monomios compuestos por varios indices se ha considerado para efecto de denominación
el símbolo que tiene mayor porcentaje de incidencia
3.- | En caso de cambios en el suministro se deberá actualizar la formula polinómica.