## EST-SUM-LP
|  | N° |  | 1 | 1 | 1 | 1 | 1 | 1 | 1 | 1 | 1 | 2 | 2 | 2 | 2 | 2 | 2
|  | Localidad |  | Troncal | Troncal | Troncal | Troncal | Troncal | Troncal | Troncal | Troncal | Troncal | Derivación | Derivación | Derivación | Derivación | Derivación | Derivación
N° SED
Nombre de SED
|  | N° Estructura |  | 0 | 1 | 2 | 3 | 4 | 5 | 6 | 7 | 8 | 0 | 1 | 2 | 3 | 4 | 5
CRUCETAS DE METAL | 1.01 | Cruceta angular metálica galvanizada 1400 mm | und | 0: 2; 2: 2; 4: 2; 6: 2; 7: 2; 8: 2
| 1.02 | Cruceta angular metálica galvanizada 2.50 m | und | 0: 2; 1: 1; 2: 2; 3: 1; 4: 2; 5: 2
POSTES DE CONCRETO ARMADO CENTRIFUGADO | 2.01 | Poste de C.A.C. de 12 m/510 kg-f (Incluye perilla) | und | bar: 5; 1 to 5
| 2.02 | Poste de C.A.C. de 12 m/1050 kg-f (Incluye perilla) | und | bar: 0 to 4; 6 to 8
AISLADORES Y ACCESORIOS | 3.01 | Aislador de Porcelana Line Post, Clase ANSI 57-1 13,2 kV | und |  | 3 | 6 | 3 | 6 | 3 | 1 | 6 |  | 6 | 3 | 1 | 3 | 6 | 6
| 3.02 | Soporte Lateral para Aislador tipo Poste | und | 1: 2; 3: 2; 5: 2
| 3.03 | Soporte vertical de chapa para aislador tipo poste | und | 1: 1; 2: 2; 3: 1; 4: 2; 5: 1; 6: 1; 7: 2
| 3.04 | Grapa de retención recta de conductor 1/0 AWG | und | 0: 3; 8: 3
| 3.05 | Grapa de retención recta de conductor 4/0 AWG | und | 6: 6; 2: 6
AISLADORES DE SUSPENSIÓN Y ACCESORIOS | 4.01 | Aislador composite tipo suspensión 13.2 kV ANSI DS-15 70 kN | und | 0: 3; 6: 4; 8: 3; 2: 6
| 4.02 | Grillete de A°G° Largo Recto Ø 16 mm (5/8"), 11.300 kg | und | 0: 2; 6: 4; 8: 2; 0: 3; 2: 6; 5: 3
CONDUCTOR DE ALEACIÓN DE ALUMINIO | 5.01 | Conductor AAAC 123,3 kcmil (AZUSA) | m | 0: 148.2765; 1: 147.7332; 2: 102.9818; 3: 102.5; 4: 106.108
| 5.02 | Conductor AAAC 246,9 kcmil (ALLIANCE) | m | 0: 160.6072; 1: 163.2723; 2: 201.9967; 3: 233.1875; 4: 263.015; 5: 257.2135; 6: 124.9373; 7: 204.918
ACCESORIOS PARA CONDUCTOR DE ALEACION ALUMINIO | 6.01 | Retención Preformado "Z" aislado 57/1-3 ACSR 1/0 AWG (AAAC 123,3 MCM) | und | bar: 1; 3; 5 to 6
| 6.02 | Retención preformado "&" aislado 57/1-3 ASCR 1/0 AWG (AAAC 123,3) MCM tipo & doble | und |  | 1 | 3 | 1 | 3 | 1 |  | 3 |  | 3 | 3 | 1 | 3 |  | 3
CONDUCTOR DE COBRE | 7.01 | Alambre de cobre No 4 AWG | m | 15 | 15 | 15 | 15 | 15 | 15 | 15 | 15 | 15 |  | 15 | 15 | 15 | 15 | 15
MATERIAL DE FERRETERIA PARA POSTES Y CRUCETAS | 8.01 | Tornillo máquina galvanizado de Ø 5/8" x 12" (16 mm x 305 mm), con Tuerca y Contratuerca | und | 2 | 4 | 4 | 4 | 4 | 4 | 3 | 4 | 2 | 2 | 2 | 2 | 2 | 2 | 2
| 8.02 | Perno Ojo tipo 3 de A°G° de Ø 5/8" x 12" (16 mm x 305 mm), provisto de Tuerca y Contratuerca | und | bar: 0; 6; 8
| 8.03 | Tuerca de ojo alargado de acero galvanizado Ø 5/8" (15,9 mm) | und | bar: 6
| 8.04 | Arandela Plana Redonda de Acero galvanizado Ø16 mm (5/8") | und | 12 | 6 | 16 | 6 | 16 | 6 | 14 | 16 | 12 | 12 | 2 | 12 | 2 | 12 | 12
| 8.05 | Perno rosca corrida de acero galvanizado 5/8" x 12" | und | 2 |  | 2 |  | 2 |  | 2 | 2 | 2 | 2 |  | 2 |  | 2 | 2
| 8.06 | Perno corto Ac.Galv. 3/4"-3/4"x3" | und |  | 3 | 6 | 3 | 6 | 3 | 1 | 6 |  |  | 3 | 1 | 3 | 6
| 8.07 | Arandela Cuadrada Curva de Acero Galvanizado 2 1/4" x 2 1/4" x 3/16" (56.5 mm x 4.7) | und | 0: 2; 1: 2; 3: 2; 5: 2; 6: 4; 8: 2; 1: 2; 3: 2
TEMPLETES | 9.01 | Aislador de Porcelana tipo tensor, Clase ANSI 54-2 15 kV | und | 1 |  | 1 |  | 1 |  | 2 | 2 | 1 |  |  | 2 |  | 1 | 1
| 9.02 | Grillete normal de A°G° Largo Recto Ø 22 mm (7/8") | und | 1 |  | 1 |  | 1 |  | 2 | 2 | 1 |  |  | 2 |  | 1 | 1
| 9.03 | Retención Preformada Terminal Cable de Acero 3/8" | und | 4 |  | 4 |  | 4 |  | 8 | 8 | 4 |  |  | 8 |  | 4 | 4
| 9.04 | Tornillo máquina galvanizado de Ø 5/8" x 12" (16 mm x 305 mm), con Tuerca y Contratuerca | und | 2 |  | 2 |  | 2 |  | 4 | 4 | 2 |  |  | 4 |  | 2 | 2
| 9.05 | Arandela Plana Redonda de Acero galvanizado Ø16 mm (5/8") | und | 2 |  | 2 |  | 2 |  | 4 | 4 | 2 |  |  | 4 |  | 2 | 2
| 9.06 | Guardacabos para retención cable de acero Ø 9,5 mm (3/8") | und | 2 |  | 2 |  | 2 |  | 4 | 4 | 2 |  |  | 4 |  | 2 | 2
| 9.07 | Arandela Cuadrada Curva de Acero Galvanizado 2 1/4" x 2 1/4" x 3/16" (56.5 mm x 4.7) | und | 2 |  | 2 |  | 2 |  | 4 | 4 | 2 |  |  | 4 |  | 2 | 2
| 9.08 | Cable de Acero Galvanizado para retenida, Ø 9,5 mm (3/8") | m | 12 |  | 12 |  | 12 |  | 24 | 24 | 12 |  |  | 24 |  | 12 | 12
| 9.09 | Varilla de Anclaje de A°G° de 19 mm Ø x 2,40 m (5/8" x 8'), provisto de Ojal Guardacabo en un extremo; Tuerca y Contratuerca en el otro | und | 1 |  | 1 |  | 1 |  | 2 | 2 | 1 |  |  | 2 |  | 1 | 1
| 9.1 | Platina 5" x 5" x 1/4" para anclaje | und | 1 |  | 1 |  | 1 |  | 2 | 2 | 1 |  |  | 2 |  | 1 | 1
| 9.11 | Tubo abierto de señalización para retenida | und | 1 |  | 1 |  | 1 |  | 2 | 2 | 1 |  |  | 2 |  | 1 | 1
| 9.12 | Ancla para retenida de 3/8" suelo flojo | und | 1 |  | 1 |  | 1 |  | 2 | 2 | 1 |  |  | 2 |  | 1 | 1
MATERIAL PARA PUESTA A TIERRA | 10.01 | Conector tipo cuña ACSR ó AAAC | und | 6: 6; 2: 6
| 10.02 | Kit SPT en Acero Austenítico para MT en poste 12m | und | bar: 0 to 8; 1 to 5
| 10.03 | Tubo de Gres Vitrificado Ø12" x 50 cm con tapa | und | bar: 0 to 8; 1 to 5

## EST-SUM-RP
|  | N° |  | 3 | 3 | 5 | 6 | 7 | 8 | 9
|  | Localidad |  | Parcial1 | Parcial1 | Parcial2 | Parcial3 | Parcial4 | Parcial5 | Parcial6
N° SED
|  | Nombre de SED |  |  |  | S.E. N° 02 |  |  |  | S.E. N° 01
|  | N° Estructura |  | 01 | 01 | RP02 | 03 | 04 | 05 | RP06
CRUCETAS DE METAL | 1.01 | Cruceta angular metálica galvanizada 1400 mm | und | S.E. N° 02 03: 2
| 1.02 | Cruceta angular metálica galvanizada 2.50 m | und |  | 2 | 1 | 1 |  | 2 | 1
POSTES DE CONCRETO ARMADO CENTRIFUGADO | 2.01 | Poste de C.A.C. de 9 m/510 kg-f (Incluye perilla) | und | bar: S.E. N° 02 05
| 2.02 | Poste de C.A.C. de 12 m/510 kg-f (Incluye perilla) | und | bar: 01
| 2.03 | Poste de C.A.C. de 12 m/750 kg-f (Incluye perilla) | und | bar: S.E. N° 02 RP02; S.E. N° 01 RP06
AISLADORES Y ACCESORIOS | 3.01 | Aislador de Porcelana Line Post, Clase ANSI 57-1 13,2 kV | und |  | 1 | 3 | 3 |  | 6 | 3
| 3.02 | Grapa de retención recta de conductor 1/0 AWG | und | S.E. N° 02 03: 2
| 3.03 | Grapa de retención recta de conductor 4/0 AWG | und | 01: 6
AISLADORES DE SUSPENSIÓN Y ACCESORIOS | 4.01 | Aislador composite tipo suspensión 13.2 kV ANSI DS-15 70 kN | und | 01: 6; S.E. N° 02 03: 2
| 4.02 | Grillete de A°G° Largo Recto Ø 16 mm (5/8"), 11.300 kg | und | 01: 6; S.E. N° 02 03: 2; S.E. N° 02 05: 3
CONDUCTOR DE ALEACIÓN DE ALUMINIO | 5.01 | Conductor AAAC 123,3 kcmil (AZUSA) | m | S.E. N° 02 04: 117.1575; S.E. N° 02 05: 73.185; S.E. N° 01 RP06: 64.2675
| 5.02 | Conductor AAAC 246,9 kcmil (ALLIANCE) | m | 01: 228.165; S.E. N° 02 RP02: 51.3525
ACCESORIOS PARA CONDUCTOR DE ALEACION ALUMINIO | 6.01 | Retención preformado "&" aislado 57/1-3 ASCR 1/0 AWG (AAAC 123,3) MCM tipo & doble | und |  | 1 | 3 | 3 |  | 3 | 3
CONDUCTOR DE COBRE | 7.01 | Alambre de cobre No 4 AWG | m | S.E. N° 01 RP06: 10
| 7.02 | Conductor desnudo copper Clad Steel 7 x N° 8 | m | S.E. N° 01 RP06: 13
MATERIAL DE FERRETERIA PARA POSTES Y CRUCETAS | 8.01 | Tornillo máquina galvanizado de Ø 1/2" x 2" (13 mm x 51 mm), provisto de Tuerca y Contratuerca | und | S.E. N° 02 RP02: 6; S.E. N° 01 RP06: 6
| 8.02 | Tornillo máquina galvanizado de Ø 5/8" x 12" (16 mm x 305 mm), con Tuerca y Contratuerca | und |  | 2 | 4 | 4 |  | 2 | 4
| 8.03 | Arandela Plana Redonda de Acero galvanizado Ø16 mm (5/8") | und |  | 12 | 8 | 14 |  | 12 | 8
| 8.04 | Perno rosca corrida de acero galvanizado 5/8" x 12" | und | 01: 2; S.E. N° 02 03: 2; S.E. N° 02 05: 2
| 8.05 | Abrazadera de una salida para Transformador de 200 mm | und | S.E. N° 02 RP02: 2; S.E. N° 01 RP06: 2
| 8.06 | Arandela de presión de acero galvanizado 13 mm (1/2") Ø | und | S.E. N° 02 RP02: 6; S.E. N° 01 RP06: 6
| 8.07 | Arandela plana redonda de acero galvanizado 13 mm (1/2") Ø | und | S.E. N° 02 RP02: 12; S.E. N° 01 RP06: 12
| 8.08 | Perno corto Ac.Galv. 3/4"-3/4"x3" | und | 01: 1; S.E. N° 02 RP02: 3; S.E. N° 02 03: 3; S.E. N° 01 RP06: 3
| 8.09 | Arandela Cuadrada Curva de Acero Galvanizado 2 1/4" x 2 1/4" x 3/16" (56.5 mm x 4.7) | und | S.E. N° 02 RP02: 2; S.E. N° 02 03: 2; S.E. N° 01 RP06: 2
| 8.1 | Conector de Perforación de una salida 1/0-4/0 / 1/0-4/0 | und | S.E. N° 02 RP02: 3; S.E. N° 01 RP06: 3
TEMPLETES | 9.01 | Poste de C.A.C. de 12 m/510 kg-f (Incluye perilla) | und | bar: 01
| 9.02 | Aislador de Porcelana tipo tensor, Clase ANSI 54-2 15 kV | und | bar: 01; S.E. N° 02 03; S.E. N° 02 05
| 9.03 | Grillete normal de A°G° Largo Recto Ø 22 mm (7/8") | und | bar: S.E. N° 02 03
| 9.04 | Retención Preformada Terminal Cable de Acero 3/8" | und | 01: 2; S.E. N° 02 03: 4; S.E. N° 02 05: 2
| 9.05 | Tornillo máquina galvanizado de Ø 5/8" x 12" (16 mm x 305 mm), con Tuerca y Contratuerca | und | 01: 1; S.E. N° 02 03: 3; S.E. N° 02 05: 1
| 9.06 | Tuerca de ojo alargado de acero galvanizado Ø 5/8" (15,9 mm) | und | bar: 01; S.E. N° 02 05
| 9.07 | Arandela Plana Redonda de Acero galvanizado Ø16 mm (5/8") | und | bar: S.E. N° 02 03
| 9.08 | Guardacabos para retención cable de acero Ø 9,5 mm (3/8") | und | 01: 2; S.E. N° 02 03: 1; S.E. N° 02 05: 2
| 9.09 | Arandela Cuadrada Curva de Acero Galvanizado 2 1/4" x 2 1/4" x 3/16" (56.5 mm x 4.7) | und | 01: 2; S.E. N° 02 05: 2
| 9.1 | Cable de Acero Galvanizado para retenida, Ø 9,5 mm (3/8") | m | 01: 20; S.E. N° 02 03: 12
| 9.11 | Varilla de Anclaje de A°G° de 19 mm Ø x 2,40 m (5/8" x 8'), provisto de Ojal Guardacabo en un extremo; Tuerca y Contratuerca en el otro | und | bar: S.E. N° 02 03
| 9.12 | Platina 5" x 5" x 1/4" para anclaje | und | bar: S.E. N° 02 03
| 9.13 | Tubo abierto de señalización para retenida | und | bar: S.E. N° 02 03
| 9.14 | Herraje de Anclaje para retenida vertical | und | bar: S.E. N° 02 03
| 9.15 | Ancla de Hormigón | und | bar: S.E. N° 02 03
MATERIAL PARA PUESTA A TIERRA | 10.01 | Arandela Plana Redonda de Acero galvanizado Ø16 mm (5/8") | und | bar: S.E. N° 01 RP06
| 10.02 | Varilla puesta a tierra Ø 15,9 mm x 2400 mm (5/8" x 8') Copperweld | und | bar: S.E. N° 01 RP06
| 10.03 | Conector cuña a presión p varilla PAT Ø15,9 mm (5/8") a Cu #2 AWG | und | bar: S.E. N° 01 RP06
| 10.04 | Conector tipo cuña ACSR ó AAAC | und | 01: 6
| 10.05 | Tubo de Gres Vitrificado Ø12" x 50 cm con tapa | und | bar: S.E. N° 01 RP06
| 10.06 | Conductor desnudo copper Clad Steel 7 x N° 8 | m | S.E. N° 02 RP02: 2; S.E. N° 01 RP06: 2
| 10.07 | Grapa conexión puesta a tierra sin tornillo 5/8" | und | bar: S.E. N° 01 RP06
| 10.08 | Grapa conexión puesta a tierra sin tornillo 1/2" | und | bar: S.E. N° 01 RP06
| 10.09 | Brida de Sujección hasta 100 mm | und | S.E. N° 02 RP02: 8; S.E. N° 01 RP06: 8
| 10.1 | Terminal Compresión bimetálico tipo pletina, 2 perforación 1/2" B. Largo | und | S.E. N° 02 RP02: 3; S.E. N° 01 RP06: 3
EQUIPO DE PROTECCION Y MANIOBRA | 11.01 | Fusible Tipo Expulsion de 1 A, Tipo K | und | S.E. N° 02 RP02: 2; S.E. N° 01 RP06: 2
| 11.02 | Base cortacircuitos fusible 15 kV, 200 A | und | S.E. N° 02 RP02: 2; S.E. N° 01 RP06: 2
| 11.03 | Tubo portafusible expulsión 15 kV, 100 A | und | S.E. N° 02 RP02: 2; S.E. N° 01 RP06: 2
| 11.04 | Soporte para sección Fusible en Poste | und | S.E. N° 02 RP02: 2; S.E. N° 01 RP06: 2
EQUIPO DE MEDICION EN MEDIA TENSION | 12.01 | Conector amovible para estribo #2 (35 mm) - 2/0 AWG bimet. D: Cu 6-2/0 | und | S.E. N° 02 RP02: 2; S.E. N° 01 RP06: 2
| 12.02 | Conector tipo cuña de acuerdo al calibre del conductor con estribo #2 (35 mm) AWG | und | S.E. N° 02 RP02: 2; S.E. N° 01 RP06: 2
TRANSFORMADORES | 13.01 | Transformador Monofásico Fase - Neutro de 5 kVA; 13,2 / 0,240-0,120 kV | und | bar: S.E. N° 02 RP02; S.E. N° 01 RP06
| 13.02 | Transformador Trifásico, dyn5, de 15 kVA; 13,2 / 0,208-0,120 kV | und | bar: S.E. N° 02 RP02
| 13.03 | Transformador Trifásico, dyn5, de 30 kVA; 13,2 / 0,208-0,120 kV | und | bar: S.E. N° 01 RP06
CABLES AUTOPORTANTES | 14.01 | Conductor trenzado de Aluminio Triplex #4/0 AWG | m | S.E. N° 02 RP02: 3; S.E. N° 01 RP06: 3
CABLES Y CONDUCTORES DE COBRE | 15.01 | Cable de cobre desnudo #2 AWG | m | S.E. N° 02 RP02: 3; S.E. N° 01 RP06: 3

## EST-SUM-RS
|  | N° |  | 4 | 4 | 10 | 11 | 12 | 13 | 14 | 15 | 16 | 17 | 18 | 19 | 20 | 21 | 22
|  | Localidad |  | Parcial1 | Parcial1 | Parcial2 | Parcial3 | Parcial4 | Parcial5 | Parcial6 | Parcial7 | Parcial8 | Parcial9 | Parcial10 | Parcial11 | Parcial12 | Parcial13 | Parcial14
N° SED
|  | Nombre de SED |  | S.E. N° 01 | S.E. N° 01 | S.E. N° 01 | S.E. N° 01 | S.E. N° 01 | S.E. N° 01 | S.E. N° 01 | S.E. N° 01 | S.E. N° 02 | S.E. N° 02 | S.E. N° 02 | S.E. N° 02 | S.E. N° 02 | S.E. N° 02 | S.E. N° 02
|  | N° Estructura |  | RP06 | RP06 | 01 | 02 | 03 | 04 | 05 | 06 | RP02 | 01 | 02 | 03 | 04 | 05 | 06
POSTES DE CONCRETO ARMADO CENTRIFUGADO | 1.01 | Poste de C.A.C. de 9 m/510 kg-f (Incluye perilla) | und | bar: 02 to 06; 01 to 06
AISLADORES Y ACCESORIOS | 2.01 | Aislador de Porcelana Tipo Carrete, Clase ANSI 53-2 | und |  | 1 | 1 | 2 | 1 | 1 | 1 | 2 | 1 | 1 | 1 | 2 | 1 | 1
| 2.02 | Aislador de Porcelana tipo tensor, Clase ANSI 54-2 15 kV | und | bar: 01 to 02; 04; 01; 03; 05 to 06
CONDUCTOR DE COBRE | 3.01 | Alambre de cobre No 4 AWG | m | 06: 12
MATERIAL DE FERRETERIA PARA POSTES Y CRUCETAS | 4.01 | Soporte Horquilla para Aislador tipo carrete | und |  | 1 | 1 | 2 | 1 | 1 | 1 | 2 | 1 | 1 | 1 | 2 | 1 | 1
| 4.02 | Pletina sujeción para retenidas | und | bar: 06
| 4.03 | Grillete normal de A°G° Largo Recto Ø 22 mm (7/8") | und | bar: 01 to 02; 04; 01; 03; 05 to 06
| 4.04 | Retención Preformada Terminal Cable de Acero 3/8" | und | 01: 4; 02: 4; 04: 4; 01: 4; 03: 4; 05: 4; 06: 4
| 4.05 | Tornillo máquina galvanizado de Ø 5/8" x 12" (16 mm x 305 mm), con Tuerca y Contratuerca | und | 01: 2; 02: 2; 04: 2; 01: 2; 03: 2; 05: 2; 06: 3
| 4.06 | Perno Ojo tipo 3 de A°G° de Ø 5/8" x 12" (16 mm x 305 mm), provisto de Tuerca y Contratuerca | und | bar: 06
| 4.07 | Arandela Plana Redonda de Acero galvanizado Ø16 mm (5/8") | und | 01: 2; 02: 2; 04: 2; 01: 2; 03: 2; 05: 2; 06: 4
| 4.08 | Guardacabos para retención cable de acero Ø 9,5 mm (3/8") | und | 01: 2; 02: 2; 04: 2; 01: 2; 03: 2; 05: 2; 06: 2
| 4.09 | Arandela Cuadrada Curva de Acero Galvanizado 2 1/4" x 2 1/4" x 3/16" (56.5 mm x 4.7) | und | 01: 2; 02: 2; 04: 2; 01: 2; 03: 2; 05: 2; 06: 4
| 4.1 | Conector de Perforación de una salida 1/0-4/0 / 1/0-4/0 | und | 02: 5; 06: 1; 02: 4; 03: 1
| 4.11 | Varilla de Anclaje de A°G° de 19 mm Ø x 2,40 m (5/8" x 8'), provisto de Ojal Guardacabo en un extremo; Tuerca y Contratuerca en el otro | und | bar: 01 to 02; 04; 01; 03; 05 to 06
| 4.12 | Platina 5" x 5" x 1/4" para anclaje | und | bar: 01 to 02; 04; 01; 03; 05
| 4.13 | Tubo abierto de señalización para retenida | und | bar: 01 to 02; 04; 01; 03; 05 to 06
| 4.14 | Alambre aluminio aislado #8 AWG, 600V | m |  | 2 | 2 | 8 | 4 | 2 | 4 | 8 | 2 | 2 | 4 | 8 | 4 | 4
| 4.15 | Herraje de Anclaje para retenida vertical | und | bar: 06
| 4.16 | Ancla de Hormigón | und | bar: 01 to 02; 04; 01; 03; 05 to 06
| 4.17 | Brida de Sujección hasta 100 mm | und |  | 2 | 2 | 2 | 2 | 2 | 2 |  | 2 | 2 | 4 |  | 2 | 2 | 2
| 4.18 | Cinta de acero inox. (Bandit) de 19 mm (3/4") | und |  | 2 | 2 | 4 | 2 | 2 | 2 | 2 | 2 | 2 | 4 | 2 | 2 | 2
| 4.19 | Hebilla para cinta de acero inox. (Bandit) 19mm (3/4") | und |  | 2 | 2 | 4 | 2 | 2 | 2 | 2 | 2 | 2 | 4 | 2 | 2 | 2
| 4.2 | Tapón sellador p/cable #2 - 4/0 AWG 600V | und | 03: 3; 05: 3; 02: 3; 04: 3; 05: 3; 06: 4
| 4.21 | Pinza de Anclaje #2-1000 | und | bar: 06
| 4.22 | Conductor concéntrico de aluminio 4X #2 AWG | m | 02: 2; 02: 2
| 4.23 | Caja de Derivacion para Acometidas trifásica, 9 puestos | und | bar: 02; 02
TEMPLETES | 5.01 | Cable de Acero Galvanizado para retenida, Ø 9,5 mm (3/8") | m | 02: 8; 04: 8; 01: 8; 03: 8; 05: 8; 06: 12
MATERIAL PARA PUESTA A TIERRA | 6.01 | Varilla puesta a tierra Ø 15,9 mm x 2400 mm (5/8" x 8') Copperweld | und |  |  | 1 | 2 |  | 1 |  | 1 | 1 | 1 | 2 | 1 |  | 1 | 1
| 6.02 | Conector para varilla a tierra 5/8" | und |  |  | 1 | 2 |  | 1 |  | 1 | 1 | 1 | 2 | 1 |  | 1 | 1
| 6.03 | Kit SPT en Acero Austenítico para MT en poste 12m | und | bar: RP06; 06
| 6.04 | Tubo de Gres Vitrificado Ø12" x 50 cm con tapa | und | bar: RP06; 06
EQUIPO DE PROTECCION Y MANIOBRA | 7.01 | Interruptor automático de 1 x 40 A | und |  |  | 1 | 2 |  | 1 |  | 1 | 1 | 1 | 2 | 1 |  | 1 | 1
CABLES AUTOPORTANTES | 8.01 | Conductor trenzado de Aluminio Triplex #2 AWG | m |  |  |  |  | 49.49 | 11.211 | 40.905 | 37.774 |  | 35.552 | 64.438 | 37.37 | 37.774 | 36.562 | 67.569
| 8.02 | Conductor trenzado de Aluminio Triplex #2 AWG + AP 1x6AWG | m | 01: 24.24; 02: 51.308
ACCESORIOS DE CABLES AUTOPORTANTES | 9.01 | Amarre plástico para cable trenzado | und | RP02: 2; 02: 2
| 9.02 | Boquilla galvanizada de 1" | und |  |  | 1 | 2 |  | 1 |  | 1 | 1 | 1 | 2 | 1 |  | 1 | 1
| 9.03 | Capacete galvanizada de 1" | und |  |  | 1 | 2 |  | 1 |  | 1 | 1 | 1 | 2 | 1 |  | 1 | 1
| 9.04 | Boquilla en PVC de 1/2" | und |  |  | 1 | 2 |  | 1 |  | 1 | 1 | 1 | 2 | 1 |  | 1 | 1
CABLES Y CONDUCTORES DE COBRE | 10.01 | Cable de cobre calibre 8 AWG | m |  |  | 2 | 4 |  | 2 |  | 2 | 2 | 2 | 4 | 2 |  | 2 | 2
| 10.02 | Cable de cobre aislado con neutro concéntrico 600 V 2x8 AWG | m | RP02: 10; 02: 10
LUMINARIAS, LAMPARAS Y ACCESORIOS | 11.01 | Luminaria completa con equipo para Lámpara de Vapor de Sodio de 200 W | und | bar: RP06 to 01
| 11.02 | Bombilla de Vapor de Sodio de Alta Presión de 200 W | und | bar: RP06 to 01
ACCESORIOS DE FERRETERIA PARA ESTRUCTURAS | 12.01 | Tensor de acometidas | und |  |  | 2 | 4 |  | 2 |  | 2 | 2 | 2 | 4 | 2 |  | 2 | 2
| 12.02 | Perno de expansión 3/8" | und | RP02: 2; 02: 2
| 12.03 | Ángulo de 3/4" x 1 000 mm | und | bar: RP02; 02
| 12.04 | Grapa para sujetar acometida | und |  |  | 1 | 2 |  | 1 |  | 1 |  | 1 | 1 | 1 |  | 1 | 1
CONEXIONES DOMICILIARIAS | 13.01 | Medidor de energía activa, tarifa sencilla 15(60) A , 120 V | und |  |  | 1 | 2 |  | 1 |  | 1 | 1 | 1 | 2 | 1 |  | 1 | 1
| 13.02 | Caja de medidor monofásico con puerta plana | und | bar: RP02; 02
| 13.03 | Tuberia PVC conduit tipo liviano de 1/2" | m |  |  | 1.5 | 3 |  | 1.5 |  | 1.5 | 1.5 | 1.5 | 3 | 1.5 |  | 1.5 | 1.5
| 13.04 | Tubo de AºGº standard / redondo de 25 mm Ø ( 1" ) x 1,5 mm x 2,5 m, provisto de codo | m |  |  | 1.5 | 3 |  | 1.5 |  | 1.5 | 1.5 | 1.5 | 3 | 1.5 |  | 1.5 | 1.5

## EST-PTD-LP
|  | N° |  | 1 | 1 | 1 | 1 | 1 | 1 | 1 | 1 | 1 | 2 | 2 | 2 | 2 | 2 | 2
|  | Localidad |  | Troncal | Troncal | Troncal | Troncal | Troncal | Troncal | Troncal | Troncal | Troncal | Derivación | Derivación | Derivación | Derivación | Derivación | Derivación
N° SED
Nombre de SED
|  | N° Estructura |  | 0 | 1 | 2 | 3 | 4 | 5 | 6 | 7 | 8 | 0 | 1 | 2 | 3 | 4 | 5
INSTALACIÓN DE POSTES | 1.01 | Transporte de Poste de 12 m/510 kg-f de Almacen a Punto de Izaje, en Terreno con Acceso Carrozable | und | bar: 5; 1 to 5
| 1.02 | Transporte de Poste de 12 m/1050 kg-f de Almacen a Punto de Izaje, en Terreno con Acceso Carrozable | und | bar: 0 to 4; 6 to 8
| 1.03 | Transporte de Accesorios de Ferreteria (Para Postes , conductores, Retenidas y PAT) de Almacen a Punto de Instalación sin Acceso Carrozable | global | bar: 0
| 1.04 | Excavación en Terreno Tipo I (Arcilloso y Conglomerado) | m³ | 1.492 | 1.492 | 1.492 | 1.492 | 1.492 | 1.492 | 1.492 | 1.492 | 1.492 |  | 1.492 | 1.492 | 1.492 | 1.492 | 1.492
| 1.05 | Apoyo, Hincado, Identificación y/o codificación, y Señalización de Poste de 12 m/510 kg-f | und | bar: 5; 1 to 5
| 1.06 | Apoyo, Hincado, Identificación y/o codificación, y Señalización de Poste de 12 m/1050 kg-f | und | bar: 0 to 4; 6 to 8
| 1.07 | Relleno y Compactación para cimentación de Poste 12m, en Terreno Tipo I (Arcilloso y Conglomerado) | m³ | 0.78 | 0.78 | 0.78 | 0.78 | 0.78 | 0.78 | 0.78 | 0.78 | 0.78 |  | 0.78 | 0.78 | 0.78 | 0.78 | 0.78
MONTAJE DE CONDUCTORES | 2.01 | Tensionado y Puesta en flecha de Conductor AAAC 123,3 kcmil | m | 0: 148.2765; 1: 147.7332; 2: 102.9818; 3: 102.5; 4: 106.108
| 2.02 | Tensionado y Puesta en flecha de Conductor AAAC 246,9 kcmil | m | 0: 160.6072; 1: 163.2723; 2: 201.9967; 3: 233.1875; 4: 263.015; 5: 257.2135; 6: 124.9373; 7: 204.918
INSTALACIÓN DE RETENIDAS | 3.01 | Excavación en Terreno Tipo I (Arcilloso y Conglomerado) | m³ | 0.35 |  | 0.35 |  | 0.35 |  | 0.7 | 0.7 | 0.35 |  |  | 0.7 |  | 0.35 | 0.35
| 3.02 | Relleno y Compactación en Terreno Tipo I de Retenida | m³ | 0.43 |  | 0.43 |  | 0.43 |  | 0.86 | 0.86 | 0.43 |  |  | 0.86 |  | 0.43 | 0.43
| 3.03 | Instalación de Retenida RT003 | und | 1 |  | 1 |  | 1 |  | 2 | 2 | 1 |  |  | 2 |  | 1 | 1
MONTAJE DE ARMADOS | 4.01 | Armado MT331-1 / MT331-2 | jgo | bar: 0; 5
| 4.02 | Armado MT332-1 / MT332-2 | jgo | bar: 1; 3
| 4.03 | Armado MT333-1 / MT333-2 | jgo | bar: 4
| 4.04 | Armado MT334-1 / MT334-2 | jgo | bar: 2
| 4.05 | Armado MT531-1 / MT531-2 | jgo | bar: 0; 8
| 4.06 | Armado MT532-1 / MT532-2 | jgo | bar: 1; 3; 5
| 4.07 | Armado MT533-1 / MT533-2 | jgo | bar: 2; 4; 7
| 4.08 | Armado MT534-1 / MT534-2 | jgo | bar: 6
INSTALACIÓN DE PUESTAS A TIERRA | 5.01 | Excavación en Terreno Tipo I (Arcilloso y Conglomerado) | m³ | 1.57 | 1.57 | 1.57 | 1.57 | 1.57 | 1.57 | 1.57 | 1.57 | 1.57 |  | 1.57 | 1.57 | 1.57 | 1.57 | 1.57
| 5.02 | Instalacion de Puesta a Tierra Tipo SPT001 | und | bar: 0 to 8; 1 to 5

## EST-PTD-RP
|  | N° |  | 3 | 3 | 5 | 6 | 7 | 8 | 9
|  | Localidad |  | Parcial1 | Parcial1 | Parcial2 | Parcial3 | Parcial4 | Parcial5 | Parcial6
N° SED
|  | Nombre de SED |  |  |  | S.E. N° 02 |  |  |  | S.E. N° 01
|  | N° Estructura |  | 01 | 01 | RP02 | 03 | 04 | 05 | RP06
INSTALACIÓN DE POSTES | 1.01 | Transporte de Poste de 12 m/510 kg-f de Almacen a Punto de Izaje, en Terreno con Acceso Carrozable | und | bar: 01
| 1.02 | Transporte de Poste de 12 m/750 kg-f de Almacen a Punto de Izaje, en Terreno con Acceso Carrozable | und | bar: S.E. N° 02 RP02; S.E. N° 01 RP06
| 1.03 | Transporte de Accesorios de Ferreteria (Para Postes , conductores, Retenidas y PAT) de Almacen a Punto de Instalación sin Acceso Carrozable | global | bar: 01
| 1.04 | Apoyo, Hincado, Identificación y/o codificación, y Señalización de Poste de 12 m/510 kg-f | und | bar: 01
| 1.05 | Apoyo, Hincado, Identificación y/o codificación, y Señalización de Poste de 12 m/750 kg-f | und | bar: S.E. N° 02 RP02; S.E. N° 01 RP06
| 1.06 | Transporte de Poste de C.A.C. de 9 m/510 kg-f de Almacen a Punto de Izaje, en Terreno con Acceso Carrozable | und | bar: S.E. N° 02 05
| 1.07 | Apoyo, Hincado, Identificación y/o codificación, y Señalización de Poste de C.A.C. de 9 m/510 kg-f | und | bar: S.E. N° 02 05
| 1.08 | Relleno y Compactación para cimentación de Poste 9m, en Terreno Tipo I (Arcilloso y Conglomerado) | m³ |  | 0.65 | 0.65 | 0.65 | 0.65 | 0.65 | 0.65
MONTAJE DE CONDUCTORES | 2.01 | Tensionado y Puesta en flecha de Conductor AAAC 123,3 kcmil | m | S.E. N° 02 04: 117.1575; S.E. N° 02 05: 73.185; S.E. N° 01 RP06: 64.2675
| 2.02 | Tensionado y Puesta en flecha de Conductor AAAC 246,9 kcmil | m | 01: 228.165; S.E. N° 02 RP02: 51.3525
INSTALACIÓN DE RETENIDAS | 3.01 | Excavación en Terreno Tipo I (Arcilloso y Conglomerado) | m³ | 01: 0.35; S.E. N° 02 03: 0.35; S.E. N° 02 05: 0.35
| 3.02 | Relleno y Compactación en Terreno Tipo I de Retenida | m³ | 01: 0.43; S.E. N° 02 03: 0.43; S.E. N° 02 05: 0.43
| 3.03 | Instalación de Retenida RT001 | und | bar: 01; S.E. N° 02 05
| 3.04 | Instalación de Retenida RT002 | und | bar: S.E. N° 02 03
MONTAJE DE ARMADOS | 4.01 | Armado MT331-1 / MT331-2 | jgo | bar: S.E. N° 02 05
| 4.02 | Armado MT332-1 / MT332-2 | jgo | bar: S.E. N° 02 RP02 to S.E. N° 02 03; S.E. N° 01 RP06
| 4.03 | Armado MT334-1 / MT334-2 | jgo | bar: 01
| 4.04 | Armado MT321-1 | jgo | bar: S.E. N° 02 03
| 4.05 | Armado CT321-S | jgo | bar: S.E. N° 02 RP02; S.E. N° 01 RP06
INSTALACIÓN DE PUESTAS A TIERRA | 5.01 | Excavación en Terreno Tipo I (Arcilloso y Conglomerado) | m³ | S.E. N° 01 RP06: 1.57
| 5.02 | Relleno y Compactación de Puesta a Tierra con Material Adecuado | m³ | S.E. N° 01 RP06: 1.57
| 5.03 | Instalacion de Puesta a Tierra Tipo SPT002 | und | bar: S.E. N° 01 RP06

## EST-PTD-RS
|  | N° |  | 4 | 4 | 10 | 11 | 12 | 13 | 14 | 15 | 16 | 17 | 18 | 19 | 20 | 21 | 22
|  | Localidad |  | Parcial1 | Parcial1 | Parcial2 | Parcial3 | Parcial4 | Parcial5 | Parcial6 | Parcial7 | Parcial8 | Parcial9 | Parcial10 | Parcial11 | Parcial12 | Parcial13 | Parcial14
N° SED
|  | Nombre de SED |  | S.E. N° 01 | S.E. N° 01 | S.E. N° 01 | S.E. N° 01 | S.E. N° 01 | S.E. N° 01 | S.E. N° 01 | S.E. N° 01 | S.E. N° 02 | S.E. N° 02 | S.E. N° 02 | S.E. N° 02 | S.E. N° 02 | S.E. N° 02 | S.E. N° 02
|  | N° Estructura |  | RP06 | RP06 | 01 | 02 | 03 | 04 | 05 | 06 | RP02 | 01 | 02 | 03 | 04 | 05 | 06
INSTALACIÓN DE POSTES | 1.01 | Transporte de Accesorios de Ferreteria (Para Postes , conductores, Retenidas y PAT) de Almacen a Punto de Instalación sin Acceso Carrozable | global | bar: RP06
| 1.02 | Transporte de Poste de C.A.C. de 9 m/510 kg-f de Almacen a Punto de Izaje, en Terreno con Acceso Carrozable | und | bar: 02 to 06; 01 to 06
| 1.03 | Apoyo, Hincado, Identificación y/o codificación, y Señalización de Poste de C.A.C. de 9 m/510 kg-f | und | bar: 02 to 06; 01 to 06
| 1.04 | Relleno y Compactación para cimentación de Poste 9m, en Terreno Tipo I (Arcilloso y Conglomerado) | m³ |  | 0.65 | 0.65 | 0.65 | 0.65 | 0.65 | 0.65 | 0.65 | 0.65 | 0.65 | 0.65 | 0.65 | 0.65 | 0.65 | 0.65
INSTALACIÓN DE RETENIDAS | 2.01 | Excavación en Terreno Tipo I (Arcilloso y Conglomerado) | m³ | 01: 1.078; 02: 1.078; 04: 1.078; 01: 1.078; 03: 1.078; 05: 1.078; 06: 1.078
| 2.02 | Relleno y Compactación en Terreno Tipo I de Retenida | m³ | 01: 1.055; 02: 1.055; 04: 1.055; 01: 1.055; 03: 1.055; 05: 1.055; 06: 1.055
| 2.03 | Instalación de Retenida RT002-RS | und | bar: 06
MONTAJE DE ARMADOS | 3.01 | Armado LA363 Acometida aérea alternativa 1 | jgo | bar: RP02; 02
| 3.02 | Armado LA363-1 Acometida aérea alternativa 2 | jgo |  |  | 1 | 2 |  | 1 |  | 1 |  | 1 | 1 | 1 |  | 1 | 1
| 3.03 | Armado BT11 | jgo | bar: 03; 05; 04 to 05
| 3.04 | Armado BT12 | jgo | bar: 01; 04; 01
| 3.05 | Armado BT15 | jgo | bar: 06; 03
| 3.06 | Armado BT21 | jgo | bar: 06
INSTALACIÓN DE PUESTAS A TIERRA | 4.01 | Excavación en Terreno Tipo I (Arcilloso y Conglomerado) | m³ | RP06: 1.57; 06: 1.57
| 4.02 | Instalacion de Puesta a Tierra Tipo SPT001 | und | bar: RP06; 06
MONTAJE DE CONDUCTORES AUTOSOPORTADOS | 5.01 | Tensionado y Puesta en flecha de Conductor trenzado de Aluminio Triplex #2 AWG | m |  |  |  |  | 49.49 | 11.211 | 40.905 | 37.774 |  | 35.552 | 64.438 | 37.37 | 37.774 | 36.562 | 67.569