## RES-GRAL
PTL | VALOR REFERENCIAL
RESUMEN GENERAL
|  | PROYECTO : | PRESUPUESTO CON PRESIO
|  | DEPARTAMENTO | : DEPARTAMENTO EJEMPLO
|  | PROVINCIA | : PROVINCIA EJEMPLO
|  | MUNICIPIO | : MUNICIPIO EJEMPLO
|  | SECCIÓN | : Líneas Primarias - Redes Primarias - Redes Secundarias |  |  |  | 2023-03-01
| ITEM | DESCRIPCIÓN |  | Línea Primaria | Red Primaria | Red Secundaria | TOTAL $
| I | SUMINISTRO DE MATERIALES
| 1 | CRUCETAS DE METAL |  | 2834040 | 1376340 |  | 4210380
| 2 | POSTES DE CONCRETO ARMADO CENTRIFUGADO |  | 16194374 | 3651613 | 5482125 | 25328112
| 3 | AISLADORES Y ACCESORIOS |  | 6794061.5 | 1623635.7 | 153116.21 | 8570813.41
| 4 | AISLADORES DE SUSPENSIÓN Y ACCESORIOS |  | 1783440 | 918360 |  | 2701800
| 5 | CONDUCTOR DE ALEACIÓN DE ALUMINIO |  | 18013329.02 | 3829836.26 |  | 21843165.28
| 6 | ACCESORIOS PARA CONDUCTOR DE ALEACION ALUMINIO |  | 1309382.32 | 615251.93 |  | 1924634.25
| 7 | CONDUCTOR DE COBRE |  | 1296330 | 168791.5 | 74076 | 1539197.5
| 8 | MATERIAL DE FERRETERIA PARA POSTES Y CRUCETAS |  | 1272190.58 | 567808.08 | 5218720.57 | 7058719.23
| 9 | TEMPLETES |  | 4229272.57 | 1587303.16 | 215872.8 | 6032448.53
| 10 | MATERIAL PARA PUESTA A TIERRA |  | 4278570.4 | 1369297.05 | 1532238.09 | 7180105.54
| 11 | EQUIPO DE PROTECCION Y MANIOBRA |  |  | 13889683.84 | 613332 | 14503015.84
| 12 | EQUIPO DE MEDICION EN MEDIA TENSION |  |  | 181532 |  | 181532
| 13 | TRANSFORMADORES |  |  | 17797840 |  | 17797840
| 14 | CABLES AUTOPORTANTES |  |  | 171810.6 | 8561674.53 | 8733485.13
| 15 | ACCESORIOS DE CABLES AUTOPORTANTES |  |  |  | 452144 | 452144
| 16 | CABLES Y CONDUCTORES DE COBRE |  |  | 147453.6 | 339160 | 486613.6
| 17 | LUMINARIAS, LAMPARAS Y ACCESORIOS |  |  |  | 1829013.83 | 1829013.83
| 18 | ACCESORIOS DE FERRETERIA PARA ESTRUCTURAS |  |  |  | 196180.15 | 196180.15
| 19 | CONEXIONES DOMICILIARIAS |  |  |  | 13064424.6 | 13064424.6
|  |  |  | 58004990.39 | 47896556.72 | 37732077.78 | 143633624.89
| II | MONTAJE ELECTROMECÁNICO
| 1 | INSTALACIÓN DE POSTES |  | 6681079.82 | 3492563.95 | 4430257.41 | 14603901.18
| 2 | MONTAJE DE CONDUCTORES |  | 2884057.28 | 687235.75 |  | 3571293.03
| 3 | INSTALACIÓN DE RETENIDAS |  | 2305792.65 | 619407.72 | 1041093.29 | 3966293.66
| 4 | MONTAJE DE ARMADOS |  | 1692178.81 | 1076236.97 | 1705550.6 | 4473966.38
| 5 | INSTALACIÓN DE PUESTAS A TIERRA |  | 1371837.6 | 195397.4 |  | 1567235
| 6 | MONTAJE DE CONDUCTORES AUTOSOPORTADOS |  |  |  | 465873.18 | 465873.18
|  |  |  | 14934946.16 | 6070841.79 | 7642774.48 | 28648562.43
| III | TRANSPORTE DE MATERIALES A ALMACEN DE OBRA
| 1 | CRUCETAS DE METAL |  | 91960 | 44660 |  | 136620
| 2 | POSTES DE CONCRETO ARMADO CENTRIFUGADO |  | 4938000 | 1236000 | 1749000 | 7923000
| 3 | AISLADORES Y ACCESORIOS |  | 319989 | 19968 | 2361 | 342318
| 4 | AISLADORES DE SUSPENSIÓN Y ACCESORIOS |  | 12480 | 6420 |  | 18900
| 5 | CONDUCTOR DE ALEACIÓN DE ALUMINIO |  | 196969.15 | 41879.81 |  | 238848.96
| 6 | ACCESORIOS PARA CONDUCTOR DE ALEACION ALUMINIO |  | 13485 | 6045 |  | 19530
| 7 | CONDUCTOR DE COBRE |  | 12600 | 16659.29 | 720 | 29979.29
| 8 | MATERIAL DE FERRETERIA PARA POSTES Y CRUCETAS |  | 22525.44 | 8912.4 | 451602.02 | 483039.86
| 9 | TEMPLETES |  | 331301.16 | 369429.36 | 6396 | 707126.52
| 10 | MATERIAL PARA PUESTA A TIERRA |  | 150600 | 138948.32 | 36984 | 326532.32
| 11 | EQUIPO DE PROTECCION Y MANIOBRA |  |  | 100388.96 | 360 | 100748.96
| 12 | EQUIPO DE MEDICION EN MEDIA TENSION |  |  | 480 |  | 480
| 13 | TRANSFORMADORES |  |  | 207300 |  | 207300
| 14 | CABLES AUTOPORTANTES |  |  | 25771.62 | 325647.63 | 351419.25
| 15 | ACCESORIOS DE CABLES AUTOPORTANTES |  |  |  | 47820 | 47820
| 16 | CABLES Y CONDUCTORES DE COBRE |  |  | 22118.04 | 30006 | 52124.04
| 17 | LUMINARIAS, LAMPARAS Y ACCESORIOS |  |  |  | 274352.08 | 274352.08
| 18 | ACCESORIOS DE FERRETERIA PARA ESTRUCTURAS |  |  |  | 12000.32 | 12000.32
| 19 | CONEXIONES DOMICILIARIAS |  |  |  | 336667.56 | 336667.56
|  |  |  | 6089909.75 | 2244980.8 | 3273916.61 | 11608807.16
| A | SUMINISTROS DE MATERIALES |  | 58004990.39 | 47896556.72 | 37732077.78 | 143633624.89
| B | MONTAJE ELECTROMECANICO |  | 14934946.16 | 6070841.79 | 7642774.48 | 28648562.43
| C | TRANSPORTE DE MATERIALES |  | 6089909.75 | 2244980.8 | 3273916.61 | 11608807.16
| D | COSTO DIRECTO ( C.D. ) |  | 79029846.3 | 56212379.31 | 48648768.87 | 183890994.48
| E | GASTOS GENERALES |  | 13961886.83 | 9930816.2 | 8594583.4 | 32487286.43
| F | UTILIDADES |  | 7902984.63 | 5621237.93 | 4864876.89 | 18389099.45
|  | SUB-TOTAL SIN IVA ($) |  | 100894717.76 | 71764433.44 | 62108229.16 | 234767380.36
|  | IMPUESTO A LAS VENTAS IVA (19%) |  | 19169996.37 | 13635242.35 | 11800563.54 | 44605802.26
|  | COSTO TOTAL (Incluye IVA) $ |  | 120064714.13 | 85399675.79 | 73908792.7 | 279373182.62

## RES-LP
VALOR REFERENCIAL - REDES PRIMARIAS
PRESUPUESTO CON PRESIO
DEPARTAMENTO(S) | : DEPARTAMENTO EJEMPLO
PROVINCIA(S) | : PROVINCIA EJEMPLO
DISTRITO | : MUNICIPIO EJEMPLO
SECCIÓN I | : Línea Primaria | 2023-03-01
ITEM | DESCRIPCION | TOTAL $
A | SUMINISTRO DE MATERIALES | 58004990.39
B | MONTAJE ELECTROMECÁNICO | 14934946.16
C | TRANSPORTE DE MATERIALES | 6089909.75
D | TOTAL COSTO DIRECTO | 79029846.3
E | GASTOS GENERALES | 13961886.83
F | UTILIDADES | 7902984.63
| COSTO TOTAL $ (No incluye IVA) | 100894717.76

## LP-Suministro
VALOR REFERENCIAL
PRESUPUESTO CON PRESIO
UBICACIÓN |  | : DEPARTAMENTO
SECCIÓN I |  | : Línea Primaria
SUMINISTRO DE MATERIALES
2023-03-01
|  |  | 1 | Troncal
|  |  | 2 | Derivación
|  |  | METRADOS PARCIALES |  | TOTAL
ITEM | DESCRIPCIÓN DE PARTIDA | UNID. | 1 | 2 | Metrado | Cost. Unit. | TOTAL
|  |  | Cant. | Cant. | Cant. | $ | $
1 | CRUCETAS DE METAL
1.01 | Cruceta angular metálica galvanizada 1400 mm | und | 12 | 0 | 12 | 94920 | 1139040
1.02 | Cruceta angular metálica galvanizada 2.50 m | und | 0 | 10 | 10 | 169500 | 1695000
| SUB-TOTAL 1: | [5 empty] | 2834040
2 | POSTES DE CONCRETO ARMADO CENTRIFUGADO
2.01 | Poste de C.A.C. de 12 m/510 kg-f (Incluye perilla) | und | 1 | 5 | 6 | 903153 | 5418918
2.02 | Poste de C.A.C. de 12 m/1050 kg-f (Incluye perilla) | und | 8 | 0 | 8 | 1346932 | 10775456
| SUB-TOTAL 2: | [5 empty] | 16194374
3 | AISLADORES Y ACCESORIOS
3.01 | Aislador de Porcelana Line Post, Clase ANSI 57-1 13,2 kV | und | 28 | 25 | 53 | 78165 | 4142745
3.02 | Soporte Lateral para Aislador tipo Poste | und | 6 | 0 | 6 | 25340 | 152040
3.03 | Soporte vertical de chapa para aislador tipo poste | und | 10 | 0 | 10 | 170000 | 1700000
3.04 | Grapa de retención recta de conductor 1/0 AWG | und | 6 | 0 | 6 | 26642.55 | 159855.3
3.05 | Grapa de retención recta de conductor 4/0 AWG | und | 6 | 6 | 12 | 53285.1 | 639421.2
| SUB-TOTAL 3: | [5 empty] | 6794061.5
4 | AISLADORES DE SUSPENSIÓN Y ACCESORIOS
4.01 | Aislador composite tipo suspensión 13.2 kV ANSI DS-15 70 kN | und | 10 | 6 | 16 | 78165 | 1250640
4.02 | Grillete de A°G° Largo Recto Ø 16 mm (5/8"), 11.300 kg | und | 8 | 12 | 20 | 26640 | 532800
| SUB-TOTAL 4: | [5 empty] | 1783440
5 | CONDUCTOR DE ALEACIÓN DE ALUMINIO
5.01 | Conductor AAAC 123,3 kcmil (AZUSA) | m | 0 | 607.6 | 607.6 | 4701.29 | 2856503.8
5.02 | Conductor AAAC 246,9 kcmil (ALLIANCE) | m | 1609.15 | 0 | 1609.15 | 9419.15 | 15156825.22
| SUB-TOTAL 5: | [5 empty] | 18013329.02
6 | ACCESORIOS PARA CONDUCTOR DE ALEACION ALUMINIO
6.01 | Retención Preformado "Z" aislado 57/1-3 ACSR 1/0 AWG (AAAC 123,3 MCM) | und | 4 | 0 | 4 | 31551.3812 | 126205.52
6.02 | Retención preformado "&" aislado 57/1-3 ASCR 1/0 AWG (AAAC 123,3) MCM tipo & doble | und | 12 | 13 | 25 | 47327.0718 | 1183176.8
| SUB-TOTAL 6: | [5 empty] | 1309382.32
7 | CONDUCTOR DE COBRE
7.01 | Alambre de cobre No 4 AWG | m | 135 | 75 | 210 | 6173 | 1296330
| SUB-TOTAL 7: | [5 empty] | 1296330
8 | MATERIAL DE FERRETERIA PARA POSTES Y CRUCETAS
8.01 | Tornillo máquina galvanizado de Ø 5/8" x 12" (16 mm x 305 mm), con Tuerca y Contratuerca | und | 31 | 12 | 43 | 10384.54 | 446535.22
8.02 | Perno Ojo tipo 3 de A°G° de Ø 5/8" x 12" (16 mm x 305 mm), provisto de Tuerca y Contratuerca | und | 3 | 0 | 3 | 16303.96 | 48911.88
8.03 | Tuerca de ojo alargado de acero galvanizado Ø 5/8" (15,9 mm) | und | 1 | 0 | 1 | 12423 | 12423
8.04 | Arandela Plana Redonda de Acero galvanizado Ø16 mm (5/8") | und | 104 | 52 | 156 | 455 | 70980
8.05 | Perno rosca corrida de acero galvanizado 5/8" x 12" | und | 12 | 8 | 20 | 10384.54 | 207690.8
8.06 | Perno corto Ac.Galv. 3/4"-3/4"x3" | und | 28 | 13 | 41 | 11716.6995 | 480384.68
8.07 | Arandela Cuadrada Curva de Acero Galvanizado 2 1/4" x 2 1/4" x 3/16" (56.5 mm x 4.7) | und | 14 | 4 | 18 | 292.5 | 5265
| SUB-TOTAL 8: | [5 empty] | 1272190.58
9 | TEMPLETES
9.01 | Aislador de Porcelana tipo tensor, Clase ANSI 54-2 15 kV | und | 8 | 4 | 12 | 9746 | 116952
9.02 | Grillete normal de A°G° Largo Recto Ø 22 mm (7/8") | und | 8 | 4 | 12 | 36630 | 439560
9.03 | Retención Preformada Terminal Cable de Acero 3/8" | und | 32 | 16 | 48 | 32665.7918 | 1567958.01
9.04 | Tornillo máquina galvanizado de Ø 5/8" x 12" (16 mm x 305 mm), con Tuerca y Contratuerca | und | 16 | 8 | 24 | 10384.54 | 249228.96
9.05 | Arandela Plana Redonda de Acero galvanizado Ø16 mm (5/8") | und | 16 | 8 | 24 | 455 | 10920
9.06 | Guardacabos para retención cable de acero Ø 9,5 mm (3/8") | und | 16 | 8 | 24 | 2404 | 57696
9.07 | Arandela Cuadrada Curva de Acero Galvanizado 2 1/4" x 2 1/4" x 3/16" (56.5 mm x 4.7) | und | 16 | 8 | 24 | 292.5 | 7020
9.08 | Cable de Acero Galvanizado para retenida, Ø 9,5 mm (3/8") | m | 96 | 48 | 144 | 4151.4 | 597801.6
9.09 | Varilla de Anclaje de A°G° de 19 mm Ø x 2,40 m (5/8" x 8'), provisto de Ojal Guardacabo en un extremo; Tuerca y Contratuerca en el otro | und | 8 | 4 | 12 | 50853.3333 | 610240
9.1 | Platina 5" x 5" x 1/4" para anclaje | und | 8 | 4 | 12 | 11683 | 140196
9.11 | Tubo abierto de señalización para retenida | und | 8 | 4 | 12 | 32358 | 388296
9.12 | Ancla para retenida de 3/8" suelo flojo | und | 8 | 4 | 12 | 3617 | 43404
| SUB-TOTAL 9: | [5 empty] | 4229272.57
10 | MATERIAL PARA PUESTA A TIERRA
10.01 | Conector tipo cuña ACSR ó AAAC | und | 6 | 6 | 12 | 29239.2 | 350870.4
10.02 | Kit SPT en Acero Austenítico para MT en poste 12m | und | 9 | 5 | 14 | 220350 | 3084900
10.03 | Tubo de Gres Vitrificado Ø12" x 50 cm con tapa | und | 9 | 5 | 14 | 60200 | 842800
| SUB-TOTAL 10: | [5 empty] | 4278570.4
| TOTAL DE SUMINISTRO DE MATERIALES | [5 empty] | 58004990.39

## LP-Montaje
VALOR REFERENCIAL
PRESUPUESTO CON PRESIO
UBICACIÓN |  | : DEPARTAMENTO
SECCIÓN I |  | : Línea Primaria
MONTAJE ELECTROMECÁNICO
2023-03-01
|  |  | 1 | Troncal
|  |  | 2 | Derivación
|  |  | METRADOS PARCIALES |  | TOTAL
ITEM | DESCRIPCIÓN DE PARTIDA | UNID. | 1 | 2 | Metrado | Cost. Unit. | TOTAL
|  |  | Cant. | Cant. | Cant. | $ | $
1 | INSTALACIÓN DE POSTES
1.01 | Transporte de Poste de 12 m/510 kg-f de Almacen a Punto de Izaje, en Terreno con Acceso Carrozable | und | 1 | 5 | 6 | 73614.912 | 441689.47
1.02 | Transporte de Poste de 12 m/1050 kg-f de Almacen a Punto de Izaje, en Terreno con Acceso Carrozable | und | 8 | 0 | 8 | 86099.4454 | 688795.56
1.03 | Transporte de Accesorios de Ferreteria (Para Postes , conductores, Retenidas y PAT) de Almacen a Punto de Instalación sin Acceso Carrozable | global | 1 | 0 | 1 | 2591808.9438 | 2591808.94
1.04 | Excavación en Terreno Tipo I (Arcilloso y Conglomerado) | m³ | 13.43 | 7.46 | 20.89 | 39231.505 | 819546.14
1.05 | Apoyo, Hincado, Identificación y/o codificación, y Señalización de Poste de 12 m/510 kg-f | und | 1 | 5 | 6 | 71885.8983 | 431315.39
1.06 | Apoyo, Hincado, Identificación y/o codificación, y Señalización de Poste de 12 m/1050 kg-f | und | 8 | 0 | 8 | 86611.9374 | 692895.5
1.07 | Relleno y Compactación para cimentación de Poste 12m, en Terreno Tipo I (Arcilloso y Conglomerado) | m³ | 7.02 | 3.9 | 10.92 | 92951.3572 | 1015028.82
| SUB-TOTAL 1: | [5 empty] | 6681079.82
2 | MONTAJE DE CONDUCTORES
2.01 | Tensionado y Puesta en flecha de Conductor AAAC 123,3 kcmil | m | 0 | 607.6 | 607.6 | 1249.4874 | 759188.54
2.02 | Tensionado y Puesta en flecha de Conductor AAAC 246,9 kcmil | m | 1609.15 | 0 | 1609.15 | 1320.4914 | 2124868.74
| SUB-TOTAL 2: | [5 empty] | 2884057.28
3 | INSTALACIÓN DE RETENIDAS
3.01 | Excavación en Terreno Tipo I (Arcilloso y Conglomerado) | m³ | 2.8 | 1.4 | 4.2 | 39231.505 | 164772.32
3.02 | Relleno y Compactación en Terreno Tipo I de Retenida | m³ | 3.44 | 1.72 | 5.16 | 81390.3832 | 419974.38
3.03 | Instalación de Retenida RT003 | und | 8 | 4 | 12 | 143420.4962 | 1721045.95
| SUB-TOTAL 3: | [5 empty] | 2305792.65
4 | MONTAJE DE ARMADOS
4.01 | Armado MT331-1 / MT331-2 | jgo | 0 | 2 | 2 | 117112.559 | 234225.12
4.02 | Armado MT332-1 / MT332-2 | jgo | 0 | 2 | 2 | 100385.1109 | 200770.22
4.03 | Armado MT333-1 / MT333-2 | jgo | 0 | 1 | 1 | 110951.3751 | 110951.38
4.04 | Armado MT334-1 / MT334-2 | jgo | 0 | 1 | 1 | 140537.2372 | 140537.24
4.05 | Armado MT531-1 / MT531-2 | jgo | 2 | 0 | 2 | 100385.1109 | 200770.22
4.06 | Armado MT532-1 / MT532-2 | jgo | 3 | 0 | 3 | 100385.1109 | 301155.33
4.07 | Armado MT533-1 / MT533-2 | jgo | 3 | 0 | 3 | 124005.1558 | 372015.47
4.08 | Armado MT534-1 / MT534-2 | jgo | 1 | 0 | 1 | 131753.825 | 131753.83
| SUB-TOTAL 4: | [5 empty] | 1692178.81
5 | INSTALACIÓN DE PUESTAS A TIERRA
5.01 | Excavación en Terreno Tipo I (Arcilloso y Conglomerado) | m³ | 14.13 | 7.85 | 21.98 | 39231.505 | 862308.48
5.02 | Instalacion de Puesta a Tierra Tipo SPT001 | und | 9 | 5 | 14 | 36394.9373 | 509529.12
| SUB-TOTAL 5: | [5 empty] | 1371837.6
| TOTAL DE MONTAJE ELECTROMECÁNICO | [5 empty] | 14934946.16

## LP-Transporte
VALOR REFERENCIAL
PRESUPUESTO CON PRESIO
UBICACIÓN |  | : DEPARTAMENTO
SECCIÓN I |  | : Línea Primaria
TRANSPORTE DE MATERIALES A ALMACEN DE OBRA
2023-03-01
|  |  | 1 | Troncal
|  |  | 2 | Derivación
|  |  | METRADOS PARCIALES |  | TOTAL
ITEM | DESCRIPCIÓN DE PARTIDA | UNID. | 1 | 2 | Metrado | Cost. Unit. | TOTAL
|  |  | Cant. | Cant. | Cant. | $ | $
1 | CRUCETAS DE METAL
1.01 | Cruceta angular metálica galvanizada 1400 mm | und | 12 | 0 | 12 | 3080 | 36960
1.02 | Cruceta angular metálica galvanizada 2.50 m | und | 0 | 10 | 10 | 5500 | 55000
| SUB-TOTAL 1: | [5 empty] | 91960
2 | POSTES DE CONCRETO ARMADO CENTRIFUGADO
2.01 | Poste de C.A.C. de 12 m/510 kg-f (Incluye perilla) | und | 1 | 5 | 6 | 315000 | 1890000
2.02 | Poste de C.A.C. de 12 m/1050 kg-f (Incluye perilla) | und | 8 | 0 | 8 | 381000 | 3048000
| SUB-TOTAL 2: | [5 empty] | 4938000
3 | AISLADORES Y ACCESORIOS
3.01 | Aislador de Porcelana Line Post, Clase ANSI 57-1 13,2 kV | und | 28 | 25 | 53 | 1143 | 60579
3.02 | Soporte Lateral para Aislador tipo Poste | und | 6 | 0 | 6 | 105 | 630
3.03 | Soporte vertical de chapa para aislador tipo poste | und | 10 | 0 | 10 | 25500 | 255000
3.04 | Grapa de retención recta de conductor 1/0 AWG | und | 6 | 0 | 6 | 210 | 1260
3.05 | Grapa de retención recta de conductor 4/0 AWG | und | 6 | 6 | 12 | 210 | 2520
| SUB-TOTAL 3: | [5 empty] | 319989
4 | AISLADORES DE SUSPENSIÓN Y ACCESORIOS
4.01 | Aislador composite tipo suspensión 13.2 kV ANSI DS-15 70 kN | und | 10 | 6 | 16 | 555 | 8880
4.02 | Grillete de A°G° Largo Recto Ø 16 mm (5/8"), 11.300 kg | und | 8 | 12 | 20 | 180 | 3600
| SUB-TOTAL 4: | [5 empty] | 12480
5 | CONDUCTOR DE ALEACIÓN DE ALUMINIO
5.01 | Conductor AAAC 123,3 kcmil (AZUSA) | m | 0 | 607.6 | 607.6 | 51.42 | 31242.79
5.02 | Conductor AAAC 246,9 kcmil (ALLIANCE) | m | 1609.15 | 0 | 1609.15 | 102.99 | 165726.36
| SUB-TOTAL 5: | [5 empty] | 196969.15
6 | ACCESORIOS PARA CONDUCTOR DE ALEACION ALUMINIO
6.01 | Retención Preformado "Z" aislado 57/1-3 ACSR 1/0 AWG (AAAC 123,3 MCM) | und | 4 | 0 | 4 | 465 | 1860
6.02 | Retención preformado "&" aislado 57/1-3 ASCR 1/0 AWG (AAAC 123,3) MCM tipo & doble | und | 12 | 13 | 25 | 465 | 11625
| SUB-TOTAL 6: | [5 empty] | 13485
7 | CONDUCTOR DE COBRE
7.01 | Alambre de cobre No 4 AWG | m | 135 | 75 | 210 | 60 | 12600
| SUB-TOTAL 7: | [5 empty] | 12600
8 | MATERIAL DE FERRETERIA PARA POSTES Y CRUCETAS
8.01 | Tornillo máquina galvanizado de Ø 5/8" x 12" (16 mm x 305 mm), con Tuerca y Contratuerca | und | 31 | 12 | 43 | 168 | 7224
8.02 | Perno Ojo tipo 3 de A°G° de Ø 5/8" x 12" (16 mm x 305 mm), provisto de Tuerca y Contratuerca | und | 3 | 0 | 3 | 219 | 657
8.03 | Tuerca de ojo alargado de acero galvanizado Ø 5/8" (15,9 mm) | und | 1 | 0 | 1 | 120 | 120
8.04 | Arandela Plana Redonda de Acero galvanizado Ø16 mm (5/8") | und | 104 | 52 | 156 | 6 | 936
8.05 | Perno rosca corrida de acero galvanizado 5/8" x 12" | und | 12 | 8 | 20 | 168 | 3360
8.06 | Perno corto Ac.Galv. 3/4"-3/4"x3" | und | 28 | 13 | 41 | 246.84 | 10120.44
8.07 | Arandela Cuadrada Curva de Acero Galvanizado 2 1/4" x 2 1/4" x 3/16" (56.5 mm x 4.7) | und | 14 | 4 | 18 | 6 | 108
| SUB-TOTAL 8: | [5 empty] | 22525.44
9 | TEMPLETES
9.01 | Aislador de Porcelana tipo tensor, Clase ANSI 54-2 15 kV | und | 8 | 4 | 12 | 159 | 1908
9.02 | Grillete normal de A°G° Largo Recto Ø 22 mm (7/8") | und | 8 | 4 | 12 | 247.5 | 2970
9.03 | Retención Preformada Terminal Cable de Acero 3/8" | und | 32 | 16 | 48 | 4899.87 | 235193.76
9.04 | Tornillo máquina galvanizado de Ø 5/8" x 12" (16 mm x 305 mm), con Tuerca y Contratuerca | und | 16 | 8 | 24 | 168 | 4032
9.05 | Arandela Plana Redonda de Acero galvanizado Ø16 mm (5/8") | und | 16 | 8 | 24 | 6 | 144
9.06 | Guardacabos para retención cable de acero Ø 9,5 mm (3/8") | und | 16 | 8 | 24 | 267 | 6408
9.07 | Arandela Cuadrada Curva de Acero Galvanizado 2 1/4" x 2 1/4" x 3/16" (56.5 mm x 4.7) | und | 16 | 8 | 24 | 6 | 144
9.08 | Cable de Acero Galvanizado para retenida, Ø 9,5 mm (3/8") | m | 96 | 48 | 144 | 123 | 17712
9.09 | Varilla de Anclaje de A°G° de 19 mm Ø x 2,40 m (5/8" x 8'), provisto de Ojal Guardacabo en un extremo; Tuerca y Contratuerca en el otro | und | 8 | 4 | 12 | 1800 | 21600
9.1 | Platina 5" x 5" x 1/4" para anclaje | und | 8 | 4 | 12 | 1752.45 | 21029.4
9.11 | Tubo abierto de señalización para retenida | und | 8 | 4 | 12 | 1650 | 19800
9.12 | Ancla para retenida de 3/8" suelo flojo | und | 8 | 4 | 12 | 30 | 360
| SUB-TOTAL 9: | [5 empty] | 331301.16
10 | MATERIAL PARA PUESTA A TIERRA
10.01 | Conector tipo cuña ACSR ó AAAC | und | 6 | 6 | 12 | 90 | 1080
10.02 | Kit SPT en Acero Austenítico para MT en poste 12m | und | 9 | 5 | 14 | 1650 | 23100
10.03 | Tubo de Gres Vitrificado Ø12" x 50 cm con tapa | und | 9 | 5 | 14 | 9030 | 126420
| SUB-TOTAL 10: | [5 empty] | 150600
| TOTAL DE TRANSPORTE DE MATERIALES A ALMACEN DE OBRA | [5 empty] | 6089909.75

## RES-RP
VALOR REFERENCIAL - REDES PRIMARIAS
PRESUPUESTO CON PRESIO
DEPARTAMENTO(S) | : DEPARTAMENTO EJEMPLO
PROVINCIA(S) | : PROVINCIA EJEMPLO
DISTRITO | : MUNICIPIO EJEMPLO
SECCIÓN II | : Red Primaria | 2023-03-01
ITEM | DESCRIPCION | TOTAL $
A | SUMINISTRO DE MATERIALES | 47896556.72
B | MONTAJE ELECTROMECÁNICO | 6070841.79
C | TRANSPORTE DE MATERIALES | 2244980.8
D | TOTAL COSTO DIRECTO | 56212379.31
E | GASTOS GENERALES | 9930816.2
F | UTILIDADES | 5621237.93
| COSTO TOTAL $ (No incluye IVA) | 71764433.44

## RP-Suministro
VALOR REFERENCIAL
PRESUPUESTO CON PRESIO
UBICACIÓN |  | : DEPARTAMENTO
SECCIÓN II |  | : Red Primaria
SUMINISTRO DE MATERIALES
2023-03-01
|  |  | 1 | Parcial1
|  |  | METRADOS PARCIALES | TOTAL
ITEM | DESCRIPCIÓN DE PARTIDA | UNID. | 1 | Metrado | Cost. Unit. | TOTAL
|  |  | Cant. | Cant. | $ | $
1 | CRUCETAS DE METAL
1.01 | Cruceta angular metálica galvanizada 1400 mm | und | 2 | 2 | 94920 | 189840
1.02 | Cruceta angular metálica galvanizada 2.50 m | und | 7 | 7 | 169500 | 1186500
| SUB-TOTAL 1: |  |  |  |  | 1376340
2 | POSTES DE CONCRETO ARMADO CENTRIFUGADO
2.01 | Poste de C.A.C. de 9 m/510 kg-f (Incluye perilla) | und | 1 | 1 | 498375 | 498375
2.02 | Poste de C.A.C. de 12 m/510 kg-f (Incluye perilla) | und | 1 | 1 | 903153 | 903153
2.03 | Poste de C.A.C. de 12 m/750 kg-f (Incluye perilla) | und | 2 | 2 | 1125042.5 | 2250085
| SUB-TOTAL 2: |  |  |  |  | 3651613
3 | AISLADORES Y ACCESORIOS
3.01 | Aislador de Porcelana Line Post, Clase ANSI 57-1 13,2 kV | und | 16 | 16 | 78165 | 1250640
3.02 | Grapa de retención recta de conductor 1/0 AWG | und | 2 | 2 | 26642.55 | 53285.1
3.03 | Grapa de retención recta de conductor 4/0 AWG | und | 6 | 6 | 53285.1 | 319710.6
| SUB-TOTAL 3: |  |  |  |  | 1623635.7
4 | AISLADORES DE SUSPENSIÓN Y ACCESORIOS
4.01 | Aislador composite tipo suspensión 13.2 kV ANSI DS-15 70 kN | und | 8 | 8 | 78165 | 625320
4.02 | Grillete de A°G° Largo Recto Ø 16 mm (5/8"), 11.300 kg | und | 11 | 11 | 26640 | 293040
| SUB-TOTAL 4: |  |  |  |  | 918360
5 | CONDUCTOR DE ALEACIÓN DE ALUMINIO
5.01 | Conductor AAAC 123,3 kcmil (AZUSA) | m | 254.61 | 254.61 | 4701.29 | 1196995.45
5.02 | Conductor AAAC 246,9 kcmil (ALLIANCE) | m | 279.52 | 279.52 | 9419.15 | 2632840.81
| SUB-TOTAL 5: |  |  |  |  | 3829836.26
6 | ACCESORIOS PARA CONDUCTOR DE ALEACION ALUMINIO
6.01 | Retención preformado "&" aislado 57/1-3 ASCR 1/0 AWG (AAAC 123,3) MCM tipo & doble | und | 13 | 13 | 47327.0718 | 615251.93
| SUB-TOTAL 6: |  |  |  |  | 615251.93
7 | CONDUCTOR DE COBRE
7.01 | Alambre de cobre No 4 AWG | m | 10 | 10 | 6173 | 61730
7.02 | Conductor desnudo copper Clad Steel 7 x N° 8 | m | 13 | 13 | 8235.5 | 107061.5
| SUB-TOTAL 7: |  |  |  |  | 168791.5
8 | MATERIAL DE FERRETERIA PARA POSTES Y CRUCETAS
8.01 | Tornillo máquina galvanizado de Ø 1/2" x 2" (13 mm x 51 mm), provisto de Tuerca y Contratuerca | und | 12 | 12 | 1344.6 | 16135.2
8.02 | Tornillo máquina galvanizado de Ø 5/8" x 12" (16 mm x 305 mm), con Tuerca y Contratuerca | und | 16 | 16 | 10384.54 | 166152.64
8.03 | Arandela Plana Redonda de Acero galvanizado Ø16 mm (5/8") | und | 54 | 54 | 455 | 24570
8.04 | Perno rosca corrida de acero galvanizado 5/8" x 12" | und | 6 | 6 | 10384.54 | 62307.24
8.05 | Abrazadera de una salida para Transformador de 200 mm | und | 4 | 4 | 12222 | 48888
8.06 | Arandela de presión de acero galvanizado 13 mm (1/2") Ø | und | 12 | 12 | 149 | 1788
8.07 | Arandela plana redonda de acero galvanizado 13 mm (1/2") Ø | und | 24 | 24 | 260 | 6240
8.08 | Perno corto Ac.Galv. 3/4"-3/4"x3" | und | 10 | 10 | 11716.6995 | 117167
8.09 | Arandela Cuadrada Curva de Acero Galvanizado 2 1/4" x 2 1/4" x 3/16" (56.5 mm x 4.7) | und | 6 | 6 | 292.5 | 1755
8.1 | Conector de Perforación de una salida 1/0-4/0 / 1/0-4/0 | und | 6 | 6 | 20467.5 | 122805
| SUB-TOTAL 8: |  |  |  |  | 567808.08
9 | TEMPLETES
9.01 | Poste de C.A.C. de 12 m/510 kg-f (Incluye perilla) | und | 1 | 1 | 903153 | 903153
9.02 | Aislador de Porcelana tipo tensor, Clase ANSI 54-2 15 kV | und | 3 | 3 | 9746 | 29238
9.03 | Grillete normal de A°G° Largo Recto Ø 22 mm (7/8") | und | 1 | 1 | 36630 | 36630
9.04 | Retención Preformada Terminal Cable de Acero 3/8" | und | 8 | 8 | 32665.7918 | 261326.33
9.05 | Tornillo máquina galvanizado de Ø 5/8" x 12" (16 mm x 305 mm), con Tuerca y Contratuerca | und | 5 | 5 | 10384.54 | 51922.7
9.06 | Tuerca de ojo alargado de acero galvanizado Ø 5/8" (15,9 mm) | und | 2 | 2 | 12423 | 24846
9.07 | Arandela Plana Redonda de Acero galvanizado Ø16 mm (5/8") | und | 1 | 1 | 455 | 455
9.08 | Guardacabos para retención cable de acero Ø 9,5 mm (3/8") | und | 5 | 5 | 2404 | 12020
9.09 | Arandela Cuadrada Curva de Acero Galvanizado 2 1/4" x 2 1/4" x 3/16" (56.5 mm x 4.7) | und | 4 | 4 | 292.5 | 1170
9.1 | Cable de Acero Galvanizado para retenida, Ø 9,5 mm (3/8") | m | 32 | 32 | 4151.4 | 132844.8
9.11 | Varilla de Anclaje de A°G° de 19 mm Ø x 2,40 m (5/8" x 8'), provisto de Ojal Guardacabo en un extremo; Tuerca y Contratuerca en el otro | und | 1 | 1 | 50853.3333 | 50853.33
9.12 | Platina 5" x 5" x 1/4" para anclaje | und | 1 | 1 | 11683 | 11683
9.13 | Tubo abierto de señalización para retenida | und | 1 | 1 | 32358 | 32358
9.14 | Herraje de Anclaje para retenida vertical | und | 1 | 1 | 11683 | 11683
9.15 | Ancla de Hormigón | und | 1 | 1 | 27120 | 27120
| SUB-TOTAL 9: |  |  |  |  | 1587303.16
10 | MATERIAL PARA PUESTA A TIERRA
10.01 | Arandela Plana Redonda de Acero galvanizado Ø16 mm (5/8") | und | 1 | 1 | 455 | 455
10.02 | Varilla puesta a tierra Ø 15,9 mm x 2400 mm (5/8" x 8') Copperweld | und | 1 | 1 | 75782.1738 | 75782.17
10.03 | Conector cuña a presión p varilla PAT Ø15,9 mm (5/8") a Cu #2 AWG | und | 1 | 1 | 32488 | 32488
10.04 | Conector tipo cuña ACSR ó AAAC | und | 6 | 6 | 29239.2 | 175435.2
10.05 | Tubo de Gres Vitrificado Ø12" x 50 cm con tapa | und | 1 | 1 | 60200 | 60200
10.06 | Conductor desnudo copper Clad Steel 7 x N° 8 | m | 4 | 4 | 8235.5 | 32942
10.07 | Grapa conexión puesta a tierra sin tornillo 5/8" | und | 1 | 1 | 32488 | 32488
10.08 | Grapa conexión puesta a tierra sin tornillo 1/2" | und | 1 | 1 | 48732 | 48732
10.09 | Brida de Sujección hasta 100 mm | und | 16 | 16 | 51000 | 816000
10.1 | Terminal Compresión bimetálico tipo pletina, 2 perforación 1/2" B. Largo | und | 6 | 6 | 15795.78 | 94774.68
| SUB-TOTAL 10: |  |  |  |  | 1369297.05
11 | EQUIPO DE PROTECCION Y MANIOBRA
11.01 | Fusible Tipo Expulsion de 1 A, Tipo K | und | 4 | 4 | 8009.9599 | 32039.84
11.02 | Base cortacircuitos fusible 15 kV, 200 A | und | 4 | 4 | 222610 | 890440
11.03 | Tubo portafusible expulsión 15 kV, 100 A | und | 4 | 4 | 111305 | 445220
11.04 | Soporte para sección Fusible en Poste | und | 4 | 4 | 3130496 | 12521984
| SUB-TOTAL 11: |  |  |  |  | 13889683.84
12 | EQUIPO DE MEDICION EN MEDIA TENSION
12.01 | Conector amovible para estribo #2 (35 mm) - 2/0 AWG bimet. D: Cu 6-2/0 | und | 4 | 4 | 12895 | 51580
12.02 | Conector tipo cuña de acuerdo al calibre del conductor con estribo #2 (35 mm) AWG | und | 4 | 4 | 32488 | 129952
| SUB-TOTAL 12: |  |  |  |  | 181532
13 | TRANSFORMADORES
13.01 | Transformador Monofásico Fase - Neutro de 5 kVA; 13,2 / 0,240-0,120 kV | und | 2 | 2 | 2144175 | 4288350
13.02 | Transformador Trifásico, dyn5, de 15 kVA; 13,2 / 0,208-0,120 kV | und | 1 | 1 | 5615253 | 5615253
13.03 | Transformador Trifásico, dyn5, de 30 kVA; 13,2 / 0,208-0,120 kV | und | 1 | 1 | 7894237 | 7894237
| SUB-TOTAL 13: |  |  |  |  | 17797840
14 | CABLES AUTOPORTANTES
14.01 | Conductor trenzado de Aluminio Triplex #4/0 AWG | m | 6 | 6 | 28635.1 | 171810.6
| SUB-TOTAL 14: |  |  |  |  | 171810.6
15 | CABLES Y CONDUCTORES DE COBRE
15.01 | Cable de cobre desnudo #2 AWG | m | 6 | 6 | 24575.6 | 147453.6
| SUB-TOTAL 15: |  |  |  |  | 147453.6
| TOTAL DE SUMINISTRO DE MATERIALES |  |  |  |  | 47896556.72

## RP-Montaje
VALOR REFERENCIAL
PRESUPUESTO CON PRESIO
UBICACIÓN |  | : DEPARTAMENTO
SECCIÓN II |  | : Red Primaria
MONTAJE ELECTROMECÁNICO
2023-03-01
|  |  | 1 | Parcial1
|  |  | METRADOS PARCIALES | TOTAL
ITEM | DESCRIPCIÓN DE PARTIDA | UNID. | 1 | Metrado | Cost. Unit. | TOTAL
|  |  | Cant. | Cant. | $ | $
1 | INSTALACIÓN DE POSTES
1.01 | Transporte de Poste de 12 m/510 kg-f de Almacen a Punto de Izaje, en Terreno con Acceso Carrozable | und | 1 | 1 | 73614.912 | 73614.91
1.02 | Transporte de Poste de 12 m/750 kg-f de Almacen a Punto de Izaje, en Terreno con Acceso Carrozable | und | 2 | 2 | 79922.4425 | 159844.89
1.03 | Transporte de Accesorios de Ferreteria (Para Postes , conductores, Retenidas y PAT) de Almacen a Punto de Instalación sin Acceso Carrozable | global | 1 | 1 | 2591808.9438 | 2591808.94
1.04 | Apoyo, Hincado, Identificación y/o codificación, y Señalización de Poste de 12 m/510 kg-f | und | 1 | 1 | 71885.8983 | 71885.9
1.05 | Apoyo, Hincado, Identificación y/o codificación, y Señalización de Poste de 12 m/750 kg-f | und | 2 | 2 | 78550.4987 | 157101
1.06 | Transporte de Poste de C.A.C. de 9 m/510 kg-f de Almacen a Punto de Izaje, en Terreno con Acceso Carrozable | und | 1 | 1 | 19058.7407 | 19058.74
1.07 | Apoyo, Hincado, Identificación y/o codificación, y Señalización de Poste de C.A.C. de 9 m/510 kg-f | und | 1 | 1 | 75063.8439 | 75063.84
1.08 | Relleno y Compactación para cimentación de Poste 9m, en Terreno Tipo I (Arcilloso y Conglomerado) | m³ | 3.9 | 3.9 | 88252.7514 | 344185.73
| SUB-TOTAL 1: |  |  |  |  | 3492563.95
2 | MONTAJE DE CONDUCTORES
2.01 | Tensionado y Puesta en flecha de Conductor AAAC 123,3 kcmil | m | 254.61 | 254.61 | 1249.4874 | 318131.99
2.02 | Tensionado y Puesta en flecha de Conductor AAAC 246,9 kcmil | m | 279.52 | 279.52 | 1320.4914 | 369103.76
| SUB-TOTAL 2: |  |  |  |  | 687235.75
3 | INSTALACIÓN DE RETENIDAS
3.01 | Excavación en Terreno Tipo I (Arcilloso y Conglomerado) | m³ | 1.05 | 1.05 | 39231.505 | 41193.08
3.02 | Relleno y Compactación en Terreno Tipo I de Retenida | m³ | 1.29 | 1.29 | 81390.3832 | 104993.59
3.03 | Instalación de Retenida RT001 | und | 2 | 2 | 164900.2768 | 329800.55
3.04 | Instalación de Retenida RT002 | und | 1 | 1 | 143420.4962 | 143420.5
| SUB-TOTAL 3: |  |  |  |  | 619407.72
4 | MONTAJE DE ARMADOS
4.01 | Armado MT331-1 / MT331-2 | jgo | 1 | 1 | 117112.559 | 117112.56
4.02 | Armado MT332-1 / MT332-2 | jgo | 3 | 3 | 100385.1109 | 301155.33
4.03 | Armado MT334-1 / MT334-2 | jgo | 1 | 1 | 140537.2372 | 140537.24
4.04 | Armado MT321-1 | jgo | 1 | 1 | 95819.5965 | 95819.6
4.05 | Armado CT321-S | jgo | 2 | 2 | 210806.12 | 421612.24
| SUB-TOTAL 4: |  |  |  |  | 1076236.97
5 | INSTALACIÓN DE PUESTAS A TIERRA
5.01 | Excavación en Terreno Tipo I (Arcilloso y Conglomerado) | m³ | 1.57 | 1.57 | 39231.505 | 61593.46
5.02 | Relleno y Compactación de Puesta a Tierra con Material Adecuado | m³ | 1.57 | 1.57 | 62043.9519 | 97409
5.03 | Instalacion de Puesta a Tierra Tipo SPT002 | und | 1 | 1 | 36394.9373 | 36394.94
| SUB-TOTAL 5: |  |  |  |  | 195397.4
| TOTAL DE MONTAJE ELECTROMECÁNICO |  |  |  |  | 6070841.79

## RP-Transporte
VALOR REFERENCIAL
PRESUPUESTO CON PRESIO
UBICACIÓN |  | : DEPARTAMENTO
SECCIÓN II |  | : Red Primaria
TRANSPORTE DE MATERIALES A ALMACEN DE OBRA
2023-03-01
|  |  | 1 | Parcial1
|  |  | METRADOS PARCIALES | TOTAL
ITEM | DESCRIPCIÓN DE PARTIDA | UNID. | 1 | Metrado | Cost. Unit. | TOTAL
|  |  | Cant. | Cant. | $ | $
1 | CRUCETAS DE METAL
1.01 | Cruceta angular metálica galvanizada 1400 mm | und | 2 | 2 | 3080 | 6160
1.02 | Cruceta angular metálica galvanizada 2.50 m | und | 7 | 7 | 5500 | 38500
| SUB-TOTAL 1: |  |  |  |  | 44660
2 | POSTES DE CONCRETO ARMADO CENTRIFUGADO
2.01 | Poste de C.A.C. de 9 m/510 kg-f (Incluye perilla) | und | 1 | 1 | 159000 | 159000
2.02 | Poste de C.A.C. de 12 m/510 kg-f (Incluye perilla) | und | 1 | 1 | 315000 | 315000
2.03 | Poste de C.A.C. de 12 m/750 kg-f (Incluye perilla) | und | 2 | 2 | 381000 | 762000
| SUB-TOTAL 2: |  |  |  |  | 1236000
3 | AISLADORES Y ACCESORIOS
3.01 | Aislador de Porcelana Line Post, Clase ANSI 57-1 13,2 kV | und | 16 | 16 | 1143 | 18288
3.02 | Grapa de retención recta de conductor 1/0 AWG | und | 2 | 2 | 210 | 420
3.03 | Grapa de retención recta de conductor 4/0 AWG | und | 6 | 6 | 210 | 1260
| SUB-TOTAL 3: |  |  |  |  | 19968
4 | AISLADORES DE SUSPENSIÓN Y ACCESORIOS
4.01 | Aislador composite tipo suspensión 13.2 kV ANSI DS-15 70 kN | und | 8 | 8 | 555 | 4440
4.02 | Grillete de A°G° Largo Recto Ø 16 mm (5/8"), 11.300 kg | und | 11 | 11 | 180 | 1980
| SUB-TOTAL 4: |  |  |  |  | 6420
5 | CONDUCTOR DE ALEACIÓN DE ALUMINIO
5.01 | Conductor AAAC 123,3 kcmil (AZUSA) | m | 254.61 | 254.61 | 51.42 | 13092.05
5.02 | Conductor AAAC 246,9 kcmil (ALLIANCE) | m | 279.52 | 279.52 | 102.99 | 28787.76
| SUB-TOTAL 5: |  |  |  |  | 41879.81
6 | ACCESORIOS PARA CONDUCTOR DE ALEACION ALUMINIO
6.01 | Retención preformado "&" aislado 57/1-3 ASCR 1/0 AWG (AAAC 123,3) MCM tipo & doble | und | 13 | 13 | 465 | 6045
| SUB-TOTAL 6: |  |  |  |  | 6045
7 | CONDUCTOR DE COBRE
7.01 | Alambre de cobre No 4 AWG | m | 10 | 10 | 60 | 600
7.02 | Conductor desnudo copper Clad Steel 7 x N° 8 | m | 13 | 13 | 1235.33 | 16059.29
| SUB-TOTAL 7: |  |  |  |  | 16659.29
8 | MATERIAL DE FERRETERIA PARA POSTES Y CRUCETAS
8.01 | Tornillo máquina galvanizado de Ø 1/2" x 2" (13 mm x 51 mm), provisto de Tuerca y Contratuerca | und | 12 | 12 | 120 | 1440
8.02 | Tornillo máquina galvanizado de Ø 5/8" x 12" (16 mm x 305 mm), con Tuerca y Contratuerca | und | 16 | 16 | 168 | 2688
8.03 | Arandela Plana Redonda de Acero galvanizado Ø16 mm (5/8") | und | 54 | 54 | 6 | 324
8.04 | Perno rosca corrida de acero galvanizado 5/8" x 12" | und | 6 | 6 | 168 | 1008
8.05 | Abrazadera de una salida para Transformador de 200 mm | und | 4 | 4 | 120 | 480
8.06 | Arandela de presión de acero galvanizado 13 mm (1/2") Ø | und | 12 | 12 | 9 | 108
8.07 | Arandela plana redonda de acero galvanizado 13 mm (1/2") Ø | und | 24 | 24 | 6 | 144
8.08 | Perno corto Ac.Galv. 3/4"-3/4"x3" | und | 10 | 10 | 246.84 | 2468.4
8.09 | Arandela Cuadrada Curva de Acero Galvanizado 2 1/4" x 2 1/4" x 3/16" (56.5 mm x 4.7) | und | 6 | 6 | 6 | 36
8.1 | Conector de Perforación de una salida 1/0-4/0 / 1/0-4/0 | und | 6 | 6 | 36 | 216
| SUB-TOTAL 8: |  |  |  |  | 8912.4
9 | TEMPLETES
9.01 | Poste de C.A.C. de 12 m/510 kg-f (Incluye perilla) | und | 1 | 1 | 315000 | 315000
9.02 | Aislador de Porcelana tipo tensor, Clase ANSI 54-2 15 kV | und | 3 | 3 | 159 | 477
9.03 | Grillete normal de A°G° Largo Recto Ø 22 mm (7/8") | und | 1 | 1 | 247.5 | 247.5
9.04 | Retención Preformada Terminal Cable de Acero 3/8" | und | 8 | 8 | 4899.87 | 39198.96
9.05 | Tornillo máquina galvanizado de Ø 5/8" x 12" (16 mm x 305 mm), con Tuerca y Contratuerca | und | 5 | 5 | 168 | 840
9.06 | Tuerca de ojo alargado de acero galvanizado Ø 5/8" (15,9 mm) | und | 2 | 2 | 120 | 240
9.07 | Arandela Plana Redonda de Acero galvanizado Ø16 mm (5/8") | und | 1 | 1 | 6 | 6
9.08 | Guardacabos para retención cable de acero Ø 9,5 mm (3/8") | und | 5 | 5 | 267 | 1335
9.09 | Arandela Cuadrada Curva de Acero Galvanizado 2 1/4" x 2 1/4" x 3/16" (56.5 mm x 4.7) | und | 4 | 4 | 6 | 24
9.1 | Cable de Acero Galvanizado para retenida, Ø 9,5 mm (3/8") | m | 32 | 32 | 123 | 3936
9.11 | Varilla de Anclaje de A°G° de 19 mm Ø x 2,40 m (5/8" x 8'), provisto de Ojal Guardacabo en un extremo; Tuerca y Contratuerca en el otro | und | 1 | 1 | 1800 | 1800
9.12 | Platina 5" x 5" x 1/4" para anclaje | und | 1 | 1 | 1752.45 | 1752.45
9.13 | Tubo abierto de señalización para retenida | und | 1 | 1 | 1650 | 1650
9.14 | Herraje de Anclaje para retenida vertical | und | 1 | 1 | 1752.45 | 1752.45
9.15 | Ancla de Hormigón | und | 1 | 1 | 1170 | 1170
| SUB-TOTAL 9: |  |  |  |  | 369429.36
10 | MATERIAL PARA PUESTA A TIERRA
10.01 | Arandela Plana Redonda de Acero galvanizado Ø16 mm (5/8") | und | 1 | 1 | 6 | 6
10.02 | Varilla puesta a tierra Ø 15,9 mm x 2400 mm (5/8" x 8') Copperweld | und | 1 | 1 | 1230 | 1230
10.03 | Conector cuña a presión p varilla PAT Ø15,9 mm (5/8") a Cu #2 AWG | und | 1 | 1 | 90 | 90
10.04 | Conector tipo cuña ACSR ó AAAC | und | 6 | 6 | 90 | 540
10.05 | Tubo de Gres Vitrificado Ø12" x 50 cm con tapa | und | 1 | 1 | 9030 | 9030
10.06 | Conductor desnudo copper Clad Steel 7 x N° 8 | m | 4 | 4 | 1235.33 | 4941.32
10.07 | Grapa conexión puesta a tierra sin tornillo 5/8" | und | 1 | 1 | 90 | 90
10.08 | Grapa conexión puesta a tierra sin tornillo 1/2" | und | 1 | 1 | 99 | 99
10.09 | Brida de Sujección hasta 100 mm | und | 16 | 16 | 7650 | 122400
10.1 | Terminal Compresión bimetálico tipo pletina, 2 perforación 1/2" B. Largo | und | 6 | 6 | 87 | 522
| SUB-TOTAL 10: |  |  |  |  | 138948.32
11 | EQUIPO DE PROTECCION Y MANIOBRA
11.01 | Fusible Tipo Expulsion de 1 A, Tipo K | und | 4 | 4 | 1201.49 | 4805.96
11.02 | Base cortacircuitos fusible 15 kV, 200 A | und | 4 | 4 | 2700 | 10800
11.03 | Tubo portafusible expulsión 15 kV, 100 A | und | 4 | 4 | 16695.75 | 66783
11.04 | Soporte para sección Fusible en Poste | und | 4 | 4 | 4500 | 18000
| SUB-TOTAL 11: |  |  |  |  | 100388.96
12 | EQUIPO DE MEDICION EN MEDIA TENSION
12.01 | Conector amovible para estribo #2 (35 mm) - 2/0 AWG bimet. D: Cu 6-2/0 | und | 4 | 4 | 30 | 120
12.02 | Conector tipo cuña de acuerdo al calibre del conductor con estribo #2 (35 mm) AWG | und | 4 | 4 | 90 | 360
| SUB-TOTAL 12: |  |  |  |  | 480
13 | TRANSFORMADORES
13.01 | Transformador Monofásico Fase - Neutro de 5 kVA; 13,2 / 0,240-0,120 kV | und | 2 | 2 | 32100 | 64200
13.02 | Transformador Trifásico, dyn5, de 15 kVA; 13,2 / 0,208-0,120 kV | und | 1 | 1 | 61500 | 61500
13.03 | Transformador Trifásico, dyn5, de 30 kVA; 13,2 / 0,208-0,120 kV | und | 1 | 1 | 81600 | 81600
| SUB-TOTAL 13: |  |  |  |  | 207300
14 | CABLES AUTOPORTANTES
14.01 | Conductor trenzado de Aluminio Triplex #4/0 AWG | m | 6 | 6 | 4295.27 | 25771.62
| SUB-TOTAL 14: |  |  |  |  | 25771.62
15 | CABLES Y CONDUCTORES DE COBRE
15.01 | Cable de cobre desnudo #2 AWG | m | 6 | 6 | 3686.34 | 22118.04
| SUB-TOTAL 15: |  |  |  |  | 22118.04
| TOTAL DE TRANSPORTE DE MATERIALES A ALMACEN DE OBRA |  |  |  |  | 2244980.8

## RES-RS
VALOR REFERENCIAL - REDES PRIMARIAS
PRESUPUESTO CON PRESIO
DEPARTAMENTO(S) | : DEPARTAMENTO EJEMPLO
PROVINCIA(S) | : PROVINCIA EJEMPLO
DISTRITO | : MUNICIPIO EJEMPLO
SECCIÓN III | : Red Secundaria | 2023-03-01
ITEM | DESCRIPCION | TOTAL $
A | SUMINISTRO DE MATERIALES | 37732077.78
B | MONTAJE ELECTROMECÁNICO | 7642774.48
C | TRANSPORTE DE MATERIALES | 3273916.61
D | TOTAL COSTO DIRECTO | 48648768.87
E | GASTOS GENERALES | 8594583.4
F | UTILIDADES | 4864876.89
| COSTO TOTAL $ (No incluye IVA) | 62108229.16

## RS-Suministro
VALOR REFERENCIAL
PRESUPUESTO CON PRESIO
UBICACIÓN |  | : DEPARTAMENTO
SECCIÓN III |  | : Red Secundaria
SUMINISTRO DE MATERIALES
2023-03-01
|  |  | 1 | Parcial1
|  |  | METRADOS PARCIALES | TOTAL
ITEM | DESCRIPCIÓN DE PARTIDA | UNID. | 1 | Metrado | Cost. Unit. | TOTAL
|  |  | Cant. | Cant. | $ | $
1 | POSTES DE CONCRETO ARMADO CENTRIFUGADO
1.01 | Poste de C.A.C. de 9 m/510 kg-f (Incluye perilla) | und | 11 | 11 | 498375 | 5482125
| SUB-TOTAL 1: |  |  |  |  | 5482125
2 | AISLADORES Y ACCESORIOS
2.01 | Aislador de Porcelana Tipo Carrete, Clase ANSI 53-2 | und | 16 | 16 | 5305.8883 | 84894.21
2.02 | Aislador de Porcelana tipo tensor, Clase ANSI 54-2 15 kV | und | 7 | 7 | 9746 | 68222
| SUB-TOTAL 2: |  |  |  |  | 153116.21
3 | CONDUCTOR DE COBRE
3.01 | Alambre de cobre No 4 AWG | m | 12 | 12 | 6173 | 74076
| SUB-TOTAL 3: |  |  |  |  | 74076
4 | MATERIAL DE FERRETERIA PARA POSTES Y CRUCETAS
4.01 | Soporte Horquilla para Aislador tipo carrete | und | 16 | 16 | 4006.6667 | 64106.67
4.02 | Pletina sujeción para retenidas | und | 1 | 1 | 11683 | 11683
4.03 | Grillete normal de A°G° Largo Recto Ø 22 mm (7/8") | und | 7 | 7 | 36630 | 256410
4.04 | Retención Preformada Terminal Cable de Acero 3/8" | und | 28 | 28 | 32665.7918 | 914642.17
4.05 | Tornillo máquina galvanizado de Ø 5/8" x 12" (16 mm x 305 mm), con Tuerca y Contratuerca | und | 15 | 15 | 10384.54 | 155768.1
4.06 | Perno Ojo tipo 3 de A°G° de Ø 5/8" x 12" (16 mm x 305 mm), provisto de Tuerca y Contratuerca | und | 1 | 1 | 16303.96 | 16303.96
4.07 | Arandela Plana Redonda de Acero galvanizado Ø16 mm (5/8") | und | 16 | 16 | 455 | 7280
4.08 | Guardacabos para retención cable de acero Ø 9,5 mm (3/8") | und | 14 | 14 | 2404 | 33656
4.09 | Arandela Cuadrada Curva de Acero Galvanizado 2 1/4" x 2 1/4" x 3/16" (56.5 mm x 4.7) | und | 16 | 16 | 292.5 | 4680
4.1 | Conector de Perforación de una salida 1/0-4/0 / 1/0-4/0 | und | 11 | 11 | 20467.5 | 225142.5
4.11 | Varilla de Anclaje de A°G° de 19 mm Ø x 2,40 m (5/8" x 8'), provisto de Ojal Guardacabo en un extremo; Tuerca y Contratuerca en el otro | und | 7 | 7 | 50853.3333 | 355973.33
4.12 | Platina 5" x 5" x 1/4" para anclaje | und | 6 | 6 | 11683 | 70098
4.13 | Tubo abierto de señalización para retenida | und | 7 | 7 | 32358 | 226506
4.14 | Alambre aluminio aislado #8 AWG, 600V | m | 54 | 54 | 2696 | 145584
4.15 | Herraje de Anclaje para retenida vertical | und | 1 | 1 | 11683 | 11683
4.16 | Ancla de Hormigón | und | 7 | 7 | 27120 | 189840
4.17 | Brida de Sujección hasta 100 mm | und | 26 | 26 | 51000 | 1326000
4.18 | Cinta de acero inox. (Bandit) de 19 mm (3/4") | und | 30 | 30 | 4765 | 142950
4.19 | Hebilla para cinta de acero inox. (Bandit) 19mm (3/4") | und | 30 | 30 | 1462.5 | 43875
4.2 | Tapón sellador p/cable #2 - 4/0 AWG 600V | und | 19 | 19 | 3402 | 64638
4.21 | Pinza de Anclaje #2-1000 | und | 1 | 1 | 3617 | 3617
4.22 | Conductor concéntrico de aluminio 4X #2 AWG | m | 4 | 4 | 39320.96 | 157283.84
4.23 | Caja de Derivacion para Acometidas trifásica, 9 puestos | und | 2 | 2 | 395500 | 791000
| SUB-TOTAL 4: |  |  |  |  | 5218720.57
5 | TEMPLETES
5.01 | Cable de Acero Galvanizado para retenida, Ø 9,5 mm (3/8") | m | 52 | 52 | 4151.4 | 215872.8
| SUB-TOTAL 5: |  |  |  |  | 215872.8
6 | MATERIAL PARA PUESTA A TIERRA
6.01 | Varilla puesta a tierra Ø 15,9 mm x 2400 mm (5/8" x 8') Copperweld | und | 12 | 12 | 75782.1738 | 909386.09
6.02 | Conector para varilla a tierra 5/8" | und | 12 | 12 | 5146 | 61752
6.03 | Kit SPT en Acero Austenítico para MT en poste 12m | und | 2 | 2 | 220350 | 440700
6.04 | Tubo de Gres Vitrificado Ø12" x 50 cm con tapa | und | 2 | 2 | 60200 | 120400
| SUB-TOTAL 6: |  |  |  |  | 1532238.09
7 | EQUIPO DE PROTECCION Y MANIOBRA
7.01 | Interruptor automático de 1 x 40 A | und | 12 | 12 | 51111 | 613332
| SUB-TOTAL 7: |  |  |  |  | 613332
8 | CABLES AUTOPORTANTES
8.01 | Conductor trenzado de Aluminio Triplex #2 AWG | m | 418.65 | 418.65 | 16385 | 6859580.25
8.02 | Conductor trenzado de Aluminio Triplex #2 AWG + AP 1x6AWG | m | 75.55 | 75.55 | 22529.375 | 1702094.28
| SUB-TOTAL 8: |  |  |  |  | 8561674.53
9 | ACCESORIOS DE CABLES AUTOPORTANTES
9.01 | Amarre plástico para cable trenzado | und | 4 | 4 | 74 | 296
9.02 | Boquilla galvanizada de 1" | und | 12 | 12 | 25500 | 306000
9.03 | Capacete galvanizada de 1" | und | 12 | 12 | 5721 | 68652
9.04 | Boquilla en PVC de 1/2" | und | 12 | 12 | 6433 | 77196
| SUB-TOTAL 9: |  |  |  |  | 452144
10 | CABLES Y CONDUCTORES DE COBRE
10.01 | Cable de cobre calibre 8 AWG | m | 24 | 24 | 6335 | 152040
10.02 | Cable de cobre aislado con neutro concéntrico 600 V 2x8 AWG | m | 20 | 20 | 9356 | 187120
| SUB-TOTAL 10: |  |  |  |  | 339160
11 | LUMINARIAS, LAMPARAS Y ACCESORIOS
11.01 | Luminaria completa con equipo para Lámpara de Vapor de Sodio de 200 W | und | 2 | 2 | 859809.7297 | 1719619.46
11.02 | Bombilla de Vapor de Sodio de Alta Presión de 200 W | und | 2 | 2 | 54697.1867 | 109394.37
| SUB-TOTAL 11: |  |  |  |  | 1829013.83
12 | ACCESORIOS DE FERRETERIA PARA ESTRUCTURAS
12.01 | Tensor de acometidas | und | 24 | 24 | 3617 | 86808
12.02 | Perno de expansión 3/8" | und | 4 | 4 | 1488.2 | 5952.8
12.03 | Ángulo de 3/4" x 1 000 mm | und | 2 | 2 | 33624.675 | 67249.35
12.04 | Grapa para sujetar acometida | und | 10 | 10 | 3617 | 36170
| SUB-TOTAL 12: |  |  |  |  | 196180.15
13 | CONEXIONES DOMICILIARIAS
13.01 | Medidor de energía activa, tarifa sencilla 15(60) A , 120 V | und | 12 | 12 | 895781.9 | 10749382.8
13.02 | Caja de medidor monofásico con puerta plana | und | 2 | 2 | 67800 | 135600
13.03 | Tuberia PVC conduit tipo liviano de 1/2" | m | 18 | 18 | 14944 | 268992
13.04 | Tubo de AºGº standard / redondo de 25 mm Ø ( 1" ) x 1,5 mm x 2,5 m, provisto de codo | m | 18 | 18 | 106136.1 | 1910449.8
| SUB-TOTAL 13: |  |  |  |  | 13064424.6
| TOTAL DE SUMINISTRO DE MATERIALES |  |  |  |  | 37732077.78

## RS-Montaje
VALOR REFERENCIAL
PRESUPUESTO CON PRESIO
UBICACIÓN |  | : DEPARTAMENTO
SECCIÓN III |  | : Red Secundaria
MONTAJE ELECTROMECÁNICO
2023-03-01
|  |  | 1 | Parcial1
|  |  | METRADOS PARCIALES | TOTAL
ITEM | DESCRIPCIÓN DE PARTIDA | UNID. | 1 | Metrado | Cost. Unit. | TOTAL
|  |  | Cant. | Cant. | $ | $
1 | INSTALACIÓN DE POSTES
1.01 | Transporte de Accesorios de Ferreteria (Para Postes , conductores, Retenidas y PAT) de Almacen a Punto de Instalación sin Acceso Carrozable | global | 1 | 1 | 2591808.9438 | 2591808.94
1.02 | Transporte de Poste de C.A.C. de 9 m/510 kg-f de Almacen a Punto de Izaje, en Terreno con Acceso Carrozable | und | 11 | 11 | 19058.7407 | 209646.15
1.03 | Apoyo, Hincado, Identificación y/o codificación, y Señalización de Poste de C.A.C. de 9 m/510 kg-f | und | 11 | 11 | 75063.8439 | 825702.28
1.04 | Relleno y Compactación para cimentación de Poste 9m, en Terreno Tipo I (Arcilloso y Conglomerado) | m³ | 9.1 | 9.1 | 88252.7514 | 803100.04
| SUB-TOTAL 1: |  |  |  |  | 4430257.41
2 | MONTAJE DE CONDUCTORES AUTOSOPORTADOS
2.01 | Tensionado y Puesta en flecha de Conductor trenzado de Aluminio Triplex #2 AWG | m | 418.65 | 418.65 | 1112.7987 | 465873.18
| SUB-TOTAL 2: |  |  |  |  | 465873.18
3 | INSTALACIÓN DE RETENIDAS
3.01 | Excavación en Terreno Tipo I (Arcilloso y Conglomerado) | m³ | 7.55 | 7.55 | 39231.505 | 296197.86
3.02 | Relleno y Compactación en Terreno Tipo I de Retenida | m³ | 7.39 | 7.39 | 81390.3832 | 601474.93
3.03 | Instalación de Retenida RT002-RS | und | 1 | 1 | 143420.4962 | 143420.5
| SUB-TOTAL 3: |  |  |  |  | 1041093.29
4 | MONTAJE DE ARMADOS
4.01 | Armado LA363 Acometida aérea alternativa 1 | jgo | 2 | 2 | 76564.7065 | 153129.41
4.02 | Armado LA363-1 Acometida aérea alternativa 2 | jgo | 10 | 10 | 76564.7065 | 765647.07
4.03 | Armado BT11 | jgo | 4 | 4 | 78076.9242 | 312307.7
4.04 | Armado BT12 | jgo | 3 | 3 | 78076.9242 | 234230.77
4.05 | Armado BT15 | jgo | 2 | 2 | 81079.3668 | 162158.73
4.06 | Armado BT21 | jgo | 1 | 1 | 78076.9242 | 78076.92
| SUB-TOTAL 4: |  |  |  |  | 1705550.6
| TOTAL DE MONTAJE ELECTROMECÁNICO |  |  |  |  | 7642774.48

## RS-Transporte
VALOR REFERENCIAL
PRESUPUESTO CON PRESIO
UBICACIÓN |  | : DEPARTAMENTO
SECCIÓN III |  | : Red Secundaria
TRANSPORTE DE MATERIALES A ALMACEN DE OBRA
2023-03-01
|  |  | 1 | Parcial1
|  |  | METRADOS PARCIALES | TOTAL
ITEM | DESCRIPCIÓN DE PARTIDA | UNID. | 1 | Metrado | Cost. Unit. | TOTAL
|  |  | Cant. | Cant. | $ | $
1 | POSTES DE CONCRETO ARMADO CENTRIFUGADO
1.01 | Poste de C.A.C. de 9 m/510 kg-f (Incluye perilla) | und | 11 | 11 | 159000 | 1749000
| SUB-TOTAL 1: |  |  |  |  | 1749000
2 | AISLADORES Y ACCESORIOS
2.01 | Aislador de Porcelana Tipo Carrete, Clase ANSI 53-2 | und | 16 | 16 | 78 | 1248
2.02 | Aislador de Porcelana tipo tensor, Clase ANSI 54-2 15 kV | und | 7 | 7 | 159 | 1113
| SUB-TOTAL 2: |  |  |  |  | 2361
3 | CONDUCTOR DE COBRE
3.01 | Alambre de cobre No 4 AWG | m | 12 | 12 | 60 | 720
| SUB-TOTAL 3: |  |  |  |  | 720
4 | MATERIAL DE FERRETERIA PARA POSTES Y CRUCETAS
4.01 | Soporte Horquilla para Aislador tipo carrete | und | 16 | 16 | 320.4 | 5126.4
4.02 | Pletina sujeción para retenidas | und | 1 | 1 | 1752.45 | 1752.45
4.03 | Grillete normal de A°G° Largo Recto Ø 22 mm (7/8") | und | 7 | 7 | 247.5 | 1732.5
4.04 | Retención Preformada Terminal Cable de Acero 3/8" | und | 28 | 28 | 4899.87 | 137196.36
4.05 | Tornillo máquina galvanizado de Ø 5/8" x 12" (16 mm x 305 mm), con Tuerca y Contratuerca | und | 15 | 15 | 168 | 2520
4.06 | Perno Ojo tipo 3 de A°G° de Ø 5/8" x 12" (16 mm x 305 mm), provisto de Tuerca y Contratuerca | und | 1 | 1 | 219 | 219
4.07 | Arandela Plana Redonda de Acero galvanizado Ø16 mm (5/8") | und | 16 | 16 | 6 | 96
4.08 | Guardacabos para retención cable de acero Ø 9,5 mm (3/8") | und | 14 | 14 | 267 | 3738
4.09 | Arandela Cuadrada Curva de Acero Galvanizado 2 1/4" x 2 1/4" x 3/16" (56.5 mm x 4.7) | und | 16 | 16 | 6 | 96
4.1 | Conector de Perforación de una salida 1/0-4/0 / 1/0-4/0 | und | 11 | 11 | 36 | 396
4.11 | Varilla de Anclaje de A°G° de 19 mm Ø x 2,40 m (5/8" x 8'), provisto de Ojal Guardacabo en un extremo; Tuerca y Contratuerca en el otro | und | 7 | 7 | 1800 | 12600
4.12 | Platina 5" x 5" x 1/4" para anclaje | und | 6 | 6 | 1752.45 | 10514.7
4.13 | Tubo abierto de señalización para retenida | und | 7 | 7 | 1650 | 11550
4.14 | Alambre aluminio aislado #8 AWG, 600V | m | 54 | 54 | 404.4 | 21837.6
4.15 | Herraje de Anclaje para retenida vertical | und | 1 | 1 | 1752.45 | 1752.45
4.16 | Ancla de Hormigón | und | 7 | 7 | 1170 | 8190
4.17 | Brida de Sujección hasta 100 mm | und | 26 | 26 | 7650 | 198900
4.18 | Cinta de acero inox. (Bandit) de 19 mm (3/4") | und | 30 | 30 | 45 | 1350
4.19 | Hebilla para cinta de acero inox. (Bandit) 19mm (3/4") | und | 30 | 30 | 198 | 5940
4.2 | Tapón sellador p/cable #2 - 4/0 AWG 600V | und | 19 | 19 | 24 | 456
4.21 | Pinza de Anclaje #2-1000 | und | 1 | 1 | 30 | 30
4.22 | Conductor concéntrico de aluminio 4X #2 AWG | m | 4 | 4 | 5898.14 | 23592.56
4.23 | Caja de Derivacion para Acometidas trifásica, 9 puestos | und | 2 | 2 | 1008 | 2016
| SUB-TOTAL 4: |  |  |  |  | 451602.02
5 | TEMPLETES
5.01 | Cable de Acero Galvanizado para retenida, Ø 9,5 mm (3/8") | m | 52 | 52 | 123 | 6396
| SUB-TOTAL 5: |  |  |  |  | 6396
6 | MATERIAL PARA PUESTA A TIERRA
6.01 | Varilla puesta a tierra Ø 15,9 mm x 2400 mm (5/8" x 8') Copperweld | und | 12 | 12 | 1230 | 14760
6.02 | Conector para varilla a tierra 5/8" | und | 12 | 12 | 72 | 864
6.03 | Kit SPT en Acero Austenítico para MT en poste 12m | und | 2 | 2 | 1650 | 3300
6.04 | Tubo de Gres Vitrificado Ø12" x 50 cm con tapa | und | 2 | 2 | 9030 | 18060
| SUB-TOTAL 6: |  |  |  |  | 36984
7 | EQUIPO DE PROTECCION Y MANIOBRA
7.01 | Interruptor automático de 1 x 40 A | und | 12 | 12 | 30 | 360
| SUB-TOTAL 7: |  |  |  |  | 360
8 | CABLES AUTOPORTANTES
8.01 | Conductor trenzado de Aluminio Triplex #2 AWG | m | 418.65 | 418.65 | 168 | 70333.2
8.02 | Conductor trenzado de Aluminio Triplex #2 AWG + AP 1x6AWG | m | 75.55 | 75.55 | 3379.41 | 255314.43
| SUB-TOTAL 8: |  |  |  |  | 325647.63
9 | ACCESORIOS DE CABLES AUTOPORTANTES
9.01 | Amarre plástico para cable trenzado | und | 4 | 4 | 30 | 120
9.02 | Boquilla galvanizada de 1" | und | 12 | 12 | 3825 | 45900
9.03 | Capacete galvanizada de 1" | und | 12 | 12 | 90 | 1080
9.04 | Boquilla en PVC de 1/2" | und | 12 | 12 | 60 | 720
| SUB-TOTAL 9: |  |  |  |  | 47820
10 | CABLES Y CONDUCTORES DE COBRE
10.01 | Cable de cobre calibre 8 AWG | m | 24 | 24 | 950.25 | 22806
10.02 | Cable de cobre aislado con neutro concéntrico 600 V 2x8 AWG | m | 20 | 20 | 360 | 7200
| SUB-TOTAL 10: |  |  |  |  | 30006
11 | LUMINARIAS, LAMPARAS Y ACCESORIOS
11.01 | Luminaria completa con equipo para Lámpara de Vapor de Sodio de 200 W | und | 2 | 2 | 128971.46 | 257942.92
11.02 | Bombilla de Vapor de Sodio de Alta Presión de 200 W | und | 2 | 2 | 8204.58 | 16409.16
| SUB-TOTAL 11: |  |  |  |  | 274352.08
12 | ACCESORIOS DE FERRETERIA PARA ESTRUCTURAS
12.01 | Tensor de acometidas | und | 24 | 24 | 30 | 720
12.02 | Perno de expansión 3/8" | und | 4 | 4 | 223.23 | 892.92
12.03 | Ángulo de 3/4" x 1 000 mm | und | 2 | 2 | 5043.7 | 10087.4
12.04 | Grapa para sujetar acometida | und | 10 | 10 | 30 | 300
| SUB-TOTAL 12: |  |  |  |  | 12000.32
13 | CONEXIONES DOMICILIARIAS
13.01 | Medidor de energía activa, tarifa sencilla 15(60) A , 120 V | und | 12 | 12 | 3600 | 43200
13.02 | Caja de medidor monofásico con puerta plana | und | 2 | 2 | 1290 | 2580
13.03 | Tuberia PVC conduit tipo liviano de 1/2" | m | 18 | 18 | 240 | 4320
13.04 | Tubo de AºGº standard / redondo de 25 mm Ø ( 1" ) x 1,5 mm x 2,5 m, provisto de codo | m | 18 | 18 | 15920.42 | 286567.56
| SUB-TOTAL 13: |  |  |  |  | 336667.56
| TOTAL DE TRANSPORTE DE MATERIALES A ALMACEN DE OBRA |  |  |  |  | 3273916.61

## FP
Anexo Fórmula Polinómica
| Proyecto : |  |  |  | PRESUPUESTO CON PRESIO
| Sección : |  |  |  | Líneas Primarias
| Presupuesto Base: |  |  |  | 100894717.76 |  |  |  | 2023-03-01
Agrupación Preliminar y Conformación de monomios | [15 empty] | según DS 011-79-VC
[13 empty] | Agrupación Preliminar |  |  | Conformación de monomios
Nº | Elemento Representativo | [5 empty] | Elemento I.U. |  |  | Índice Unificado | Parcial ($) | % Incidenc. | I.U. similar | Incidenc. Agrup. Prel. | Símbolo | Agrupam. de monom. | Incidenc. Monom. | Nº Orden monomio en F.P.
1 | Crucetas de metal ; Aisladores y accesorios ; Aisladores de suspensión y accesorios ; Accesorios para conductor de aleacion aluminio ; Conductor de cobre ; Material de ferreteria para postes y crucetas ; Templetes ; Material para puesta a tierra | [5 empty] | Dólar más Inflación mercado USA (f) |  |  | 30 | 23797287.37 | 23.6% | 30 | 0.236 | D | D | 0.236 | 4
2 | Gastos Generales y Utilidades | [5 empty] | Índice General de Precios al Consumidor (INEI) |  |  | 39 | 21864871.46 | 21.7% | 39 | 0.217 | GU | GU | 0.217 | 6
3 | Conductor de aleación de aluminio | [5 empty] | Alambre y cable Tipo TW y THW |  |  | 7 | 18013329.02 | 17.9% | 7 | 0.179 | ALT | AL | 0.179 | 3
4 | Postes de concreto armado centrifugado | [5 empty] | Poste de concreto |  |  | 62 | 16194374 | 16.1% | 62 | 0.161 | P | P | 0.161 | 2
5 | Ingeniero Residente ; Técnico Electricista ; Ayudante ; y otros. | [5 empty] | Aceite |  |  | 1 | 14934946.1624 | 14.8% | 1 | 0.148 |  |  | 0.148 | 1
6 | Flete Terrestre | [5 empty] | Flete Terrestre |  |  | 32 | 6089909.75 | 5.9% | 32 | 0.059 | FT | F | 0.059 | 5
[11 empty] | 100894717.76 | 100% |  | 1 |  |  | 1
Resumen
Nº | Elemento Representativo | [5 empty] | Elemento I.U. |  |  | Índice Unificado | Símbolo | Símbolo Monómio | Monto | Incidencia | Incidencia Agrup. Prel. | % Parcial | Coeficiente
1 | Ingeniero Residente ; Técnico Electricista ; Ayudante ; y otros. | [5 empty] | Aceite |  |  | 1 |  |  | 14934946.16 | 0.148 | 0.148 | 100% | 0.148
2 | Postes de concreto armado centrifugado | [5 empty] | Poste de concreto |  |  | 62 | P | P | 16194374 | 0.161 | 0.161 | 100% | 0.161
3 | Conductor de aleación de aluminio | [5 empty] | Alambre y cable Tipo TW y THW |  |  | 7 | ALT | AL | 18013329.02 | 0.179 | 0.179 | 100% | 0.179
4 | Crucetas de metal ; Aisladores y accesorios ; Aisladores de suspensión y accesorios ; Accesorios para conductor de aleacion aluminio ; Conductor de cobre ; Material de ferreteria para postes y crucetas ; Templetes ; Material para puesta a tierra | [5 empty] | Dólar más Inflación mercado USA (f) |  |  | 30 | D | D | 23797287.37 | 0.236 | 0.236 | 100% | 0.236
5 | Transporte de Materiales | [5 empty] | Flete Terrestre |  |  | 32 | FT | F | 6089909.75 | 0.059 | 0.059 | 100% | 0.059
6 | Gastos Generales y Utilidades | [5 empty] | Índice General de Precios al Consumidor (INEI) |  |  | 39 | GU | GU | 21864871.46 | 0.217 | 0.217 | 100% | 0.217
[13 empty] | 100894717.7624 | 1
Fórmula Polinómica
|  | r |  |  | Pr |  |  | ALr |  |  | Dr |  |  | Fr |  |  | GUr
k = | 0.148 | ---------- | + | 0.161 | ---------- | + | 0.179 | ---------- | + | 0.236 | ---------- | + | 0.059 | ---------- | + | 0.217 | ----------
|  | o |  |  | Po |  |  | ALo |  |  | Do |  |  | Fo |  |  | GUo
| Sección : |  |  |  | Redes Primarias
| Presupuesto Base: |  |  |  | 71764433.44 |  |  |  | ago-2023
Agrupación Preliminar y Conformación de monomios | [15 empty] | según DS 011-79-VC
[13 empty] | Agrupación Preliminar |  |  | Conformación de monomios
Nº | Elemento Representativo | [5 empty] | Elemento I.U. |  |  | Índice Unificado | Parcial ($) | % Incidenc. | I.U. similar | Incidenc. Agrup. Prel. | Símbolo | Agrupam. de monom. | Incidenc. Monom. | Nº Orden monomio en F.P.
1 | Transformadores | [5 empty] | Maquinaria y equipo importado |  |  | 49 | 17797840 | 24.8% | 49 | 0.248 | EI | E | 0.279 | 6
2 | Gastos Generales y Utilidades | [5 empty] | Índice General de Precios al Consumidor (INEI) |  |  | 39 | 15552054.13 | 21.7% | 39 | 0.217 | GU | GU | 0.217 | 7
3 | Equipo de proteccion y maniobra | [5 empty] | Artefacto de alumbrado exterior |  |  | 11 | 13889683.84 | 19.4% | 11 | 0.194 | ARE | AR | 0.194 | 5
4 | Crucetas de metal ; Aisladores y accesorios ; Aisladores de suspensión y accesorios ; Accesorios para conductor de aleacion aluminio ; Conductor de cobre ; Material de ferreteria para postes y crucetas ; Templetes ; Material para puesta a tierra ; Equipo de medicion en media tension | [5 empty] | Dólar más Inflación mercado USA (f) |  |  | 30 | 7505166.42 | 10.5% | 30 | 0.105 | D | D | 0.105 | 4
5 | Ingeniero Residente ; Técnico Electricista ; Ayudante ; y otros. | [5 empty] | Aceite |  |  | 1 | 6070841.789 | 8.5% | 1 | 0.085 |  |  | 0.085 | 1
6 | Postes de concreto armado centrifugado ; Templetes | [5 empty] | Poste de concreto |  |  | 62 | 4554766 | 6.3% | 62 | 0.063 | P | P | 0.063 | 2
7 | Conductor de aleación de aluminio ; Cables y conductores de cobre | [5 empty] | Alambre y cable Tipo TW y THW |  |  | 7 | 3977289.86 | 5.5% | 7 | 0.055 | ALT | AL | 0.055 | 3
8 | Flete Terrestre | [5 empty] | Flete Terrestre |  |  | 32 | 2244980.8 | 3.1% | 32 | 0.031 | FT | E |  | 6
9 | Cables autoportantes | [5 empty] | Alambre y cable tipo WP |  |  | 8 | 171810.6 | 0.2% | 0 |  | AL |  |  | 0
[11 empty] | 71764433.44 | 100% |  | 0.998 |  |  | 0.998
Resumen
Nº | Elemento Representativo | [5 empty] | Elemento I.U. |  |  | Índice Unificado | Símbolo | Símbolo Monómio | Monto | Incidencia | Incidencia Agrup. Prel. | % Parcial | Coeficiente
0 | Cables autoportantes | [5 empty] | Alambre y cable tipo WP |  |  | 8 | AL |  | 171810.6 | 0.002
1 | Ingeniero Residente ; Técnico Electricista ; Ayudante ; y otros. | [5 empty] | Aceite |  |  | 1 |  |  | 6070841.79 | 0.085 | 0.085 | 100% | 0.085
2 | Postes de concreto armado centrifugado ; Templetes | [5 empty] | Poste de concreto |  |  | 62 | P | P | 4554766 | 0.063 | 0.063 | 100% | 0.063
3 | Conductor de aleación de aluminio ; Cables y conductores de cobre | [5 empty] | Alambre y cable Tipo TW y THW |  |  | 7 | ALT | AL | 3977289.86 | 0.055 | 0.055 | 100% | 0.055
4 | Crucetas de metal ; Aisladores y accesorios ; Aisladores de suspensión y accesorios ; Accesorios para conductor de aleacion aluminio ; Conductor de cobre ; Material de ferreteria para postes y crucetas ; Templetes ; Material para puesta a tierra ; Equipo de medicion en media tension | [5 empty] | Dólar más Inflación mercado USA (f) |  |  | 30 | D | D | 7505166.42 | 0.105 | 0.105 | 100% | 0.105
5 | Equipo de proteccion y maniobra | [5 empty] | Artefacto de alumbrado exterior |  |  | 11 | ARE | AR | 13889683.84 | 0.194 | 0.194 | 100% | 0.194
6 | Transformadores | [5 empty] | Maquinaria y equipo importado |  |  | 49 | EI | E | 17797840 | 0.248 | 0.248 | 88.89% | 0.279
6 | Transporte de Materiales | [5 empty] | Flete Terrestre |  |  | 32 | FT |  | 2244980.8 | 0.031 | 0.031 | 11.11%
7 | Gastos Generales y Utilidades | [5 empty] | Índice General de Precios al Consumidor (INEI) |  |  | 39 | GU | GU | 15552054.13 | 0.217 | 0.217 | 100% | 0.217
[13 empty] | 71764433.439 | 1
Fórmula Polinómica
|  | r |  |  | Pr |  |  | ALr |  |  | Dr |  |  | ARr |  |  | Er
k = | 0.085 | ---------- | + | 0.063 | ---------- | + | 0.055 | ---------- | + | 0.105 | ---------- | + | 0.194 | ---------- | + | 0.279 | ----------
|  | o |  |  | Po |  |  | ALo |  |  | Do |  |  | ARo |  |  | Eo
GUr
[6 empty] | + | 0.217 | ----------
GUo
| Sección : |  |  |  | Redes Secundarias, incluyen conexiones domiciliarias
| Presupuesto Base: |  |  |  | 62108229.16 |  |  |  | ago-2023
Agrupación Preliminar y Conformación de monomios | [15 empty] | según DS 011-79-VC
[13 empty] | Agrupación Preliminar |  |  | Conformación de monomios
Nº | Elemento Representativo | [5 empty] | Elemento I.U. |  |  | Índice Unificado | Parcial ($) | % Incidenc. | I.U. similar | Incidenc. Agrup. Prel. | Símbolo | Agrupam. de monom. | Incidenc. Monom. | Nº Orden monomio en F.P.
1 | Gastos Generales y Utilidades | [5 empty] | Índice General de Precios al Consumidor (INEI) |  |  | 39 | 13459460.29 | 21.7% | 39 | 0.217 | GU | GU | 0.217 | 7
2 | Conexiones domiciliarias | [5 empty] | Tubería de acero negro y/o galvanizado |  |  | 65 | 13064424.6 | 21% | 65 | 0.21 | T | T | 0.21 | 2
3 | Cables autoportantes | [5 empty] | Alambre y cable tipo WP |  |  | 8 | 8561674.53 | 13.8% | 8 | 0.146 | AL | AL | 0.146 | 4
4 | Aisladores y accesorios ; Conductor de cobre ; Material de ferreteria para postes y crucetas ; Templetes ; Material para puesta a tierra ; Accesorios de cables autoportantes ; Accesorios de ferreteria para estructuras | [5 empty] | Dólar más Inflación mercado USA (f) |  |  | 30 | 7685063.98 | 12.4% | 30 | 0.124 | D | D | 0.163 | 5
5 | Capataz ; Ayudante ; Herramientas % mano de obra ; y otros. | [5 empty] | Aceite |  |  | 1 | 7642774.4839 | 12.3% | 1 | 0.123 |  |  | 0.123 | 1
6 | Postes de concreto armado centrifugado | [5 empty] | Poste de concreto |  |  | 62 | 5482125 | 8.8% | 62 | 0.088 | P | P | 0.088 | 3
7 | Flete Terrestre | [5 empty] | Flete Terrestre |  |  | 32 | 3273916.61 | 5.3% | 32 | 0.053 | FT | F | 0.053 | 6
8 | Equipo de proteccion y maniobra ; Luminarias, lamparas y accesorios | [5 empty] | Artefacto de alumbrado exterior |  |  | 11 | 2442345.83 | 3.9% | 11 | 0.039 | ARE | D |  | 5
9 | Material de ferreteria para postes y crucetas ; Cables y conductores de cobre | [5 empty] | Alambre y cable Tipo TW y THW |  |  | 7 | 496443.84 | 0.8% | 8 |  | ALT |  |  | 4
[11 empty] | 62108229.16 | 100% |  | 1 |  |  | 1
Resumen
Nº | Elemento Representativo | [5 empty] | Elemento I.U. |  |  | Índice Unificado | Símbolo | Símbolo Monómio | Monto | Incidencia | Incidencia Agrup. Prel. | % Parcial | Coeficiente
1 | Capataz ; Ayudante ; Herramientas % mano de obra ; y otros. | [5 empty] | Aceite |  |  | 1 |  |  | 7642774.48 | 0.123 | 0.123 | 100% | 0.123
2 | Conexiones domiciliarias | [5 empty] | Tubería de acero negro y/o galvanizado |  |  | 65 | T | T | 13064424.6 | 0.21 | 0.21 | 100% | 0.21
3 | Postes de concreto armado centrifugado | [5 empty] | Poste de concreto |  |  | 62 | P | P | 5482125 | 0.088 | 0.088 | 100% | 0.088
4 | Cables autoportantes | [5 empty] | Alambre y cable tipo WP |  |  | 8 | AL | AL | 8561674.53 | 0.138 | 0.146 | 100% | 0.146
4 | Material de ferreteria para postes y crucetas ; Cables y conductores de cobre | [5 empty] | Alambre y cable Tipo TW y THW |  |  | 7 | ALT |  | 496443.84 | 0.008
5 | Aisladores y accesorios ; Conductor de cobre ; Material de ferreteria para postes y crucetas ; Templetes ; Material para puesta a tierra ; Accesorios de cables autoportantes ; Accesorios de ferreteria para estructuras | [5 empty] | Dólar más Inflación mercado USA (f) |  |  | 30 | D | D | 7685063.98 | 0.124 | 0.124 | 76.07% | 0.163
5 | Equipo de proteccion y maniobra ; Luminarias, lamparas y accesorios | [5 empty] | Artefacto de alumbrado exterior |  |  | 11 | ARE |  | 2442345.83 | 0.039 | 0.039 | 23.93%
6 | Transporte de Materiales | [5 empty] | Flete Terrestre |  |  | 32 | FT | F | 3273916.61 | 0.053 | 0.053 | 100% | 0.053
7 | Gastos Generales y Utilidades | [5 empty] | Índice General de Precios al Consumidor (INEI) |  |  | 39 | GU | GU | 13459460.29 | 0.217 | 0.217 | 100% | 0.217
[13 empty] | 62108229.1639 | 1
Fórmula Polinómica
|  | r |  |  | Tr |  |  | Pr |  |  | ALr |  |  | Dr |  |  | Fr
k = | 0.123 | ---------- | + | 0.21 | ---------- | + | 0.088 | ---------- | + | 0.146 | ---------- | + | 0.163 | ---------- | + | 0.053 | ----------
|  | o |  |  | To |  |  | Po |  |  | ALo |  |  | Do |  |  | Fo
GUr
[6 empty] | + | 0.217 | ----------
GUo
Nota:
1.- | En la fórmula los sub-indices "o" de cada símbolo corresponden al indice de precios según (CREPCO) a la
fecha de Elaboración del Presupuesto (Presupuesto Base) y los sub-indices "r" al indice de precios al
momento de reajuste o fecha de valorización
2.- | En el caso de los monomios compuestos por varios indices se ha considerado para efecto de denominación
el símbolo que tiene mayor porcentaje de incidencia
3.- | En caso de cambios en el suministro se deberá actualizar la formula polinómica.