## EST-SUM-LP
| N° |  | 1 | 2 | 3 | 4 | 5 | 6 | 7 | 8 | 9 | 10 | 11 | 12 | 13 | 14 | 15 | 16 | 17 | 18 | 19 | 20 | 21
| Localidad |  | 1: Troncal; 15: Derivación
N° SED
Nombre de SED
| N° Estructura |  | 0 | 1 | 2 | 3 | 4 | 5 | 6 | 7 | 8 | 9 | 10 | 11 | 12 | 13 | 0 | 1 | 2 | 3 | 4 | 5 | 6
ITEM | DESCRIPCIÓN | UNIDAD
1 | CRUCETAS DE METAL
1.01 | Cruceta angular metálica galvanizada 1400 mm | und | 7: 2
1.02 | Cruceta angular metálica galvanizada 2.50 m | und | 0: 2; 1: 1; 2: 1; 3: 2; 4: 1; 5: 2; 6: 2
2 | POSTES DE CONCRETO ARMADO CENTRIFUGADO
2.01 | Poste de C.A.C. de 12 m/510 kg-f (Incluye perilla) | und | bar: 0 to 13; 1 to 6
3 | AISLADORES Y ACCESORIOS
3.01 | Aislador de Porcelana Line Post, Clase ANSI 57-1 13,2 kV | und | 1: 3; 2: 3; 3: 1; 4: 3; 5: 6
3.02 | Soporte Lateral para Aislador tipo Poste | und | bar: 7
3.03 | Soporte tangencial conduc. en acero para red semiaislada compacta 15 kV | und | bar: 1 to 2; 4 to 5; 8 to 12
3.04 | Espaciador ángular polimérico para red semiaislada compacta, 15 kV. Con grapa de amarre tipo cremallera | und | bar: 1 to 2; 4 to 5; 8 to 12
3.05 | Brazo antibalanceo para espaciadores, red semiaislada compacta, 15 kV | und | bar: 1 to 2; 4 to 5; 8 to 12
3.06 | Espigo para aislador Line Post 19 x 25.4 + 15.9 x 47.6 mm (3/4" x 1" + 5/8" x 1 7/8") | und | 1: 3; 2: 3; 4: 3; 5: 6
3.07 | Aislador de Porcelana tipo tensor, Clase ANSI 54-2 15 kV | und | 0: 1; 3: 1; 6: 1; 10: 1; 11: 1; 13: 1; 1: 1; 3: 2; 5: 1; 6: 1
3.08 | Aislador polietileno tipo pin ANSI 55-4, 15 kV | und | 3: 3; 6: 3; 7: 1; 13: 3
3.09 | Espigo para aislador pin polimérico, 13.2 kV | und | 3: 3; 6: 3; 7: 1; 13: 3
3.1 | Conexión estribo a cable semiaislado con conector DBH y reposición de aislamiento del cable semiaislado | und | 0: 3
3.11 | Empalme cable semiaislado con conector DBH y reposición de aislamiento del cable semiaislado | und | 0: 3
3.12 | Estribo para soporte tangencial | und | bar: 1 to 2; 4 to 5; 8 to 12
3.13 | Soporte en ángulo tipo "C" para red semiaislada compacta, 15 kV | und | bar: 0; 3; 6; 13
3.14 | Soporte auxiliar para herraje terminal en C, red compacta | und | bar: 0
4 | AISLADORES DE SUSPENSIÓN Y ACCESORIOS
4.01 | Aislador composite tipo suspensión 13.2 kV ANSI DS-15 70 kN | und | 0: 3; 7: 6; 0: 3; 3: 6; 6: 3
4.02 | Tornillo armazón doble (espárrago) de Ø15,9 mm (5/8") y longitud deacuerdo a norma RA05A | und | 7: 2; 0: 2; 3: 2; 5: 2; 6: 2
4.03 | Grillete de A°G° Largo Recto Ø 16 mm (5/8"), 11.300 kg | und | 0: 3; 7: 4; 0: 3; 3: 4; 6: 3
4.04 | Pin para aislador Line Post 3/4" x 1" x 1 1/2" | und | 1: 3; 2: 3; 4: 3; 5: 6
4.05 | Grapa de suspensión para soporte de mensajero red compacta | und | bar: 3; 6; 13
5 | CONDUCTOR DE ALEACIÓN DE ALUMINIO
5.01 | Conductor AAAC 123,3 kcmil (AZUSA) | m | 0: 92.25; 1: 94.1975; 2: 109.5623; 3: 100.4705; 4: 105.001; 5: 106.108
6 | CONDUCTOR DE COBRE
6.01 | Alambre de cobre No 4 AWG | m | 15 | 15 | 15 | 15 | 15 | 15 | 15 | 15 | 15 | 15 | 15 | 15 | 15 | 15 |  | 15 | 15 | 15 | 15 | 15 | 15
7 | MATERIAL DE FERRETERIA PARA POSTES Y CRUCETAS
7.01 | Tuerca de ojo alargado de acero galvanizado Ø 5/8" (15,9 mm) | und | 0: 1; 3: 1; 6: 1; 7: 4; 13: 1; 0: 1; 3: 2; 6: 1
7.02 | Arandela de Presión de Acero galvanizado Ø16 mm (5/8") | und | 3 | 2 | 2 | 8 | 2 | 2 | 8 | 12 | 2 | 2 | 2 | 2 | 2 | 8 | 4 | 2 | 2 | 4 | 2 | 4 | 4
7.03 | Arandela Plana Redonda de Acero galvanizado Ø16 mm (5/8") | und | 3 | 2 | 2 | 4 | 2 | 2 | 4 | 12 | 2 | 2 | 2 | 2 | 2 | 4 | 4 | 2 | 2 | 4 | 2 | 4 | 4
7.04 | Abrazadera de dos salidas. Diámetro según norma RA05 | und | 3 | 3 | 3 | 4 | 3 | 3 | 4 | 5 | 3 | 3 | 3 | 3 | 3 | 4 | 2 | 2 | 2 | 2 | 2 | 2 | 2
7.05 | Guardacabos para retención cable de acero Ø 9,5 mm (3/8") | und | 0: 1; 3: 1; 6: 1; 10: 1; 11: 1; 13: 1; 1: 1; 3: 2; 5: 1; 6: 1
7.06 | Tornillo Carruaje Ø 15,9 x 89 mm (5/8" x 3 1/2") con tuerca hexagonal (tipo 5) | und | 0: 2; 3: 2; 6: 2; 13: 2
7.07 | Guardacabos con horquilla Ø 15,9 (5/8") de acero galvanizado | und | 0: 3; 7: 6
7.08 | Tornillo máquina galvanizado de Ø 5/8" x 2" (15,8 mm x 51 mm), con Tuerca y Contratuerca hexagonal | und | bar: 0
8 | TEMPLETES
8.01 | Abrazadera sin salida. Diámetro según norma RA05 | und | 0: 1; 3: 1; 6: 1; 10: 1; 11: 1; 13: 1; 1: 1; 3: 2; 5: 1; 6: 1
8.02 | Alambre de Acero Galvanizado N° 12 para Entorchado | kg | 0: 0.5; 3: 0.5; 6: 0.5; 10: 0.5; 11: 0.5; 13: 0.5; 1: 0.5; 3: 1; 5: 0.5; 6: 0.5
8.03 | Grapa prensora de acero galvanizado con 3 tornillos para cable Ø 6,35 mm (1/4") | und | 0: 4; 3: 4; 6: 4; 10: 4; 11: 4; 13: 4; 1: 4; 3: 8; 5: 4; 6: 4
8.04 | Varilla de Anclaje de A°G° de 16 mm Ø x 1,80 m (5/8" x 6'), provisto de Ojal Guardacabo en un extremo; Tuerca y Contratuerca en el otro | und | 0: 1; 3: 1; 6: 1; 10: 1; 11: 1; 13: 1; 1: 1; 3: 2; 5: 1; 6: 1
8.05 | Platina 5" x 5" x 1/4" para anclaje | und | 0: 1; 3: 1; 6: 1; 10: 1; 11: 1; 13: 1; 1: 1; 3: 2; 5: 1; 6: 1
8.06 | Tubo abierto de señalización para retenida | und | 0: 1; 3: 1; 6: 1; 10: 1; 11: 1; 13: 1; 1: 1; 3: 2; 5: 1; 6: 1
8.07 | Alambre aluminio aislado #8 AWG, 600V | m | 7: 2; 3: 1
9 | MATERIAL PARA PUESTA A TIERRA
9.01 | Varilla puesta a tierra Ø 15,9 mm x 2400 mm (5/8" x 8') Copperweld | und | 2 | 1 | 1 | 1 | 1 | 1 | 1 | 1 | 1 | 1 | 1 | 1 | 1 | 1 |  | 1 | 1 | 1 | 1 | 1 | 1
9.02 | Grapa conexión doble cable tierra | und | bar: 0
9.03 | Conector cuña a presión p varilla PAT Ø15,9 mm (5/8") a Cu #2 AWG | und | 2 | 1 | 1 | 1 | 1 | 1 | 1 | 1 | 1 | 1 | 1 | 1 | 1 | 1 |  | 1 | 1 | 1 | 1 | 1 | 1
9.04 | Conector tipo cuña Cu-Cu #2 a #2 | und | 0: 2
9.05 | Tubo conduit acero galvanizado IMC Ø1/2" x 3m | und | bar: 0 to 13; 1 to 6
9.06 | Hebilla de acero inoxidable 5/8" | und | 2 | 2 | 2 | 2 | 2 | 2 | 2 | 2 | 2 | 2 | 2 | 2 | 2 | 2 |  | 2 | 2 | 2 | 2 | 2 | 2
9.07 | Cinta de acero inoxidable 5/8"x 0.03" | m | 1.8 | 1.8 | 1.8 | 1.8 | 1.8 | 1.8 | 1.8 | 1.8 | 1.8 | 1.8 | 1.8 | 1.8 | 1.8 | 1.8 |  | 1.8 | 1.8 | 1.8 | 1.8 | 1.8 | 1.8
10 | EQUIPO DE PROTECCION Y MANIOBRA
10.01 | Pararrayos polimérico DPS 12 kV, 10 kA | und | 0: 3
11 | CABLES Y CONDUCTORES DE COBRE
11.01 | Cable de cobre desnudo #4 AWG | m | 0: 16
11.02 | Cable de cobre desnudo #2 AWG | m | 0: 16
12 | CONDUCTORES AISLADOS
12.01 | Conductor semiasislado AAAC de 312,8 kcmil para 13,2 kV | m | 0: 107.9633; 1: 107.9633; 2: 107.9633; 3: 145.0478; 4: 145.0478; 5: 145.0478; 6: 130.0418
12.02 | Conductor semiasislado AAAC de 394,5 kcmil para 13,2 kV | m | 7: 130.0418; 8: 130.0418; 9: 130.0418; 10: 124.9373; 11: 92.25; 12: 112.668
13 | CABLES DE ACERO Y MENSAJEROS
13.01 | Conductor ACSR/AW 1/0 MENSAJERO 13.2KV | m | 35.9877 | 35.9877 | 35.9877 | 48.3492 | 48.3492 | 48.3492 | 43.3473 | 43.3473 | 43.3473 | 43.3473 | 41.6457 | 30.75 | 37.556

## EST-SUM-RP
| N° |  | 1 | 2 | 3 | 4 | 5
| Localidad |  | Parcial1
N° SED
| Nombre de SED |  |  | S.E. N° 02 |  |  | S.E. N° 01
| N° Estructura |  | 01 | RP02 | 03 | 04 | RP05
ITEM | DESCRIPCIÓN | UNIDAD
1 | CRUCETAS DE METAL
1.01 | Cruceta angular metálica galvanizada 1400 mm | und |  | 1
1.02 | Cruceta angular metálica galvanizada 2.50 m | und | 2 |  | 3 | 1 | 3
1.03 | Cruceta metálica galvanizada 76 x 76 x 9,5 x 2400 mm (3" x 3" x 3/8" x 2,40 m) | und | 2
2 | POSTES DE CONCRETO ARMADO CENTRIFUGADO
2.01 | Poste de C.A.C. de 12 m/510 kg-f (Incluye perilla) | und |  |  |  | 1
2.02 | Poste de C.A.C. de 12 m/750 kg-f (Incluye perilla) | und |  | 1 |  |  | 1
3 | AISLADORES Y ACCESORIOS
3.01 | Aislador de Porcelana Line Post, Clase ANSI 57-1 13,2 kV | und | 4 |  | 3 | 3
3.02 | Soporte Lateral para Aislador tipo Poste | und |  | 1
3.03 | Tornapunta cruceta volada dist. h. 92" B4 | und | 1
3.04 | Soporte tangencial conduc. en acero para red semiaislada compacta 15 kV | und | 1
3.05 | Soporte tangencial conduc. en acero para red semiaislada compacta 35 kV | und | 1
3.06 | Espigo para aislador Line Post 19 x 25.4 + 15.9 x 47.6 mm (3/4" x 1" + 5/8" x 1 7/8") | und | 4 |  | 3 | 3
3.07 | Diagonal en L para bandera, 51 x 51 x 6 x 2.337 mm (2" x 2" x 1/4" x 92") | und | 2
3.08 | Aislador polietileno tipo pin ANSI 55-4, 15 kV | und |  | 1
3.09 | Espigo para aislador pin polimérico, 13.2 kV | und |  | 1
3.1 | Conexión estribo a cable semiaislado con conector DBH y reposición de aislamiento del cable semiaislado | und |  | 3
3.11 | Empalme cable semiaislado con conector DBH y reposición de aislamiento del cable semiaislado | und |  | 3 |  |  | 2
3.12 | Soporte en ángulo tipo "C" para red semiaislada compacta, 15 kV | und |  | 1
3.13 | Soporte auxiliar para herraje terminal en C, red compacta | und |  | 1
4 | AISLADORES DE SUSPENSIÓN Y ACCESORIOS
4.01 | Aislador composite tipo suspensión 13.2 kV ANSI DS-15 70 kN | und | 2 | 3 | 2 |  | 3
4.02 | Tornillo armazón doble (espárrago) de Ø15,9 mm (5/8") y longitud deacuerdo a norma RA05A | und | 5 |  | 2 |  | 2
4.03 | Grillete de A°G° Largo Recto Ø 16 mm (5/8"), 11.300 kg | und | 2 | 3 | 2 |  | 3
4.04 | Pin para aislador Line Post 3/4" x 1" x 1 1/2" | und | 4 |  | 3 | 3
5 | CONDUCTOR DE ALEACIÓN DE ALUMINIO
5.01 | Conductor AAAC 123,3 kcmil (AZUSA) | m |  |  |  | 117.1575 | 137.9525
6 | CONDUCTOR DE COBRE
6.01 | Alambre de cobre No 4 AWG | m |  |  |  | 15
7 | MATERIAL DE FERRETERIA PARA POSTES Y CRUCETAS
7.01 | Tuerca de ojo alargado de acero galvanizado Ø 5/8" (15,9 mm) | und |  | 1 |  |  | 1
7.02 | Arandela de Presión de Acero galvanizado Ø16 mm (5/8") | und | 10 | 7 | 6 | 2 | 6
7.03 | Arandela Plana Redonda de Acero galvanizado Ø16 mm (5/8") | und | 12 | 7 | 6 | 2 | 6
7.04 | Abrazadera de dos salidas. Diámetro según norma RA05 | und | 4 | 7 | 4 | 2 | 4
7.05 | Cubo metálico galvanizado 3" x 3" para soporte de protecciones -CM | und |  | 3
7.06 | Abrazadera de una salida para Transformador de 200 mm | und |  |  |  |  | 2
7.07 | Tornillo Carruaje Ø 15,9 x 89 mm (5/8" x 3 1/2") con tuerca hexagonal (tipo 5) | und |  | 2
7.08 | Guardacabos con horquilla Ø 15,9 (5/8") de acero galvanizado | und |  | 3
7.09 | Tornillo máquina galvanizado de Ø 5/8" x 2" (15,8 mm x 51 mm), con Tuerca y Contratuerca hexagonal | und | 2 | 1
8 | TEMPLETES
8.01 | Aislador polietileno tipo pin ANSI 55-4, 15 kV | und |  | 1 |  |  | 1
8.02 | Guardacabos para retención cable de acero Ø 12,7 mm (1/2") | und |  | 1 |  |  | 1
8.03 | Zapata de concreto 40 x 40 x 15 cm para retenidas | und |  | 1 |  |  | 1
8.04 | Abrazadera sin salida. Diámetro según norma RA05 | und |  | 1 |  |  | 1
8.05 | Cable de Acero Galvanizado para retenida, Ø 9,5 mm (3/8") | m |  | 15 |  |  | 15
8.06 | Alambre de Acero Galvanizado N° 12 para Entorchado | kg |  | 0.5 |  |  | 0.5
8.07 | Grapa prensora de acero galvanizado con 3 tornillos para cable Ø 9,5 mm (3/8") | und |  | 4 |  |  | 4
8.08 | Varilla de Anclaje de A°G° de 19 mm Ø x 2,40 m (5/8" x 8'), provisto de Ojal Guardacabo en un extremo; Tuerca y Contratuerca en el otro | und |  | 1 |  |  | 1
8.09 | Platina 5" x 5" x 1/4" para anclaje | und |  | 1 |  |  | 1
8.1 | Tubo abierto de señalización para retenida | und |  | 1 |  |  | 1
8.11 | Alambre aluminio aislado #8 AWG, 600V | m |  | 2
9 | MATERIAL PARA PUESTA A TIERRA
9.01 | Varilla puesta a tierra Ø 15,9 mm x 2400 mm (5/8" x 8') Copperweld | und |  | 1 |  | 1 | 1
9.02 | Grapa conexión doble cable tierra | und |  | 1 |  |  | 2
9.03 | Conector cuña a presión p varilla PAT Ø15,9 mm (5/8") a Cu #2 AWG | und |  | 1 |  | 1 | 1
9.04 | Conector tipo cuña Cu-Cu #2 a #2 | und |  | 2 |  |  | 1
9.05 | Tubo conduit acero galvanizado IMC Ø1/2" x 3m | und |  |  |  | 1
9.06 | Hebilla de acero inoxidable 5/8" | und |  |  |  | 2
9.07 | Cinta de acero inoxidable 5/8"x 0.03" | m |  |  |  | 1.8
10 | EQUIPO DE PROTECCION Y MANIOBRA
10.01 | Cubo metálico galvanizado de 3" x 3" para soporte de protecciones | und |  |  |  |  | 3
10.02 | Base cortacircuitos fusible 15 kV, 200 A | und |  | 3 |  |  | 3
10.03 | Tubo portafusible expulsión 15 kV, 100 A | und |  | 3 |  |  | 3
10.04 | DPS baja tensión para secundario de transformadores | und |  |  |  |  | 3
10.05 | Pararrayos polimérico DPS 12 kV, 10 kA | und |  | 3 |  |  | 3
11 | EQUIPO DE MEDICION EN MEDIA TENSION
11.01 | Conector amovible para estribo #2 (35 mm) - 2/0 AWG bimet. D: Cu 6-2/0 | und |  |  |  |  | 3
11.02 | Conector tipo cuña de acuerdo al calibre del conductor con estribo #2 (35 mm) AWG | und |  |  |  |  | 3
11.03 | Conector de perforación de aislamiento, de acuerdo al calibre del conductor | und |  |  |  |  | 4
12 | TRANSFORMADORES
12.01 | Transformador Trifásico, dyn5, de 45 kVA; 13,2 / 0,208-0,120 kV | und |  |  |  |  | 1
12.02 | Transformador Trifásico, dyn5, de 75 kVA; 13,2 / 0,208-0,120 kV | und |  | 1
13 | CABLES Y CONDUCTORES DE COBRE
13.01 | Cable de cobre desnudo #4 AWG | m |  | 16
13.02 | Cable de cobre desnudo #2 AWG | m |  | 16 |  |  | 25
14 | CONDUCTORES AISLADOS
14.01 | Conductor semiasislado AAAC de 394,5 kcmil para 13,2 kV | m |  | 838.5525
15 | CABLES DE ACERO Y MENSAJEROS
15.01 | Conductor ACSR/AW 1/0 MENSAJERO 13.2KV | m |  | 279.5175

## EST-SUM-RS
| N° |  | 1 | 2 | 3 | 4 | 5 | 6 | 7 | 8 | 9 | 10 | 11 | 12 | 13 | 14
| Localidad |  | 1: Parcial1
N° SED
| Nombre de SED |  | S.E. N° 01 | S.E. N° 01 | S.E. N° 01 | S.E. N° 01 | S.E. N° 01 | S.E. N° 01 | S.E. N° 01 | S.E. N° 02 | S.E. N° 02 | S.E. N° 02 | S.E. N° 02 | S.E. N° 02 | S.E. N° 02 | S.E. N° 02
| N° Estructura |  | RP05 | 01 | 02 | 03 | 04 | 05 | 06 | RP02 | 01 | 02 | 03 | 04 | 05 | 06
ITEM | DESCRIPCIÓN | UNIDAD
1 | POSTES DE CONCRETO ARMADO CENTRIFUGADO
1.01 | Poste de C.A.C. de 9 m/510 kg-f (Incluye perilla) | und | bar: 02 to 06; 01 to 06
2 | AISLADORES Y ACCESORIOS
2.01 | Aislador de Porcelana Tipo Carrete, Clase ANSI 53-2 | und | 1 | 2 | 1 | 1 | 1 | 1 | 1 | 2 | 2 | 1 | 1 | 1 | 1 | 2
2.02 | Aislador de Porcelana tipo tensor, Clase ANSI 54-2 15 kV | und | bar: 01 to 02; 04; 06; 01; 03; 05 to 06
3 | MATERIAL DE FERRETERIA PARA POSTES Y CRUCETAS
3.01 | Tornillo máquina galvanizado de Ø 5/8" x 8" (15,8 mm x 204 mm), con Tuerca y Contratuerca hexagonal | und | bar: 02 to 03; 05 to 06; 02 to 05
3.02 | Arandela Cuadrada Acero Galv. Ø 16 x 63.5 mm (5/8" x 2 1/2") | und | bar: 02 to 03; 05 to 06; 02 to 05
3.03 | Abrazadera de dos salidas. Diámetro según norma RA05 | und | bar: RP05 to 01; 04; RP02 to 01; 06
3.04 | Guardacabos para retención cable de acero Ø 9,5 mm (3/8") | und | bar: 01 to 02; 04; 06; 01; 03; 05 to 06
3.05 | Percha secundaria para 1 alambre | und | 1 | 2 | 2 | 1 | 1 | 1 | 1 | 2 | 2 | 2 | 1 | 1 | 1 | 2
4 | TEMPLETES
4.01 | Poste de C.A.C. de 9 m/510 kg-f (Incluye perilla) | und | bar: 06
4.02 | Abrazadera sin salida. Diámetro según norma RA05 | und | 01: 1; 02: 1; 04: 1; 06: 2; 01: 1; 03: 1; 05: 1; 06: 1
4.03 | Cable de Acero Galvanizado para retenida, Ø 6,35 mm (1/4") | m | 02: 15; 04: 15; 06: 15; 01: 15; 03: 15; 05: 15; 06: 15
4.04 | Alambre de Acero Galvanizado N° 12 para Entorchado | kg | 01: 0.5; 02: 0.5; 04: 0.5; 06: 0.8; 01: 0.5; 03: 0.5; 05: 0.5; 06: 0.5
4.05 | Grapa prensora de acero galvanizado con 3 tornillos para cable Ø 6,35 mm (1/4") | und | 01: 4; 02: 4; 04: 4; 06: 6; 01: 4; 03: 4; 05: 4; 06: 4
4.06 | Varilla de Anclaje de A°G° de 16 mm Ø x 1,80 m (5/8" x 6'), provisto de Ojal Guardacabo en un extremo; Tuerca y Contratuerca en el otro | und | bar: 01 to 02; 04; 06; 01; 03; 05 to 06
4.07 | Platina 5" x 5" x 1/4" para anclaje | und | bar: 01 to 02; 04; 06; 01; 03; 05 to 06
4.08 | Tubo abierto de señalización para retenida | und | bar: 01 to 02; 04; 06; 01; 03; 05 to 06
4.09 | Alambre aluminio aislado #8 AWG, 600V | m | 2 | 6 | 3 | 2 | 2 | 2 | 3 | 6 | 6 | 2 | 3 | 2 | 2 | 6
5 | MATERIAL PARA PUESTA A TIERRA
5.01 | Varilla puesta a tierra Ø 15,9 mm x 2400 mm (5/8" x 8') Copperweld | und |  | 1 | 2 |  | 1 |  | 2 | 1 | 1 | 2 | 1 |  | 1 | 1
5.02 | Conector cuña a presión p varilla PAT Ø15,9 mm (5/8") a Cu #2 AWG | und | bar: 06
5.03 | Conector para varilla a tierra 5/8" | und |  | 1 | 2 |  | 1 |  | 1 | 1 | 1 | 2 | 1 |  | 1 | 1
5.04 | Tubo conduit acero galvanizado IMC Ø1/2" x 3m | und | bar: 06
5.05 | Hebilla de acero inoxidable 5/8" | und | 06: 2
5.06 | Cinta de acero inoxidable 5/8"x 0.03" | m | 06: 1.8
6 | EQUIPO DE PROTECCION Y MANIOBRA
6.01 | Interruptor automático de 1 x 40 A | und |  | 1 | 2 |  | 1 |  | 1 | 1 | 1 | 2 | 1 |  | 1 | 1
7 | EQUIPO DE MEDICION EN MEDIA TENSION
7.01 | Cinta de acero inox. (Bandit) de 19 mm (3/4") | und | 02: 3; 02: 3
7.02 | Hebilla para cinta de acero inox. (Bandit) 19mm (3/4") | und | 02: 3; 02: 3
8 | CABLES AUTOPORTANTES
8.01 | Conductor trenzado de Aluminio Triplex #2 AWG | m |  |  |  | 33.633 | 25.755 | 40.905 | 37.774 |  | 35.552 | 64.438 | 37.37 | 37.774 | 36.562 | 65.852
8.02 | Conductor trenzado de Aluminio Triplex #2 AWG + AP 1x6AWG | m | 01: 24.24; 02: 51.308
9 | ACCESORIOS DE CABLES AUTOPORTANTES
9.01 | Correa Plástica de Amarre, color negro | und | RP05: 2; 03: 2; 04: 2; 05: 2; 02: 2; 04: 2; 05: 2
9.02 | Tapón sellador para punta de cable red trenzada XLPE-90 600 V | und | 02: 4; 06: 4; 03: 4
9.03 | Conector de perforación de aislamiento, de acuerdo al calibre del conductor | und | 01: 5; 02: 5; RP02: 5; 01: 5; 02: 5; 06: 5
9.04 | Pinza de anclaje para acometida | und | 02: 5; 02: 5
9.05 | Amarre plástico para cable trenzado | und | 01: 2; RP02: 2; 02: 2; 05: 2
9.06 | Boquilla galvanizada de 1" | und |  | 1 | 2 |  | 1 |  | 1 | 1 | 1 | 2 | 1 |  | 1 | 1
9.07 | Capacete galvanizada de 1" | und |  | 1 | 2 |  | 1 |  | 1 | 1 | 1 | 2 | 1 |  | 1 | 1
9.08 | Boquilla en PVC de 1/2" | und |  | 1 | 2 |  | 1 |  | 1 | 1 | 1 | 2 | 1 |  | 1 | 1
10 | CABLES Y CONDUCTORES DE COBRE
10.01 | Cable de cobre concéntrico para acometida, 3F, 3 x #4 + 1 #6 AWG | m | 02: 2; 02: 2
10.02 | Cable de cobre calibre 8 AWG | m |  | 2 | 4 |  | 2 |  | 2 | 2 | 2 | 4 | 2 |  | 2 | 2
10.03 | Cable de cobre aislado con neutro concéntrico 600 V 2x8 AWG | m | 01: 10; RP02: 10; 02: 10; 05: 10
11 | ACCESORIOS DE FERRETERIA PARA ESTRUCTURAS
11.01 | Caja de Derivacion para Acometidas trifásica, 9 puestos | und | bar: 02; 02
11.02 | Tensor de acometidas | und |  | 2 | 4 |  | 2 |  | 2 | 2 | 2 | 4 | 2 |  | 2 | 2
11.03 | Perno de expansión 3/8" | und | 01: 2; RP02: 2; 02: 2; 05: 2
11.04 | Ángulo de 3/4" x 1 000 mm | und | bar: 01; RP02; 02; 05
11.05 | Grapa para sujetar acometida | und | 02: 2; 04: 1; 06: 1; 01: 1; 02: 1; 03: 1; 06: 1
12 | CONEXIONES DOMICILIARIAS
12.01 | Medidor de energía activa, tarifa sencilla 15(60) A , 120 V | und |  | 1 | 2 |  | 1 |  | 1 | 1 | 1 | 2 | 1 |  | 1 | 1
12.02 | Caja de medidor monofásico con puerta plana | und | bar: 01; RP02; 02; 05
12.03 | Tuberia PVC conduit tipo liviano de 1/2" | m |  | 1.5 | 3 |  | 1.5 |  | 1.5 | 1.5 | 1.5 | 3 | 1.5 |  | 1.5 | 1.5
12.04 | Tubo de AºGº standard / redondo de 25 mm Ø ( 1" ) x 1,5 mm x 2,5 m, provisto de codo | m |  | 1.5 | 3 |  | 1.5 |  | 1.5 | 1.5 | 1.5 | 3 | 1.5 |  | 1.5 | 1.5

## EST-PTD-LP
| N° |  | 1 | 2 | 3 | 4 | 5 | 6 | 7 | 8 | 9 | 10 | 11 | 12 | 13 | 14 | 15 | 16 | 17 | 18 | 19 | 20 | 21
| Localidad |  | Troncal | Troncal | Troncal | Troncal | Troncal | Troncal | Troncal | Troncal | Troncal | Troncal | Troncal | Troncal | Troncal | Troncal | Derivación | Derivación | Derivación | Derivación | Derivación | Derivación | Derivación
N° SED
Nombre de SED
| N° Estructura |  | 0 | 1 | 2 | 3 | 4 | 5 | 6 | 7 | 8 | 9 | 10 | 11 | 12 | 13 | 0 | 1 | 2 | 3 | 4 | 5 | 6
ITEM | DESCRIPCIÓN | UNIDAD
1 | INSTALACIÓN DE POSTES
1.01 | Transporte de Poste de 12 m/510 kg-f de Almacen a Punto de Izaje, en Terreno con Acceso Carrozable | und | bar: 0 to 13; 1 to 6
1.02 | Transporte de Accesorios de Ferreteria (Para Postes , conductores, Retenidas y PAT) de Almacen a Punto de Instalación sin Acceso Carrozable | global | bar: 0
1.03 | Excavación en Terreno Tipo I (Arcilloso y Conglomerado) | m³ | 1.492 | 1.492 | 1.492 | 1.492 | 1.492 | 1.492 | 1.492 | 1.492 | 1.492 | 1.492 | 1.492 | 1.492 | 1.492 | 1.492 |  | 1.492 | 1.492 | 1.492 | 1.492 | 1.492 | 1.492
1.04 | Apoyo, Hincado, Identificación y/o codificación, y Señalización de Poste de 12 m/510 kg-f | und | bar: 0 to 13; 1 to 6
1.05 | Relleno y Compactación para cimentación de Poste 12m, en Terreno Tipo I (Arcilloso y Conglomerado) | m³ | 0.78 | 0.78 | 0.78 | 0.78 | 0.78 | 0.78 | 0.78 | 0.78 | 0.78 | 0.78 | 0.78 | 0.78 | 0.78 | 0.78 |  | 0.78 | 0.78 | 0.78 | 0.78 | 0.78 | 0.78
2 | MONTAJE DE CONDUCTORES
2.01 | Tensionado y Puesta en flecha de Conductor AAAC 123,3 kcmil | m | 0: 92.25; 1: 94.1975; 2: 109.5623; 3: 100.4705; 4: 105.001; 5: 106.108
2.02 | Tensionado y Puesta en flecha de Conductor semiasislado AAAC de 312,8 kcmil para 13,2 kV | m | 0: 107.9633; 1: 107.9633; 2: 107.9633; 3: 145.0478; 4: 145.0478; 5: 145.0478; 6: 130.0418
2.03 | Tensionado y Puesta en flecha de Conductor semiasislado AAAC de 394,5 kcmil para 13,2 kV | m | 7: 130.0418; 8: 130.0418; 9: 130.0418; 10: 124.9373; 11: 92.25; 12: 112.668
2.04 | Tensionado y Puesta en flecha de Conductor ACSR/AW 1/0 MENSAJERO 13.2KV | m | 35.9877 | 35.9877 | 35.9877 | 48.3492 | 48.3492 | 48.3492 | 43.3473 | 43.3473 | 43.3473 | 43.3473 | 41.6457 | 30.75 | 37.556
3 | INSTALACIÓN DE RETENIDAS
3.01 | Excavación en Terreno Tipo I (Arcilloso y Conglomerado) | m³ | 0: 1.078; 3: 1.078; 6: 1.078; 10: 1.078; 11: 1.078; 13: 1.078; 1: 1.078; 3: 2.156; 5: 1.078; 6: 1.078
3.02 | Relleno y Compactación en Terreno Tipo I de Retenida | m³ | 0: 1.055; 3: 1.055; 6: 1.055; 10: 1.055; 11: 1.055; 13: 1.055; 1: 1.055; 3: 2.11; 5: 1.055; 6: 1.055
3.03 | Instalación de Retenida V01 | und | 0: 1; 3: 1; 6: 1; 10: 1; 11: 1; 13: 1; 1: 1; 3: 2; 5: 1; 6: 1
4 | MONTAJE DE ARMADOS
4.01 | Armado B151 Estructura alineación 0 - 3° horizontal descentrada, configuración trifásica, 2do Nivel, red abierta, 13,2 Kv | jgo | bar: 1 to 2; 4
4.02 | Armado B152 Estructura ángulos 3-30° horizontal descentrada, 2do nivel, configuración trifásica red abierta, 13,2 kv | jgo | bar: 5
4.03 | Armado B56 Estructura terminal sencillo horizontal centrado, configuración trifásica, red abierta 13,2 kv | jgo | bar: 0; 6
4.04 | Armado B57 Estructura doble terminal horizontal centrado, configuración trifásica, ángulos 30 - 60° red abierta, 13,2 kv | jgo | bar: 3
4.05 | Armado B71 / C71 Estructura alineación 0 - 3°, circuito sencillo con soporte tangencial y brazo antibalanceo red semiaislada compacta | jgo | bar: 1 to 2; 4 to 5; 8 to 12
4.06 | Armado B72C / C72C Estructura ángulos 3 - 30° con herraje en "C" lateral circuito sencillo red semiaislada compacta | jgo | bar: 3; 6; 13
4.07 | Armado B76C / C76C Estructura terminal sencillo centrado con herraje en "C" red semiaislada compacta | jgo | bar: 0
4.08 | Armado B77T / C77T Estructura doble terminal a cruceta centrada autosoportada de 1,4 metros red semiaislada compacta | jgo | bar: 7
5 | INSTALACIÓN DE PUESTAS A TIERRA
5.01 | Excavación en Terreno Tipo I (Arcilloso y Conglomerado) | m³ | 1.57 | 1.57 | 1.57 | 1.57 | 1.57 | 1.57 | 1.57 | 1.57 | 1.57 | 1.57 | 1.57 | 1.57 | 1.57 | 1.57 |  | 1.57 | 1.57 | 1.57 | 1.57 | 1.57 | 1.57
5.02 | Instalacion de Puesta a Tierra Tipo LAR401 | und | bar: 0 to 13; 1 to 6

## EST-PTD-RP
| N° |  | 1 | 2 | 3 | 4 | 5
| Localidad |  | Parcial1 | Parcial1 | Parcial1 | Parcial1 | Parcial1
N° SED
| Nombre de SED |  |  | S.E. N° 02 |  |  | S.E. N° 01
| N° Estructura |  | 01 | RP02 | 03 | 04 | RP05
ITEM | DESCRIPCIÓN | UNIDAD
1 | INSTALACIÓN DE POSTES
1.01 | Transporte de Poste de 12 m/510 kg-f de Almacen a Punto de Izaje, en Terreno con Acceso Carrozable | und |  |  |  | 1
1.02 | Transporte de Poste de 12 m/750 kg-f de Almacen a Punto de Izaje, en Terreno con Acceso Carrozable | und |  | 1 |  |  | 1
1.03 | Transporte de Accesorios de Ferreteria (Para Postes , conductores, Retenidas y PAT) de Almacen a Punto de Instalación sin Acceso Carrozable | global | 1
1.04 | Excavación en Terreno Tipo I (Arcilloso y Conglomerado) | m³ |  | 1.492 |  | 1.492 | 1.492
1.05 | Apoyo, Hincado, Identificación y/o codificación, y Señalización de Poste de 12 m/510 kg-f | und |  |  |  | 1
1.06 | Apoyo, Hincado, Identificación y/o codificación, y Señalización de Poste de 12 m/750 kg-f | und |  | 1 |  |  | 1
1.07 | Relleno y Compactación para cimentación de Poste 12m, en Terreno Tipo I (Arcilloso y Conglomerado) | m³ |  | 0.78 |  | 0.78 | 0.78
2 | MONTAJE DE CONDUCTORES
2.01 | Tensionado y Puesta en flecha de Conductor AAAC 123,3 kcmil | m |  |  |  | 117.1575 | 137.4525
2.02 | Tensionado y Puesta en flecha de Conductor semiasislado AAAC de 394,5 kcmil para 13,2 kV | m |  | 838.5525
2.03 | Tensionado y Puesta en flecha de Conductor ACSR/AW 1/0 MENSAJERO 13.2KV | m |  | 279.5175
3 | INSTALACIÓN DE RETENIDAS
3.01 | Excavación en Terreno Tipo I (Arcilloso y Conglomerado) | m³ |  | 0.35 |  |  | 0.35
3.02 | Relleno y Compactación en Terreno Tipo I de Retenida | m³ |  | 0.4375 |  |  | 0.4375
3.03 | Instalación de Retenida V02-V03 | und |  | 1 |  |  | 1
4 | MONTAJE DE ARMADOS
4.01 | Armado B151 Estructura alineación 0 - 3° horizontal descentrada, configuración trifásica, 2do Nivel, red abierta, 13,2 Kv | jgo |  |  | 1 | 1
4.02 | Armado B56 Estructura terminal sencillo horizontal centrado, configuración trifásica, red abierta 13,2 kv | jgo |  |  |  |  | 1
4.03 | Armado B6 Estructura terminal sencillo horizontal centrado, configuración monofásica, red abierta 13,2 kv | jgo | 1 |  | 1
4.04 | Armado B22 Estructura ángulos 3 - 30° bandera, configuración monofásica, red abierta 13,2 kv | jgo | 1
4.05 | Armado B76C / C76C Estructura terminal sencillo centrado con herraje en "C" red semiaislada compacta | jgo |  | 1
4.06 | Armado FB31SM / FC31SM Estructura montaje DPS en herraje C red semiaislada compacta | jgo |  | 1
5 | INSTALACIÓN DE PUESTAS A TIERRA
5.01 | Excavación en Terreno Tipo I (Arcilloso y Conglomerado) | m³ |  |  |  | 1.57
5.02 | Instalacion de Puesta a Tierra Tipo LAR401 | und |  |  |  | 1

## EST-PTD-RS
| N° |  | 1 | 2 | 3 | 4 | 5 | 6 | 7 | 8 | 9 | 10 | 11 | 12 | 13 | 14
| Localidad |  | Parcial1 | Parcial1 | Parcial1 | Parcial1 | Parcial1 | Parcial1 | Parcial1 | Parcial1 | Parcial1 | Parcial1 | Parcial1 | Parcial1 | Parcial1 | Parcial1
N° SED
| Nombre de SED |  | S.E. N° 01 | S.E. N° 01 | S.E. N° 01 | S.E. N° 01 | S.E. N° 01 | S.E. N° 01 | S.E. N° 01 | S.E. N° 02 | S.E. N° 02 | S.E. N° 02 | S.E. N° 02 | S.E. N° 02 | S.E. N° 02 | S.E. N° 02
| N° Estructura |  | RP05 | 01 | 02 | 03 | 04 | 05 | 06 | RP02 | 01 | 02 | 03 | 04 | 05 | 06
ITEM | DESCRIPCIÓN | UNIDAD
1 | INSTALACIÓN DE POSTES
1.01 | Transporte de Accesorios de Ferreteria (Para Postes , conductores, Retenidas y PAT) de Almacen a Punto de Instalación sin Acceso Carrozable | global | bar: RP05
1.02 | Excavación en Terreno Tipo I (Arcilloso y Conglomerado) | m³ | RP05: 1.492; RP02: 1.492
1.03 | Relleno y Compactación para cimentación de Poste 12m, en Terreno Tipo I (Arcilloso y Conglomerado) | m³ | RP05: 0.78; RP02: 0.78
1.04 | Transporte de Poste de C.A.C. de 9 m/510 kg-f de Almacen a Punto de Izaje, en Terreno con Acceso Carrozable | und | bar: 02 to 06; 01 to 06
1.05 | Apoyo, Hincado, Identificación y/o codificación, y Señalización de Poste de C.A.C. de 9 m/510 kg-f | und | bar: 02 to 06; 01 to 06
1.06 | Relleno y Compactación para cimentación de Poste 9m, en Terreno Tipo I (Arcilloso y Conglomerado) | m³ |  | 0.65 | 0.65 | 0.65 | 0.65 | 0.65 | 0.65 |  | 0.65 | 0.65 | 0.65 | 0.65 | 0.65 | 0.65
2 | INSTALACIÓN DE RETENIDAS
2.01 | Excavación en Terreno Tipo I (Arcilloso y Conglomerado) | m³ | 01: 1.078; 02: 1.078; 04: 1.078; 06: 1.078; 01: 1.078; 03: 1.078; 05: 1.078; 06: 1.078
2.02 | Relleno y Compactación en Terreno Tipo I de Retenida | m³ | 01: 1.055; 02: 1.055; 04: 1.055; 06: 1.055; 01: 1.055; 03: 1.055; 05: 1.055; 06: 1.055
2.03 | Instalación de Retenida V01 | und | bar: 01 to 02; 04; 01; 03; 05 to 06
2.04 | Instalación de Retenida V21 | und | bar: 06
3 | MONTAJE DE ARMADOS
3.01 | Armado S11 Conjunto corrido 0 - 60° redes aéreas BT | jgo | bar: 03; 05; 04 to 05
3.02 | Armado S11A Conjunto corrido 0 - 60° redes aéreas BT | jgo | bar: 04
3.03 | Armado S31 Estructura terminal sencillo, redes aéreas BT | jgo | bar: 06; 03
3.04 | Armado S41A Estructura doble terminal sencillo, redes aéreas BT | jgo | bar: 01; 01; 06
3.05 | Armado MCD2 Montaje caja de derivación de acometidas | jgo | bar: 02; 02
3.06 | Armado LA363 Acometida aérea alternativa 1 | jgo | bar: 01; RP02; 02; 05
3.07 | Armado LA363-1 Acometida aérea alternativa 2 | jgo | 02: 2; 04: 1; 06: 1; 01: 1; 02: 1; 03: 1; 06: 1
4 | INSTALACIÓN DE PUESTAS A TIERRA
4.01 | Excavación en Terreno Tipo I (Arcilloso y Conglomerado) | m³ | 06: 1.57
4.02 | Instalacion de Puesta a Tierra Tipo LAR401 | und | bar: 06
5 | MONTAJE DE CONDUCTORES AUTOSOPORTADOS
5.01 | Tensionado y Puesta en flecha de Conductor trenzado de Aluminio Triplex #2 AWG | m |  |  |  | 33.633 | 25.755 | 40.905 | 37.774 |  | 35.552 | 64.438 | 37.37 | 37.774 | 36.562 | 65.852