## RES-GRAL
PTL | VALOR REFERENCIAL
RESUMEN GENERAL
|  | PROYECTO : | PRESUPUESTO CON PRESIO
|  | DEPARTAMENTO | : DEPARTAMENTO EJEMPLO
|  | PROVINCIA | : PROVINCIA EJEMPLO
|  | MUNICIPIO | : MUNICIPIO EJEMPLO
|  | SECCIÓN | : Líneas Primarias - Redes Primarias - Redes Secundarias |  |  |  | 2025-10-05
| ITEM | DESCRIPCIÓN |  | Línea Primaria | Red Primaria | Red Secundaria | TOTAL $
| I | SUMINISTRO DE MATERIALES
| 1 | CRUCETAS DE METAL |  | 2054340 | 2041458 |  | 4095798
| 2 | POSTES DE CONCRETO ARMADO CENTRIFUGADO |  | 18063060 | 3153238 | 5482125 | 26698423
| 3 | AISLADORES Y ACCESORIOS |  | 2809368.3 | 1378657.4 | 173473.99 | 4361499.69
| 4 | AISLADORES DE SUSPENSIÓN Y ACCESORIOS |  | 2618039 | 1414895 |  | 4032934
| 5 | CONDUCTOR DE ALEACIÓN DE ALUMINIO |  | 2856456.79 | 1199346.09 |  | 4055802.88
| 6 | CONDUCTOR DE COBRE |  | 1851900 | 92595 |  | 1944495
| 7 | MATERIAL DE FERRETERIA PARA POSTES Y CRUCETAS |  | 1065257.7 | 432716.36 | 374080 | 1872054.06
| 8 | TEMPLETES |  | 1635901 | 653401.02 | 2138981 | 4428283.02
| 9 | MATERIAL PARA PUESTA A TIERRA |  | 2891785.65 | 515055.52 | 1105961.26 | 4512802.43
| 10 | EQUIPO DE PROTECCION Y MANIOBRA |  | 450081 | 3185825.1 | 613332 | 4249238.1
| 11 | EQUIPO DE MEDICION EN MEDIA TENSION |  |  | 190729 | 37365 | 228094
| 12 | TRANSFORMADORES |  |  | 21536524 |  | 21536524
| 13 | CABLES AUTOPORTANTES |  |  |  | 8512027.98 | 8512027.98
| 14 | ACCESORIOS DE CABLES AUTOPORTANTES |  |  |  | 939820 | 939820
| 15 | CABLES Y CONDUCTORES DE COBRE |  | 644313.6 | 1258703.6 | 624582.4 | 2527599.6
| 16 | ACCESORIOS DE FERRETERIA PARA ESTRUCTURAS |  |  |  | 1053148.3 | 1053148.3
| 17 | CONEXIONES DOMICILIARIAS |  |  |  | 13200024.6 | 13200024.6
| 18 | CONDUCTORES AISLADOS |  | 27103433.95 | 14506537.65 |  | 41609971.6
| 19 | CABLES DE ACERO Y MENSAJEROS |  | 4000098.3 | 2084660.16 |  | 6084758.46
|  |  |  | 68044035.29 | 53644341.9 | 34254921.53 | 155943298.72
| II | MONTAJE ELECTROMECÁNICO
| 1 | INSTALACIÓN DE POSTES |  | 8122534.43 | 3447518.96 | 4577442.83 | 16147496.22
| 2 | MONTAJE DE CONDUCTORES |  | 8302931.54 | 4616157.96 |  | 12919089.5
| 3 | INSTALACIÓN DE RETENIDAS |  | 2987853.46 | 385926.58 | 2172474.37 | 5546254.41
| 4 | MONTAJE DE ARMADOS |  | 2626021 | 957512.95 | 1874866.41 | 5458400.36
| 5 | INSTALACIÓN DE PUESTAS A TIERRA |  | 1959768.01 | 97988.4 |  | 2057756.41
| 6 | MONTAJE DE CONDUCTORES AUTOSOPORTADOS |  |  |  | 462501.4 | 462501.4
|  |  |  | 23999108.44 | 9505104.85 | 9087285.01 | 42591498.3
| III | TRANSPORTE DE MATERIALES A ALMACEN DE OBRA
| 1 | CRUCETAS DE METAL |  | 66660 | 62948 |  | 129608
| 2 | POSTES DE CONCRETO ARMADO CENTRIFUGADO |  | 6300000 | 1077000 | 1749000 | 9126000
| 3 | AISLADORES Y ACCESORIOS |  | 35385 | 16923 | 2676 | 54984
| 4 | AISLADORES DE SUSPENSIÓN Y ACCESORIOS |  | 17982 | 9696 |  | 27678
| 5 | CONDUCTOR DE ALEACIÓN DE ALUMINIO |  | 31242.28 | 13117.76 |  | 44360.04
| 6 | CONDUCTOR DE COBRE |  | 18000 | 900 |  | 18900
| 7 | MATERIAL DE FERRETERIA PARA POSTES Y CRUCETAS |  | 18828.6 | 14319.09 | 17784 | 50931.69
| 8 | TEMPLETES |  | 69660.15 | 51731.1 | 234266.4 | 355657.65
| 9 | MATERIAL PARA PUESTA A TIERRA |  | 84858 | 7254.9 | 19788.9 | 111901.8
| 10 | EQUIPO DE PROTECCION Y MANIOBRA |  | 1890 | 162480.48 | 360 | 164730.48
| 11 | EQUIPO DE MEDICION EN MEDIA TENSION |  |  | 504 | 1458 | 1962
| 12 | TRANSFORMADORES |  |  | 219300 |  | 219300
| 13 | CABLES AUTOPORTANTES |  |  |  | 325138.59 | 325138.59
| 14 | ACCESORIOS DE CABLES AUTOPORTANTES |  |  |  | 50028 | 50028
| 15 | CABLES Y CONDUCTORES DE COBRE |  | 59941.44 | 152099.94 | 51951.36 | 263992.74
| 16 | ACCESORIOS DE FERRETERIA PARA ESTRUCTURAS |  |  |  | 24936.64 | 24936.64
| 17 | CONEXIONES DOMICILIARIAS |  |  |  | 339247.56 | 339247.56
| 18 | CONDUCTORES AISLADOS |  | 4065509.74 | 2175978.55 |  | 6241488.29
| 19 | CABLES DE ACERO Y MENSAJEROS |  | 33082.07 | 17240.79 |  | 50322.86
|  |  |  | 10803039.28 | 3981493.61 | 2816635.45 | 17601168.34
| A | SUMINISTROS DE MATERIALES |  | 68044035.29 | 53644341.9 | 34254921.53 | 155943298.72
| B | MONTAJE ELECTROMECANICO |  | 23999108.44 | 9505104.85 | 9087285.01 | 42591498.3
| C | TRANSPORTE DE MATERIALES |  | 10803039.28 | 3981493.61 | 2816635.45 | 17601168.34
| D | COSTO DIRECTO ( C.D. ) |  | 102846183.01 | 67130940.36 | 46158841.99 | 216135965.36
| E | GASTOS GENERALES |  | 18169423.77 | 11859754.71 | 8154697.98 | 38183876.46
| F | UTILIDADES |  | 10284618.3 | 6713094.04 | 4615884.2 | 21613596.54
|  | SUB-TOTAL SIN IVA ($) |  | 131300225.08 | 85703789.11 | 58929424.17 | 275933438.36
|  | IMPUESTO A LAS VENTAS IVA (19%) |  | 24947042.77 | 16283719.93 | 11196590.59 | 52427353.29
|  | COSTO TOTAL (Incluye IVA) $ |  | 156247267.85 | 101987509.04 | 70126014.76 | 328360791.65

## RES-LP
VALOR REFERENCIAL - REDES PRIMARIAS
PRESUPUESTO CON PRESIO
DEPARTAMENTO(S) | : DEPARTAMENTO EJEMPLO
PROVINCIA(S) | : PROVINCIA EJEMPLO
DISTRITO | : MUNICIPIO EJEMPLO
SECCIÓN I | : Línea Primaria | 2025-10-05
ITEM | DESCRIPCION | TOTAL $
A | SUMINISTRO DE MATERIALES | 68044035.29
B | MONTAJE ELECTROMECÁNICO | 23999108.44
C | TRANSPORTE DE MATERIALES | 10803039.28
D | TOTAL COSTO DIRECTO | 102846183.01
E | GASTOS GENERALES | 18169423.77
F | UTILIDADES | 10284618.3
| COSTO TOTAL $ (No incluye IVA) | 131300225.08

## LP-Suministro
VALOR REFERENCIAL
PRESUPUESTO CON PRESIO
UBICACIÓN |  | : DEPARTAMENTO
SECCIÓN I |  | : Línea Primaria
SUMINISTRO DE MATERIALES
2025-10-05
|  |  | 1 | Troncal
|  |  | 2 | Derivación
|  |  | METRADOS PARCIALES |  | TOTAL
ITEM | DESCRIPCIÓN DE PARTIDA | UNID. | 1 | 2 | Metrado | Cost. Unit. | TOTAL
|  |  | Cant. | Cant. | Cant. | $ | $
1 | CRUCETAS DE METAL
1.01 | Cruceta angular metálica galvanizada 1400 mm | und | 2 | 0 | 2 | 94920 | 189840
1.02 | Cruceta angular metálica galvanizada 2.50 m | und | 0 | 11 | 11 | 169500 | 1864500
| SUB-TOTAL 1: | [5 empty] | 2054340
2 | POSTES DE CONCRETO ARMADO CENTRIFUGADO
2.01 | Poste de C.A.C. de 12 m/510 kg-f (Incluye perilla) | und | 14 | 6 | 20 | 903153 | 18063060
| SUB-TOTAL 2: | [5 empty] | 18063060
3 | AISLADORES Y ACCESORIOS
3.01 | Aislador de Porcelana Line Post, Clase ANSI 57-1 13,2 kV | und | 0 | 16 | 16 | 78165 | 1250640
3.02 | Soporte Lateral para Aislador tipo Poste | und | 1 | 0 | 1 | 25340 | 25340
3.03 | Soporte tangencial conduc. en acero para red semiaislada compacta 15 kV | und | 9 | 0 | 9 | 11436 | 102924
3.04 | Espaciador ángular polimérico para red semiaislada compacta, 15 kV. Con grapa de amarre tipo cremallera | und | 9 | 0 | 9 | 5653 | 50877
3.05 | Brazo antibalanceo para espaciadores, red semiaislada compacta, 15 kV | und | 9 | 0 | 9 | 6783.6 | 61052.4
3.06 | Espigo para aislador Line Post 19 x 25.4 + 15.9 x 47.6 mm (3/4" x 1" + 5/8" x 1 7/8") | und | 0 | 15 | 15 | 25340 | 380100
3.07 | Aislador de Porcelana tipo tensor, Clase ANSI 54-2 15 kV | und | 6 | 5 | 11 | 9746 | 107206
3.08 | Aislador polietileno tipo pin ANSI 55-4, 15 kV | und | 10 | 0 | 10 | 27354 | 273540
3.09 | Espigo para aislador pin polimérico, 13.2 kV | und | 10 | 0 | 10 | 11436 | 114360
3.1 | Conexión estribo a cable semiaislado con conector DBH y reposición de aislamiento del cable semiaislado | und | 3 | 0 | 3 | 13645 | 40935
3.11 | Empalme cable semiaislado con conector DBH y reposición de aislamiento del cable semiaislado | und | 3 | 0 | 3 | 15654 | 46962
3.12 | Estribo para soporte tangencial | und | 9 | 0 | 9 | 32488 | 292392
3.13 | Soporte en ángulo tipo "C" para red semiaislada compacta, 15 kV | und | 4 | 0 | 4 | 11871.3 | 47485.2
3.14 | Soporte auxiliar para herraje terminal en C, red compacta | und | 1 | 0 | 1 | 15554.7 | 15554.7
| SUB-TOTAL 3: | [5 empty] | 2809368.3
4 | AISLADORES DE SUSPENSIÓN Y ACCESORIOS
4.01 | Aislador composite tipo suspensión 13.2 kV ANSI DS-15 70 kN | und | 9 | 12 | 21 | 78165 | 1641465
4.02 | Tornillo armazón doble (espárrago) de Ø15,9 mm (5/8") y longitud deacuerdo a norma RA05A | und | 2 | 8 | 10 | 12605 | 126050
4.03 | Grillete de A°G° Largo Recto Ø 16 mm (5/8"), 11.300 kg | und | 7 | 10 | 17 | 26640 | 452880
4.04 | Pin para aislador Line Post 3/4" x 1" x 1 1/2" | und | 0 | 15 | 15 | 25340 | 380100
4.05 | Grapa de suspensión para soporte de mensajero red compacta | und | 3 | 0 | 3 | 5848 | 17544
| SUB-TOTAL 4: | [5 empty] | 2618039
5 | CONDUCTOR DE ALEACIÓN DE ALUMINIO
5.01 | Conductor AAAC 123,3 kcmil (AZUSA) | m | 0 | 607.59 | 607.59 | 4701.29 | 2856456.79
| SUB-TOTAL 5: | [5 empty] | 2856456.79
6 | CONDUCTOR DE COBRE
6.01 | Alambre de cobre No 4 AWG | m | 210 | 90 | 300 | 6173 | 1851900
| SUB-TOTAL 6: | [5 empty] | 1851900
7 | MATERIAL DE FERRETERIA PARA POSTES Y CRUCETAS
7.01 | Tuerca de ojo alargado de acero galvanizado Ø 5/8" (15,9 mm) | und | 8 | 4 | 12 | 12423 | 149076
7.02 | Arandela de Presión de Acero galvanizado Ø16 mm (5/8") | und | 57 | 22 | 79 | 325 | 25675
7.03 | Arandela Plana Redonda de Acero galvanizado Ø16 mm (5/8") | und | 45 | 22 | 67 | 455 | 30485
7.04 | Abrazadera de dos salidas. Diámetro según norma RA05 | und | 47 | 14 | 61 | 12222 | 745542
7.05 | Guardacabos para retención cable de acero Ø 9,5 mm (3/8") | und | 6 | 5 | 11 | 2404 | 26444
7.06 | Tornillo Carruaje Ø 15,9 x 89 mm (5/8" x 3 1/2") con tuerca hexagonal (tipo 5) | und | 8 | 0 | 8 | 5609.3333 | 44874.67
7.07 | Guardacabos con horquilla Ø 15,9 (5/8") de acero galvanizado | und | 9 | 0 | 9 | 4006.6667 | 36060
7.08 | Tornillo máquina galvanizado de Ø 5/8" x 2" (15,8 mm x 51 mm), con Tuerca y Contratuerca hexagonal | und | 1 | 0 | 1 | 7101.03 | 7101.03
| SUB-TOTAL 7: | [5 empty] | 1065257.7
8 | TEMPLETES
8.01 | Abrazadera sin salida. Diámetro según norma RA05 | und | 6 | 5 | 11 | 12222 | 134442
8.02 | Alambre de Acero Galvanizado N° 12 para Entorchado | kg | 3 | 2.5 | 5.5 | 8400 | 46200
8.03 | Grapa prensora de acero galvanizado con 3 tornillos para cable Ø 6,35 mm (1/4") | und | 24 | 20 | 44 | 12345 | 543180
8.04 | Varilla de Anclaje de A°G° de 16 mm Ø x 1,80 m (5/8" x 6'), provisto de Ojal Guardacabo en un extremo; Tuerca y Contratuerca en el otro | und | 6 | 5 | 11 | 38140 | 419540
8.05 | Platina 5" x 5" x 1/4" para anclaje | und | 6 | 5 | 11 | 11683 | 128513
8.06 | Tubo abierto de señalización para retenida | und | 6 | 5 | 11 | 32358 | 355938
8.07 | Alambre aluminio aislado #8 AWG, 600V | m | 2 | 1 | 3 | 2696 | 8088
| SUB-TOTAL 8: | [5 empty] | 1635901
9 | MATERIAL PARA PUESTA A TIERRA
9.01 | Varilla puesta a tierra Ø 15,9 mm x 2400 mm (5/8" x 8') Copperweld | und | 15 | 6 | 21 | 75782.1738 | 1591425.65
9.02 | Grapa conexión doble cable tierra | und | 1 | 0 | 1 | 22076 | 22076
9.03 | Conector cuña a presión p varilla PAT Ø15,9 mm (5/8") a Cu #2 AWG | und | 15 | 6 | 21 | 32488 | 682248
9.04 | Conector tipo cuña Cu-Cu #2 a #2 | und | 2 | 0 | 2 | 32488 | 64976
9.05 | Tubo conduit acero galvanizado IMC Ø1/2" x 3m | und | 14 | 6 | 20 | 16026 | 320520
9.06 | Hebilla de acero inoxidable 5/8" | und | 28 | 12 | 40 | 975 | 39000
9.07 | Cinta de acero inoxidable 5/8"x 0.03" | m | 25.2 | 10.8 | 36 | 4765 | 171540
| SUB-TOTAL 9: | [5 empty] | 2891785.65
10 | EQUIPO DE PROTECCION Y MANIOBRA
10.01 | Pararrayos polimérico DPS 12 kV, 10 kA | und | 3 | 0 | 3 | 150027 | 450081
| SUB-TOTAL 10: | [5 empty] | 450081
11 | CABLES Y CONDUCTORES DE COBRE
11.01 | Cable de cobre desnudo #4 AWG | m | 16 | 0 | 16 | 15694 | 251104
11.02 | Cable de cobre desnudo #2 AWG | m | 16 | 0 | 16 | 24575.6 | 393209.6
| SUB-TOTAL 11: | [5 empty] | 644313.6
12 | CONDUCTORES AISLADOS
12.01 | Conductor semiasislado AAAC de 312,8 kcmil para 13,2 kV | m | 889.07 | 0 | 889.07 | 16475.76 | 14648103.94
12.02 | Conductor semiasislado AAAC de 394,5 kcmil para 13,2 kV | m | 719.98 | 0 | 719.98 | 17299.55 | 12455330.01
| SUB-TOTAL 12: | [5 empty] | 27103433.95
13 | CABLES DE ACERO Y MENSAJEROS
13.01 | Conductor ACSR/AW 1/0 MENSAJERO 13.2KV | m | 536.35 | 0 | 536.35 | 7458 | 4000098.3
| SUB-TOTAL 13: | [5 empty] | 4000098.3
| TOTAL DE SUMINISTRO DE MATERIALES | [5 empty] | 68044035.29

## LP-Montaje
VALOR REFERENCIAL
PRESUPUESTO CON PRESIO
UBICACIÓN |  | : DEPARTAMENTO
SECCIÓN I |  | : Línea Primaria
MONTAJE ELECTROMECÁNICO
2025-10-05
|  |  | 1 | Troncal
|  |  | 2 | Derivación
|  |  | METRADOS PARCIALES |  | TOTAL
ITEM | DESCRIPCIÓN DE PARTIDA | UNID. | 1 | 2 | Metrado | Cost. Unit. | TOTAL
|  |  | Cant. | Cant. | Cant. | $ | $
1 | INSTALACIÓN DE POSTES
1.01 | Transporte de Poste de 12 m/510 kg-f de Almacen a Punto de Izaje, en Terreno con Acceso Carrozable | und | 14 | 6 | 20 | 73614.912 | 1472298.24
1.02 | Transporte de Accesorios de Ferreteria (Para Postes , conductores, Retenidas y PAT) de Almacen a Punto de Instalación sin Acceso Carrozable | global | 1 | 0 | 1 | 2591808.9438 | 2591808.94
1.03 | Excavación en Terreno Tipo I (Arcilloso y Conglomerado) | m³ | 20.89 | 8.95 | 29.84 | 39231.505 | 1170668.11
1.04 | Apoyo, Hincado, Identificación y/o codificación, y Señalización de Poste de 12 m/510 kg-f | und | 14 | 6 | 20 | 71885.8983 | 1437717.97
1.05 | Relleno y Compactación para cimentación de Poste 12m, en Terreno Tipo I (Arcilloso y Conglomerado) | m³ | 10.92 | 4.68 | 15.6 | 92951.3572 | 1450041.17
| SUB-TOTAL 1: | [5 empty] | 8122534.43
2 | MONTAJE DE CONDUCTORES
2.01 | Tensionado y Puesta en flecha de Conductor AAAC 123,3 kcmil | m | 0 | 607.59 | 607.59 | 1249.4874 | 759176.05
2.02 | Tensionado y Puesta en flecha de Conductor semiasislado AAAC de 312,8 kcmil para 13,2 kV | m | 889.07 | 0 | 889.07 | 3961.4741 | 3522027.78
2.03 | Tensionado y Puesta en flecha de Conductor semiasislado AAAC de 394,5 kcmil para 13,2 kV | m | 719.98 | 0 | 719.98 | 4752.7458 | 3421881.92
2.04 | Tensionado y Puesta en flecha de Conductor ACSR/AW 1/0 MENSAJERO 13.2KV | m | 536.35 | 0 | 536.35 | 1118.385 | 599845.79
| SUB-TOTAL 2: | [5 empty] | 8302931.54
3 | INSTALACIÓN DE RETENIDAS
3.01 | Excavación en Terreno Tipo I (Arcilloso y Conglomerado) | m³ | 6.47 | 5.39 | 11.86 | 39231.505 | 465285.65
3.02 | Relleno y Compactación en Terreno Tipo I de Retenida | m³ | 6.33 | 5.28 | 11.61 | 81390.3832 | 944942.35
3.03 | Instalación de Retenida V01 | und | 6 | 5 | 11 | 143420.4962 | 1577625.46
| SUB-TOTAL 3: | [5 empty] | 2987853.46
4 | MONTAJE DE ARMADOS
4.01 | Armado B151 Estructura alineación 0 - 3° horizontal descentrada, configuración trifásica, 2do Nivel, red abierta, 13,2 Kv | jgo | 0 | 3 | 3 | 91654.6313 | 274963.89
4.02 | Armado B152 Estructura ángulos 3-30° horizontal descentrada, 2do nivel, configuración trifásica red abierta, 13,2 kv | jgo | 0 | 1 | 1 | 105403.06 | 105403.06
4.03 | Armado B56 Estructura terminal sencillo horizontal centrado, configuración trifásica, red abierta 13,2 kv | jgo | 0 | 2 | 2 | 140537.2372 | 281074.47
4.04 | Armado B57 Estructura doble terminal horizontal centrado, configuración trifásica, ángulos 30 - 60° red abierta, 13,2 kv | jgo | 0 | 1 | 1 | 140537.2372 | 140537.24
4.05 | Armado B71 / C71 Estructura alineación 0 - 3°, circuito sencillo con soporte tangencial y brazo antibalanceo red semiaislada compacta | jgo | 9 | 0 | 9 | 124005.1558 | 1116046.4
4.06 | Armado B72C / C72C Estructura ángulos 3 - 30° con herraje en "C" lateral circuito sencillo red semiaislada compacta | jgo | 3 | 0 | 3 | 131753.825 | 395261.48
4.07 | Armado B76C / C76C Estructura terminal sencillo centrado con herraje en "C" red semiaislada compacta | jgo | 1 | 0 | 1 | 150574.9418 | 150574.94
4.08 | Armado B77T / C77T Estructura doble terminal a cruceta centrada autosoportada de 1,4 metros red semiaislada compacta | jgo | 1 | 0 | 1 | 162159.5191 | 162159.52
| SUB-TOTAL 4: | [5 empty] | 2626021
5 | INSTALACIÓN DE PUESTAS A TIERRA
5.01 | Excavación en Terreno Tipo I (Arcilloso y Conglomerado) | m³ | 21.98 | 9.42 | 31.4 | 39231.505 | 1231869.26
5.02 | Instalacion de Puesta a Tierra Tipo LAR401 | und | 14 | 6 | 20 | 36394.9373 | 727898.75
| SUB-TOTAL 5: | [5 empty] | 1959768.01
| TOTAL DE MONTAJE ELECTROMECÁNICO | [5 empty] | 23999108.44

## LP-Transporte
VALOR REFERENCIAL
PRESUPUESTO CON PRESIO
UBICACIÓN |  | : DEPARTAMENTO
SECCIÓN I |  | : Línea Primaria
TRANSPORTE DE MATERIALES A ALMACEN DE OBRA
2025-10-05
|  |  | 1 | Troncal
|  |  | 2 | Derivación
|  |  | METRADOS PARCIALES |  | TOTAL
ITEM | DESCRIPCIÓN DE PARTIDA | UNID. | 1 | 2 | Metrado | Cost. Unit. | TOTAL
|  |  | Cant. | Cant. | Cant. | $ | $
1 | CRUCETAS DE METAL
1.01 | Cruceta angular metálica galvanizada 1400 mm | und | 2 | 0 | 2 | 3080 | 6160
1.02 | Cruceta angular metálica galvanizada 2.50 m | und | 0 | 11 | 11 | 5500 | 60500
| SUB-TOTAL 1: | [5 empty] | 66660
2 | POSTES DE CONCRETO ARMADO CENTRIFUGADO
2.01 | Poste de C.A.C. de 12 m/510 kg-f (Incluye perilla) | und | 14 | 6 | 20 | 315000 | 6300000
| SUB-TOTAL 2: | [5 empty] | 6300000
3 | AISLADORES Y ACCESORIOS
3.01 | Aislador de Porcelana Line Post, Clase ANSI 57-1 13,2 kV | und | 0 | 16 | 16 | 1143 | 18288
3.02 | Soporte Lateral para Aislador tipo Poste | und | 1 | 0 | 1 | 105 | 105
3.03 | Soporte tangencial conduc. en acero para red semiaislada compacta 15 kV | und | 9 | 0 | 9 | 150 | 1350
3.04 | Espaciador ángular polimérico para red semiaislada compacta, 15 kV. Con grapa de amarre tipo cremallera | und | 9 | 0 | 9 | 120 | 1080
3.05 | Brazo antibalanceo para espaciadores, red semiaislada compacta, 15 kV | und | 9 | 0 | 9 | 120 | 1080
3.06 | Espigo para aislador Line Post 19 x 25.4 + 15.9 x 47.6 mm (3/4" x 1" + 5/8" x 1 7/8") | und | 0 | 15 | 15 | 105 | 1575
3.07 | Aislador de Porcelana tipo tensor, Clase ANSI 54-2 15 kV | und | 6 | 5 | 11 | 159 | 1749
3.08 | Aislador polietileno tipo pin ANSI 55-4, 15 kV | und | 10 | 0 | 10 | 690 | 6900
3.09 | Espigo para aislador pin polimérico, 13.2 kV | und | 10 | 0 | 10 | 150 | 1500
3.1 | Conexión estribo a cable semiaislado con conector DBH y reposición de aislamiento del cable semiaislado | und | 3 | 0 | 3 | 36 | 108
3.11 | Empalme cable semiaislado con conector DBH y reposición de aislamiento del cable semiaislado | und | 3 | 0 | 3 | 60 | 180
3.12 | Estribo para soporte tangencial | und | 9 | 0 | 9 | 90 | 810
3.13 | Soporte en ángulo tipo "C" para red semiaislada compacta, 15 kV | und | 4 | 0 | 4 | 120 | 480
3.14 | Soporte auxiliar para herraje terminal en C, red compacta | und | 1 | 0 | 1 | 180 | 180
| SUB-TOTAL 3: | [5 empty] | 35385
4 | AISLADORES DE SUSPENSIÓN Y ACCESORIOS
4.01 | Aislador composite tipo suspensión 13.2 kV ANSI DS-15 70 kN | und | 9 | 12 | 21 | 555 | 11655
4.02 | Tornillo armazón doble (espárrago) de Ø15,9 mm (5/8") y longitud deacuerdo a norma RA05A | und | 2 | 8 | 10 | 144 | 1440
4.03 | Grillete de A°G° Largo Recto Ø 16 mm (5/8"), 11.300 kg | und | 7 | 10 | 17 | 180 | 3060
4.04 | Pin para aislador Line Post 3/4" x 1" x 1 1/2" | und | 0 | 15 | 15 | 105 | 1575
4.05 | Grapa de suspensión para soporte de mensajero red compacta | und | 3 | 0 | 3 | 84 | 252
| SUB-TOTAL 4: | [5 empty] | 17982
5 | CONDUCTOR DE ALEACIÓN DE ALUMINIO
5.01 | Conductor AAAC 123,3 kcmil (AZUSA) | m | 0 | 607.59 | 607.59 | 51.42 | 31242.28
| SUB-TOTAL 5: | [5 empty] | 31242.28
6 | CONDUCTOR DE COBRE
6.01 | Alambre de cobre No 4 AWG | m | 210 | 90 | 300 | 60 | 18000
| SUB-TOTAL 6: | [5 empty] | 18000
7 | MATERIAL DE FERRETERIA PARA POSTES Y CRUCETAS
7.01 | Tuerca de ojo alargado de acero galvanizado Ø 5/8" (15,9 mm) | und | 8 | 4 | 12 | 120 | 1440
7.02 | Arandela de Presión de Acero galvanizado Ø16 mm (5/8") | und | 57 | 22 | 79 | 6 | 474
7.03 | Arandela Plana Redonda de Acero galvanizado Ø16 mm (5/8") | und | 45 | 22 | 67 | 6 | 402
7.04 | Abrazadera de dos salidas. Diámetro según norma RA05 | und | 47 | 14 | 61 | 120 | 7320
7.05 | Guardacabos para retención cable de acero Ø 9,5 mm (3/8") | und | 6 | 5 | 11 | 267 | 2937
7.06 | Tornillo Carruaje Ø 15,9 x 89 mm (5/8" x 3 1/2") con tuerca hexagonal (tipo 5) | und | 8 | 0 | 8 | 396 | 3168
7.07 | Guardacabos con horquilla Ø 15,9 (5/8") de acero galvanizado | und | 9 | 0 | 9 | 320.4 | 2883.6
7.08 | Tornillo máquina galvanizado de Ø 5/8" x 2" (15,8 mm x 51 mm), con Tuerca y Contratuerca hexagonal | und | 1 | 0 | 1 | 204 | 204
| SUB-TOTAL 7: | [5 empty] | 18828.6
8 | TEMPLETES
8.01 | Abrazadera sin salida. Diámetro según norma RA05 | und | 6 | 5 | 11 | 120 | 1320
8.02 | Alambre de Acero Galvanizado N° 12 para Entorchado | kg | 3 | 2.5 | 5.5 | 300 | 1650
8.03 | Grapa prensora de acero galvanizado con 3 tornillos para cable Ø 6,35 mm (1/4") | und | 24 | 20 | 44 | 300 | 13200
8.04 | Varilla de Anclaje de A°G° de 16 mm Ø x 1,80 m (5/8" x 6'), provisto de Ojal Guardacabo en un extremo; Tuerca y Contratuerca en el otro | und | 6 | 5 | 11 | 1350 | 14850
8.05 | Platina 5" x 5" x 1/4" para anclaje | und | 6 | 5 | 11 | 1752.45 | 19276.95
8.06 | Tubo abierto de señalización para retenida | und | 6 | 5 | 11 | 1650 | 18150
8.07 | Alambre aluminio aislado #8 AWG, 600V | m | 2 | 1 | 3 | 404.4 | 1213.2
| SUB-TOTAL 8: | [5 empty] | 69660.15
9 | MATERIAL PARA PUESTA A TIERRA
9.01 | Varilla puesta a tierra Ø 15,9 mm x 2400 mm (5/8" x 8') Copperweld | und | 15 | 6 | 21 | 1230 | 25830
9.02 | Grapa conexión doble cable tierra | und | 1 | 0 | 1 | 60 | 60
9.03 | Conector cuña a presión p varilla PAT Ø15,9 mm (5/8") a Cu #2 AWG | und | 15 | 6 | 21 | 90 | 1890
9.04 | Conector tipo cuña Cu-Cu #2 a #2 | und | 2 | 0 | 2 | 90 | 180
9.05 | Tubo conduit acero galvanizado IMC Ø1/2" x 3m | und | 14 | 6 | 20 | 2403.9 | 48078
9.06 | Hebilla de acero inoxidable 5/8" | und | 28 | 12 | 40 | 180 | 7200
9.07 | Cinta de acero inoxidable 5/8"x 0.03" | m | 25.2 | 10.8 | 36 | 45 | 1620
| SUB-TOTAL 9: | [5 empty] | 84858
10 | EQUIPO DE PROTECCION Y MANIOBRA
10.01 | Pararrayos polimérico DPS 12 kV, 10 kA | und | 3 | 0 | 3 | 630 | 1890
| SUB-TOTAL 10: | [5 empty] | 1890
11 | CABLES Y CONDUCTORES DE COBRE
11.01 | Cable de cobre desnudo #4 AWG | m | 16 | 0 | 16 | 60 | 960
11.02 | Cable de cobre desnudo #2 AWG | m | 16 | 0 | 16 | 3686.34 | 58981.44
| SUB-TOTAL 11: | [5 empty] | 59941.44
12 | CONDUCTORES AISLADOS
12.01 | Conductor semiasislado AAAC de 312,8 kcmil para 13,2 kV | m | 889.07 | 0 | 889.07 | 2471.36 | 2197212.04
12.02 | Conductor semiasislado AAAC de 394,5 kcmil para 13,2 kV | m | 719.98 | 0 | 719.98 | 2594.93 | 1868297.7
| SUB-TOTAL 12: | [5 empty] | 4065509.74
13 | CABLES DE ACERO Y MENSAJEROS
13.01 | Conductor ACSR/AW 1/0 MENSAJERO 13.2KV | m | 536.35 | 0 | 536.35 | 61.68 | 33082.07
| SUB-TOTAL 13: | [5 empty] | 33082.07
| TOTAL DE TRANSPORTE DE MATERIALES A ALMACEN DE OBRA | [5 empty] | 10803039.28

## RES-RP
VALOR REFERENCIAL - REDES PRIMARIAS
PRESUPUESTO CON PRESIO
DEPARTAMENTO(S) | : DEPARTAMENTO EJEMPLO
PROVINCIA(S) | : PROVINCIA EJEMPLO
DISTRITO | : MUNICIPIO EJEMPLO
SECCIÓN II | : Red Primaria | 2025-10-05
ITEM | DESCRIPCION | TOTAL $
A | SUMINISTRO DE MATERIALES | 53644341.9
B | MONTAJE ELECTROMECÁNICO | 9505104.85
C | TRANSPORTE DE MATERIALES | 3981493.61
D | TOTAL COSTO DIRECTO | 67130940.36
E | GASTOS GENERALES | 11859754.71
F | UTILIDADES | 6713094.04
| COSTO TOTAL $ (No incluye IVA) | 85703789.11

## RP-Suministro
VALOR REFERENCIAL
PRESUPUESTO CON PRESIO
UBICACIÓN |  | : DEPARTAMENTO
SECCIÓN II |  | : Red Primaria
SUMINISTRO DE MATERIALES
2025-10-05
|  |  | 1 | Parcial1
|  |  | METRADOS PARCIALES | TOTAL
ITEM | DESCRIPCIÓN DE PARTIDA | UNID. | 1 | Metrado | Cost. Unit. | TOTAL
|  |  | Cant. | Cant. | $ | $
1 | CRUCETAS DE METAL
1.01 | Cruceta angular metálica galvanizada 1400 mm | und | 1 | 1 | 94920 | 94920
1.02 | Cruceta angular metálica galvanizada 2.50 m | und | 9 | 9 | 169500 | 1525500
1.03 | Cruceta metálica galvanizada 76 x 76 x 9,5 x 2400 mm (3" x 3" x 3/8" x 2,40 m) | und | 2 | 2 | 210519 | 421038
| SUB-TOTAL 1: |  |  |  |  | 2041458
2 | POSTES DE CONCRETO ARMADO CENTRIFUGADO
2.01 | Poste de C.A.C. de 12 m/510 kg-f (Incluye perilla) | und | 1 | 1 | 903153 | 903153
2.02 | Poste de C.A.C. de 12 m/750 kg-f (Incluye perilla) | und | 2 | 2 | 1125042.5 | 2250085
| SUB-TOTAL 2: |  |  |  |  | 3153238
3 | AISLADORES Y ACCESORIOS
3.01 | Aislador de Porcelana Line Post, Clase ANSI 57-1 13,2 kV | und | 10 | 10 | 78165 | 781650
3.02 | Soporte Lateral para Aislador tipo Poste | und | 1 | 1 | 25340 | 25340
3.03 | Tornapunta cruceta volada dist. h. 92" B4 | und | 1 | 1 | 15000 | 15000
3.04 | Soporte tangencial conduc. en acero para red semiaislada compacta 15 kV | und | 1 | 1 | 11436 | 11436
3.05 | Soporte tangencial conduc. en acero para red semiaislada compacta 35 kV | und | 1 | 1 | 16010.4 | 16010.4
3.06 | Espigo para aislador Line Post 19 x 25.4 + 15.9 x 47.6 mm (3/4" x 1" + 5/8" x 1 7/8") | und | 10 | 10 | 25340 | 253400
3.07 | Diagonal en L para bandera, 51 x 51 x 6 x 2.337 mm (2" x 2" x 1/4" x 92") | und | 2 | 2 | 45200 | 90400
3.08 | Aislador polietileno tipo pin ANSI 55-4, 15 kV | und | 1 | 1 | 27354 | 27354
3.09 | Espigo para aislador pin polimérico, 13.2 kV | und | 1 | 1 | 11436 | 11436
3.1 | Conexión estribo a cable semiaislado con conector DBH y reposición de aislamiento del cable semiaislado | und | 3 | 3 | 13645 | 40935
3.11 | Empalme cable semiaislado con conector DBH y reposición de aislamiento del cable semiaislado | und | 5 | 5 | 15654 | 78270
3.12 | Soporte en ángulo tipo "C" para red semiaislada compacta, 15 kV | und | 1 | 1 | 11871.3 | 11871.3
3.13 | Soporte auxiliar para herraje terminal en C, red compacta | und | 1 | 1 | 15554.7 | 15554.7
| SUB-TOTAL 3: |  |  |  |  | 1378657.4
4 | AISLADORES DE SUSPENSIÓN Y ACCESORIOS
4.01 | Aislador composite tipo suspensión 13.2 kV ANSI DS-15 70 kN | und | 10 | 10 | 78165 | 781650
4.02 | Tornillo armazón doble (espárrago) de Ø15,9 mm (5/8") y longitud deacuerdo a norma RA05A | und | 9 | 9 | 12605 | 113445
4.03 | Grillete de A°G° Largo Recto Ø 16 mm (5/8"), 11.300 kg | und | 10 | 10 | 26640 | 266400
4.04 | Pin para aislador Line Post 3/4" x 1" x 1 1/2" | und | 10 | 10 | 25340 | 253400
| SUB-TOTAL 4: |  |  |  |  | 1414895
5 | CONDUCTOR DE ALEACIÓN DE ALUMINIO
5.01 | Conductor AAAC 123,3 kcmil (AZUSA) | m | 255.11 | 255.11 | 4701.29 | 1199346.09
| SUB-TOTAL 5: |  |  |  |  | 1199346.09
6 | CONDUCTOR DE COBRE
6.01 | Alambre de cobre No 4 AWG | m | 15 | 15 | 6173 | 92595
| SUB-TOTAL 6: |  |  |  |  | 92595
7 | MATERIAL DE FERRETERIA PARA POSTES Y CRUCETAS
7.01 | Tuerca de ojo alargado de acero galvanizado Ø 5/8" (15,9 mm) | und | 2 | 2 | 12423 | 24846
7.02 | Arandela de Presión de Acero galvanizado Ø16 mm (5/8") | und | 31 | 31 | 325 | 10075
7.03 | Arandela Plana Redonda de Acero galvanizado Ø16 mm (5/8") | und | 33 | 33 | 455 | 15015
7.04 | Abrazadera de dos salidas. Diámetro según norma RA05 | und | 21 | 21 | 12222 | 256662
7.05 | Cubo metálico galvanizado 3" x 3" para soporte de protecciones -CM | und | 3 | 3 | 19044.2 | 57132.6
7.06 | Abrazadera de una salida para Transformador de 200 mm | und | 2 | 2 | 12222 | 24444
7.07 | Tornillo Carruaje Ø 15,9 x 89 mm (5/8" x 3 1/2") con tuerca hexagonal (tipo 5) | und | 2 | 2 | 5609.3333 | 11218.67
7.08 | Guardacabos con horquilla Ø 15,9 (5/8") de acero galvanizado | und | 3 | 3 | 4006.6667 | 12020
7.09 | Tornillo máquina galvanizado de Ø 5/8" x 2" (15,8 mm x 51 mm), con Tuerca y Contratuerca hexagonal | und | 3 | 3 | 7101.03 | 21303.09
| SUB-TOTAL 7: |  |  |  |  | 432716.36
8 | TEMPLETES
8.01 | Aislador polietileno tipo pin ANSI 55-4, 15 kV | und | 2 | 2 | 27354 | 54708
8.02 | Guardacabos para retención cable de acero Ø 12,7 mm (1/2") | und | 2 | 2 | 2478.6 | 4957.2
8.03 | Zapata de concreto 40 x 40 x 15 cm para retenidas | und | 2 | 2 | 46514.5756 | 93029.15
8.04 | Abrazadera sin salida. Diámetro según norma RA05 | und | 2 | 2 | 12222 | 24444
8.05 | Cable de Acero Galvanizado para retenida, Ø 9,5 mm (3/8") | m | 30 | 30 | 4151.4 | 124542
8.06 | Alambre de Acero Galvanizado N° 12 para Entorchado | kg | 1 | 1 | 8400 | 8400
8.07 | Grapa prensora de acero galvanizado con 3 tornillos para cable Ø 9,5 mm (3/8") | und | 8 | 8 | 18517.5 | 148140
8.08 | Varilla de Anclaje de A°G° de 19 mm Ø x 2,40 m (5/8" x 8'), provisto de Ojal Guardacabo en un extremo; Tuerca y Contratuerca en el otro | und | 2 | 2 | 50853.3333 | 101706.67
8.09 | Platina 5" x 5" x 1/4" para anclaje | und | 2 | 2 | 11683 | 23366
8.1 | Tubo abierto de señalización para retenida | und | 2 | 2 | 32358 | 64716
8.11 | Alambre aluminio aislado #8 AWG, 600V | m | 2 | 2 | 2696 | 5392
| SUB-TOTAL 8: |  |  |  |  | 653401.02
9 | MATERIAL PARA PUESTA A TIERRA
9.01 | Varilla puesta a tierra Ø 15,9 mm x 2400 mm (5/8" x 8') Copperweld | und | 3 | 3 | 75782.1738 | 227346.52
9.02 | Grapa conexión doble cable tierra | und | 3 | 3 | 22076 | 66228
9.03 | Conector cuña a presión p varilla PAT Ø15,9 mm (5/8") a Cu #2 AWG | und | 3 | 3 | 32488 | 97464
9.04 | Conector tipo cuña Cu-Cu #2 a #2 | und | 3 | 3 | 32488 | 97464
9.05 | Tubo conduit acero galvanizado IMC Ø1/2" x 3m | und | 1 | 1 | 16026 | 16026
9.06 | Hebilla de acero inoxidable 5/8" | und | 2 | 2 | 975 | 1950
9.07 | Cinta de acero inoxidable 5/8"x 0.03" | m | 1.8 | 1.8 | 4765 | 8577
| SUB-TOTAL 9: |  |  |  |  | 515055.52
10 | EQUIPO DE PROTECCION Y MANIOBRA
10.01 | Cubo metálico galvanizado de 3" x 3" para soporte de protecciones | und | 3 | 3 | 19044.2 | 57132.6
10.02 | Base cortacircuitos fusible 15 kV, 200 A | und | 6 | 6 | 222610 | 1335660
10.03 | Tubo portafusible expulsión 15 kV, 100 A | und | 6 | 6 | 111305 | 667830
10.04 | DPS baja tensión para secundario de transformadores | und | 3 | 3 | 75013.5 | 225040.5
10.05 | Pararrayos polimérico DPS 12 kV, 10 kA | und | 6 | 6 | 150027 | 900162
| SUB-TOTAL 10: |  |  |  |  | 3185825.1
11 | EQUIPO DE MEDICION EN MEDIA TENSION
11.01 | Conector amovible para estribo #2 (35 mm) - 2/0 AWG bimet. D: Cu 6-2/0 | und | 3 | 3 | 12895 | 38685
11.02 | Conector tipo cuña de acuerdo al calibre del conductor con estribo #2 (35 mm) AWG | und | 3 | 3 | 32488 | 97464
11.03 | Conector de perforación de aislamiento, de acuerdo al calibre del conductor | und | 4 | 4 | 13645 | 54580
| SUB-TOTAL 11: |  |  |  |  | 190729
12 | TRANSFORMADORES
12.01 | Transformador Trifásico, dyn5, de 45 kVA; 13,2 / 0,208-0,120 kV | und | 1 | 1 | 9021324 | 9021324
12.02 | Transformador Trifásico, dyn5, de 75 kVA; 13,2 / 0,208-0,120 kV | und | 1 | 1 | 12515200 | 12515200
| SUB-TOTAL 12: |  |  |  |  | 21536524
13 | CABLES Y CONDUCTORES DE COBRE
13.01 | Cable de cobre desnudo #4 AWG | m | 16 | 16 | 15694 | 251104
13.02 | Cable de cobre desnudo #2 AWG | m | 41 | 41 | 24575.6 | 1007599.6
| SUB-TOTAL 13: |  |  |  |  | 1258703.6
14 | CONDUCTORES AISLADOS
14.01 | Conductor semiasislado AAAC de 394,5 kcmil para 13,2 kV | m | 838.55 | 838.55 | 17299.55 | 14506537.65
| SUB-TOTAL 14: |  |  |  |  | 14506537.65
15 | CABLES DE ACERO Y MENSAJEROS
15.01 | Conductor ACSR/AW 1/0 MENSAJERO 13.2KV | m | 279.52 | 279.52 | 7458 | 2084660.16
| SUB-TOTAL 15: |  |  |  |  | 2084660.16
| TOTAL DE SUMINISTRO DE MATERIALES |  |  |  |  | 53644341.9

## RP-Montaje
VALOR REFERENCIAL
PRESUPUESTO CON PRESIO
UBICACIÓN |  | : DEPARTAMENTO
SECCIÓN II |  | : Red Primaria
MONTAJE ELECTROMECÁNICO
2025-10-05
|  |  | 1 | Parcial1
|  |  | METRADOS PARCIALES | TOTAL
ITEM | DESCRIPCIÓN DE PARTIDA | UNID. | 1 | Metrado | Cost. Unit. | TOTAL
|  |  | Cant. | Cant. | $ | $
1 | INSTALACIÓN DE POSTES
1.01 | Transporte de Poste de 12 m/510 kg-f de Almacen a Punto de Izaje, en Terreno con Acceso Carrozable | und | 1 | 1 | 73614.912 | 73614.91
1.02 | Transporte de Poste de 12 m/750 kg-f de Almacen a Punto de Izaje, en Terreno con Acceso Carrozable | und | 2 | 2 | 79922.4425 | 159844.89
1.03 | Transporte de Accesorios de Ferreteria (Para Postes , conductores, Retenidas y PAT) de Almacen a Punto de Instalación sin Acceso Carrozable | global | 1 | 1 | 2591808.9438 | 2591808.94
1.04 | Excavación en Terreno Tipo I (Arcilloso y Conglomerado) | m³ | 4.48 | 4.48 | 39231.505 | 175757.14
1.05 | Apoyo, Hincado, Identificación y/o codificación, y Señalización de Poste de 12 m/510 kg-f | und | 1 | 1 | 71885.8983 | 71885.9
1.06 | Apoyo, Hincado, Identificación y/o codificación, y Señalización de Poste de 12 m/750 kg-f | und | 2 | 2 | 78550.4987 | 157101
1.07 | Relleno y Compactación para cimentación de Poste 12m, en Terreno Tipo I (Arcilloso y Conglomerado) | m³ | 2.34 | 2.34 | 92951.3572 | 217506.18
| SUB-TOTAL 1: |  |  |  |  | 3447518.96
2 | MONTAJE DE CONDUCTORES
2.01 | Tensionado y Puesta en flecha de Conductor AAAC 123,3 kcmil | m | 254.61 | 254.61 | 1249.4874 | 318131.99
2.02 | Tensionado y Puesta en flecha de Conductor semiasislado AAAC de 394,5 kcmil para 13,2 kV | m | 838.55 | 838.55 | 4752.7458 | 3985414.99
2.03 | Tensionado y Puesta en flecha de Conductor ACSR/AW 1/0 MENSAJERO 13.2KV | m | 279.52 | 279.52 | 1118.385 | 312610.98
| SUB-TOTAL 2: |  |  |  |  | 4616157.96
3 | INSTALACIÓN DE RETENIDAS
3.01 | Excavación en Terreno Tipo I (Arcilloso y Conglomerado) | m³ | 0.7 | 0.7 | 39231.505 | 27462.05
3.02 | Relleno y Compactación en Terreno Tipo I de Retenida | m³ | 0.88 | 0.88 | 81390.3832 | 71623.54
3.03 | Instalación de Retenida V02-V03 | und | 2 | 2 | 143420.4962 | 286840.99
| SUB-TOTAL 3: |  |  |  |  | 385926.58
4 | MONTAJE DE ARMADOS
4.01 | Armado B151 Estructura alineación 0 - 3° horizontal descentrada, configuración trifásica, 2do Nivel, red abierta, 13,2 Kv | jgo | 2 | 2 | 91654.6313 | 183309.26
4.02 | Armado B56 Estructura terminal sencillo horizontal centrado, configuración trifásica, red abierta 13,2 kv | jgo | 1 | 1 | 140537.2372 | 140537.24
4.03 | Armado B6 Estructura terminal sencillo horizontal centrado, configuración monofásica, red abierta 13,2 kv | jgo | 2 | 2 | 117112.559 | 234225.12
4.04 | Armado B22 Estructura ángulos 3 - 30° bandera, configuración monofásica, red abierta 13,2 kv | jgo | 1 | 1 | 117112.559 | 117112.56
4.05 | Armado B76C / C76C Estructura terminal sencillo centrado con herraje en "C" red semiaislada compacta | jgo | 1 | 1 | 150574.9418 | 150574.94
4.06 | Armado FB31SM / FC31SM Estructura montaje DPS en herraje C red semiaislada compacta | jgo | 1 | 1 | 131753.825 | 131753.83
| SUB-TOTAL 4: |  |  |  |  | 957512.95
5 | INSTALACIÓN DE PUESTAS A TIERRA
5.01 | Excavación en Terreno Tipo I (Arcilloso y Conglomerado) | m³ | 1.57 | 1.57 | 39231.505 | 61593.46
5.02 | Instalacion de Puesta a Tierra Tipo LAR401 | und | 1 | 1 | 36394.9373 | 36394.94
| SUB-TOTAL 5: |  |  |  |  | 97988.4
| TOTAL DE MONTAJE ELECTROMECÁNICO |  |  |  |  | 9505104.85

## RP-Transporte
VALOR REFERENCIAL
PRESUPUESTO CON PRESIO
UBICACIÓN |  | : DEPARTAMENTO
SECCIÓN II |  | : Red Primaria
TRANSPORTE DE MATERIALES A ALMACEN DE OBRA
2025-10-05
|  |  | 1 | Parcial1
|  |  | METRADOS PARCIALES | TOTAL
ITEM | DESCRIPCIÓN DE PARTIDA | UNID. | 1 | Metrado | Cost. Unit. | TOTAL
|  |  | Cant. | Cant. | $ | $
1 | CRUCETAS DE METAL
1.01 | Cruceta angular metálica galvanizada 1400 mm | und | 1 | 1 | 3080 | 3080
1.02 | Cruceta angular metálica galvanizada 2.50 m | und | 9 | 9 | 5500 | 49500
1.03 | Cruceta metálica galvanizada 76 x 76 x 9,5 x 2400 mm (3" x 3" x 3/8" x 2,40 m) | und | 2 | 2 | 5184 | 10368
| SUB-TOTAL 1: |  |  |  |  | 62948
2 | POSTES DE CONCRETO ARMADO CENTRIFUGADO
2.01 | Poste de C.A.C. de 12 m/510 kg-f (Incluye perilla) | und | 1 | 1 | 315000 | 315000
2.02 | Poste de C.A.C. de 12 m/750 kg-f (Incluye perilla) | und | 2 | 2 | 381000 | 762000
| SUB-TOTAL 2: |  |  |  |  | 1077000
3 | AISLADORES Y ACCESORIOS
3.01 | Aislador de Porcelana Line Post, Clase ANSI 57-1 13,2 kV | und | 10 | 10 | 1143 | 11430
3.02 | Soporte Lateral para Aislador tipo Poste | und | 1 | 1 | 105 | 105
3.03 | Tornapunta cruceta volada dist. h. 92" B4 | und | 1 | 1 | 150 | 150
3.04 | Soporte tangencial conduc. en acero para red semiaislada compacta 15 kV | und | 1 | 1 | 150 | 150
3.05 | Soporte tangencial conduc. en acero para red semiaislada compacta 35 kV | und | 1 | 1 | 210 | 210
3.06 | Espigo para aislador Line Post 19 x 25.4 + 15.9 x 47.6 mm (3/4" x 1" + 5/8" x 1 7/8") | und | 10 | 10 | 105 | 1050
3.07 | Diagonal en L para bandera, 51 x 51 x 6 x 2.337 mm (2" x 2" x 1/4" x 92") | und | 2 | 2 | 1140 | 2280
3.08 | Aislador polietileno tipo pin ANSI 55-4, 15 kV | und | 1 | 1 | 690 | 690
3.09 | Espigo para aislador pin polimérico, 13.2 kV | und | 1 | 1 | 150 | 150
3.1 | Conexión estribo a cable semiaislado con conector DBH y reposición de aislamiento del cable semiaislado | und | 3 | 3 | 36 | 108
3.11 | Empalme cable semiaislado con conector DBH y reposición de aislamiento del cable semiaislado | und | 5 | 5 | 60 | 300
3.12 | Soporte en ángulo tipo "C" para red semiaislada compacta, 15 kV | und | 1 | 1 | 120 | 120
3.13 | Soporte auxiliar para herraje terminal en C, red compacta | und | 1 | 1 | 180 | 180
| SUB-TOTAL 3: |  |  |  |  | 16923
4 | AISLADORES DE SUSPENSIÓN Y ACCESORIOS
4.01 | Aislador composite tipo suspensión 13.2 kV ANSI DS-15 70 kN | und | 10 | 10 | 555 | 5550
4.02 | Tornillo armazón doble (espárrago) de Ø15,9 mm (5/8") y longitud deacuerdo a norma RA05A | und | 9 | 9 | 144 | 1296
4.03 | Grillete de A°G° Largo Recto Ø 16 mm (5/8"), 11.300 kg | und | 10 | 10 | 180 | 1800
4.04 | Pin para aislador Line Post 3/4" x 1" x 1 1/2" | und | 10 | 10 | 105 | 1050
| SUB-TOTAL 4: |  |  |  |  | 9696
5 | CONDUCTOR DE ALEACIÓN DE ALUMINIO
5.01 | Conductor AAAC 123,3 kcmil (AZUSA) | m | 255.11 | 255.11 | 51.42 | 13117.76
| SUB-TOTAL 5: |  |  |  |  | 13117.76
6 | CONDUCTOR DE COBRE
6.01 | Alambre de cobre No 4 AWG | m | 15 | 15 | 60 | 900
| SUB-TOTAL 6: |  |  |  |  | 900
7 | MATERIAL DE FERRETERIA PARA POSTES Y CRUCETAS
7.01 | Tuerca de ojo alargado de acero galvanizado Ø 5/8" (15,9 mm) | und | 2 | 2 | 120 | 240
7.02 | Arandela de Presión de Acero galvanizado Ø16 mm (5/8") | und | 31 | 31 | 6 | 186
7.03 | Arandela Plana Redonda de Acero galvanizado Ø16 mm (5/8") | und | 33 | 33 | 6 | 198
7.04 | Abrazadera de dos salidas. Diámetro según norma RA05 | und | 21 | 21 | 120 | 2520
7.05 | Cubo metálico galvanizado 3" x 3" para soporte de protecciones -CM | und | 3 | 3 | 2856.63 | 8569.89
7.06 | Abrazadera de una salida para Transformador de 200 mm | und | 2 | 2 | 120 | 240
7.07 | Tornillo Carruaje Ø 15,9 x 89 mm (5/8" x 3 1/2") con tuerca hexagonal (tipo 5) | und | 2 | 2 | 396 | 792
7.08 | Guardacabos con horquilla Ø 15,9 (5/8") de acero galvanizado | und | 3 | 3 | 320.4 | 961.2
7.09 | Tornillo máquina galvanizado de Ø 5/8" x 2" (15,8 mm x 51 mm), con Tuerca y Contratuerca hexagonal | und | 3 | 3 | 204 | 612
| SUB-TOTAL 7: |  |  |  |  | 14319.09
8 | TEMPLETES
8.01 | Aislador polietileno tipo pin ANSI 55-4, 15 kV | und | 2 | 2 | 690 | 1380
8.02 | Guardacabos para retención cable de acero Ø 12,7 mm (1/2") | und | 2 | 2 | 293.7 | 587.4
8.03 | Zapata de concreto 40 x 40 x 15 cm para retenidas | und | 2 | 2 | 15840 | 31680
8.04 | Abrazadera sin salida. Diámetro según norma RA05 | und | 2 | 2 | 120 | 240
8.05 | Cable de Acero Galvanizado para retenida, Ø 9,5 mm (3/8") | m | 30 | 30 | 123 | 3690
8.06 | Alambre de Acero Galvanizado N° 12 para Entorchado | kg | 1 | 1 | 300 | 300
8.07 | Grapa prensora de acero galvanizado con 3 tornillos para cable Ø 9,5 mm (3/8") | und | 8 | 8 | 330 | 2640
8.08 | Varilla de Anclaje de A°G° de 19 mm Ø x 2,40 m (5/8" x 8'), provisto de Ojal Guardacabo en un extremo; Tuerca y Contratuerca en el otro | und | 2 | 2 | 1800 | 3600
8.09 | Platina 5" x 5" x 1/4" para anclaje | und | 2 | 2 | 1752.45 | 3504.9
8.1 | Tubo abierto de señalización para retenida | und | 2 | 2 | 1650 | 3300
8.11 | Alambre aluminio aislado #8 AWG, 600V | m | 2 | 2 | 404.4 | 808.8
| SUB-TOTAL 8: |  |  |  |  | 51731.1
9 | MATERIAL PARA PUESTA A TIERRA
9.01 | Varilla puesta a tierra Ø 15,9 mm x 2400 mm (5/8" x 8') Copperweld | und | 3 | 3 | 1230 | 3690
9.02 | Grapa conexión doble cable tierra | und | 3 | 3 | 60 | 180
9.03 | Conector cuña a presión p varilla PAT Ø15,9 mm (5/8") a Cu #2 AWG | und | 3 | 3 | 90 | 270
9.04 | Conector tipo cuña Cu-Cu #2 a #2 | und | 3 | 3 | 90 | 270
9.05 | Tubo conduit acero galvanizado IMC Ø1/2" x 3m | und | 1 | 1 | 2403.9 | 2403.9
9.06 | Hebilla de acero inoxidable 5/8" | und | 2 | 2 | 180 | 360
9.07 | Cinta de acero inoxidable 5/8"x 0.03" | m | 1.8 | 1.8 | 45 | 81
| SUB-TOTAL 9: |  |  |  |  | 7254.9
10 | EQUIPO DE PROTECCION Y MANIOBRA
10.01 | Cubo metálico galvanizado de 3" x 3" para soporte de protecciones | und | 3 | 3 | 2856.63 | 8569.89
10.02 | Base cortacircuitos fusible 15 kV, 200 A | und | 6 | 6 | 2700 | 16200
10.03 | Tubo portafusible expulsión 15 kV, 100 A | und | 6 | 6 | 16695.75 | 100174.5
10.04 | DPS baja tensión para secundario de transformadores | und | 3 | 3 | 11252.03 | 33756.09
10.05 | Pararrayos polimérico DPS 12 kV, 10 kA | und | 6 | 6 | 630 | 3780
| SUB-TOTAL 10: |  |  |  |  | 162480.48
11 | EQUIPO DE MEDICION EN MEDIA TENSION
11.01 | Conector amovible para estribo #2 (35 mm) - 2/0 AWG bimet. D: Cu 6-2/0 | und | 3 | 3 | 30 | 90
11.02 | Conector tipo cuña de acuerdo al calibre del conductor con estribo #2 (35 mm) AWG | und | 3 | 3 | 90 | 270
11.03 | Conector de perforación de aislamiento, de acuerdo al calibre del conductor | und | 4 | 4 | 36 | 144
| SUB-TOTAL 11: |  |  |  |  | 504
12 | TRANSFORMADORES
12.01 | Transformador Trifásico, dyn5, de 45 kVA; 13,2 / 0,208-0,120 kV | und | 1 | 1 | 85500 | 85500
12.02 | Transformador Trifásico, dyn5, de 75 kVA; 13,2 / 0,208-0,120 kV | und | 1 | 1 | 133800 | 133800
| SUB-TOTAL 12: |  |  |  |  | 219300
13 | CABLES Y CONDUCTORES DE COBRE
13.01 | Cable de cobre desnudo #4 AWG | m | 16 | 16 | 60 | 960
13.02 | Cable de cobre desnudo #2 AWG | m | 41 | 41 | 3686.34 | 151139.94
| SUB-TOTAL 13: |  |  |  |  | 152099.94
14 | CONDUCTORES AISLADOS
14.01 | Conductor semiasislado AAAC de 394,5 kcmil para 13,2 kV | m | 838.55 | 838.55 | 2594.93 | 2175978.55
| SUB-TOTAL 14: |  |  |  |  | 2175978.55
15 | CABLES DE ACERO Y MENSAJEROS
15.01 | Conductor ACSR/AW 1/0 MENSAJERO 13.2KV | m | 279.52 | 279.52 | 61.68 | 17240.79
| SUB-TOTAL 15: |  |  |  |  | 17240.79
| TOTAL DE TRANSPORTE DE MATERIALES A ALMACEN DE OBRA |  |  |  |  | 3981493.61

## RES-RS
VALOR REFERENCIAL - REDES PRIMARIAS
PRESUPUESTO CON PRESIO
DEPARTAMENTO(S) | : DEPARTAMENTO EJEMPLO
PROVINCIA(S) | : PROVINCIA EJEMPLO
DISTRITO | : MUNICIPIO EJEMPLO
SECCIÓN III | : Red Secundaria | 2025-10-05
ITEM | DESCRIPCION | TOTAL $
A | SUMINISTRO DE MATERIALES | 34254921.53
B | MONTAJE ELECTROMECÁNICO | 9087285.01
C | TRANSPORTE DE MATERIALES | 2816635.45
D | TOTAL COSTO DIRECTO | 46158841.99
E | GASTOS GENERALES | 8154697.98
F | UTILIDADES | 4615884.2
| COSTO TOTAL $ (No incluye IVA) | 58929424.17

## RS-Suministro
VALOR REFERENCIAL
PRESUPUESTO CON PRESIO
UBICACIÓN |  | : DEPARTAMENTO
SECCIÓN III |  | : Red Secundaria
SUMINISTRO DE MATERIALES
2025-10-05
|  |  | 1 | Parcial1
|  |  | METRADOS PARCIALES | TOTAL
ITEM | DESCRIPCIÓN DE PARTIDA | UNID. | 1 | Metrado | Cost. Unit. | TOTAL
|  |  | Cant. | Cant. | $ | $
1 | POSTES DE CONCRETO ARMADO CENTRIFUGADO
1.01 | Poste de C.A.C. de 9 m/510 kg-f (Incluye perilla) | und | 11 | 11 | 498375 | 5482125
| SUB-TOTAL 1: |  |  |  |  | 5482125
2 | AISLADORES Y ACCESORIOS
2.01 | Aislador de Porcelana Tipo Carrete, Clase ANSI 53-2 | und | 18 | 18 | 5305.8883 | 95505.99
2.02 | Aislador de Porcelana tipo tensor, Clase ANSI 54-2 15 kV | und | 8 | 8 | 9746 | 77968
| SUB-TOTAL 2: |  |  |  |  | 173473.99
3 | MATERIAL DE FERRETERIA PARA POSTES Y CRUCETAS
3.01 | Tornillo máquina galvanizado de Ø 5/8" x 8" (15,8 mm x 204 mm), con Tuerca y Contratuerca hexagonal | und | 8 | 8 | 9362 | 74896
3.02 | Arandela Cuadrada Acero Galv. Ø 16 x 63.5 mm (5/8" x 2 1/2") | und | 8 | 8 | 975 | 7800
3.03 | Abrazadera de dos salidas. Diámetro según norma RA05 | und | 6 | 6 | 12222 | 73332
3.04 | Guardacabos para retención cable de acero Ø 9,5 mm (3/8") | und | 8 | 8 | 2404 | 19232
3.05 | Percha secundaria para 1 alambre | und | 20 | 20 | 9941 | 198820
| SUB-TOTAL 3: |  |  |  |  | 374080
4 | TEMPLETES
4.01 | Poste de C.A.C. de 9 m/510 kg-f (Incluye perilla) | und | 1 | 1 | 498375 | 498375
4.02 | Abrazadera sin salida. Diámetro según norma RA05 | und | 9 | 9 | 12222 | 109998
4.03 | Cable de Acero Galvanizado para retenida, Ø 6,35 mm (1/4") | m | 105 | 105 | 2767.6 | 290598
4.04 | Alambre de Acero Galvanizado N° 12 para Entorchado | kg | 4.3 | 4.3 | 8400 | 36120
4.05 | Grapa prensora de acero galvanizado con 3 tornillos para cable Ø 6,35 mm (1/4") | und | 34 | 34 | 12345 | 419730
4.06 | Varilla de Anclaje de A°G° de 16 mm Ø x 1,80 m (5/8" x 6'), provisto de Ojal Guardacabo en un extremo; Tuerca y Contratuerca en el otro | und | 8 | 8 | 38140 | 305120
4.07 | Platina 5" x 5" x 1/4" para anclaje | und | 8 | 8 | 11683 | 93464
4.08 | Tubo abierto de señalización para retenida | und | 8 | 8 | 32358 | 258864
4.09 | Alambre aluminio aislado #8 AWG, 600V | m | 47 | 47 | 2696 | 126712
| SUB-TOTAL 4: |  |  |  |  | 2138981
5 | MATERIAL PARA PUESTA A TIERRA
5.01 | Varilla puesta a tierra Ø 15,9 mm x 2400 mm (5/8" x 8') Copperweld | und | 13 | 13 | 75782.1738 | 985168.26
5.02 | Conector cuña a presión p varilla PAT Ø15,9 mm (5/8") a Cu #2 AWG | und | 1 | 1 | 32488 | 32488
5.03 | Conector para varilla a tierra 5/8" | und | 12 | 12 | 5146 | 61752
5.04 | Tubo conduit acero galvanizado IMC Ø1/2" x 3m | und | 1 | 1 | 16026 | 16026
5.05 | Hebilla de acero inoxidable 5/8" | und | 2 | 2 | 975 | 1950
5.06 | Cinta de acero inoxidable 5/8"x 0.03" | m | 1.8 | 1.8 | 4765 | 8577
| SUB-TOTAL 5: |  |  |  |  | 1105961.26
6 | EQUIPO DE PROTECCION Y MANIOBRA
6.01 | Interruptor automático de 1 x 40 A | und | 12 | 12 | 51111 | 613332
| SUB-TOTAL 6: |  |  |  |  | 613332
7 | EQUIPO DE MEDICION EN MEDIA TENSION
7.01 | Cinta de acero inox. (Bandit) de 19 mm (3/4") | und | 6 | 6 | 4765 | 28590
7.02 | Hebilla para cinta de acero inox. (Bandit) 19mm (3/4") | und | 6 | 6 | 1462.5 | 8775
| SUB-TOTAL 7: |  |  |  |  | 37365
8 | CABLES AUTOPORTANTES
8.01 | Conductor trenzado de Aluminio Triplex #2 AWG | m | 415.62 | 415.62 | 16385 | 6809933.7
8.02 | Conductor trenzado de Aluminio Triplex #2 AWG + AP 1x6AWG | m | 75.55 | 75.55 | 22529.375 | 1702094.28
| SUB-TOTAL 8: |  |  |  |  | 8512027.98
9 | ACCESORIOS DE CABLES AUTOPORTANTES
9.01 | Correa Plástica de Amarre, color negro | und | 14 | 14 | 74 | 1036
9.02 | Tapón sellador para punta de cable red trenzada XLPE-90 600 V | und | 12 | 12 | 3402 | 40824
9.03 | Conector de perforación de aislamiento, de acuerdo al calibre del conductor | und | 30 | 30 | 13645 | 409350
9.04 | Pinza de anclaje para acometida | und | 10 | 10 | 3617 | 36170
9.05 | Amarre plástico para cable trenzado | und | 8 | 8 | 74 | 592
9.06 | Boquilla galvanizada de 1" | und | 12 | 12 | 25500 | 306000
9.07 | Capacete galvanizada de 1" | und | 12 | 12 | 5721 | 68652
9.08 | Boquilla en PVC de 1/2" | und | 12 | 12 | 6433 | 77196
| SUB-TOTAL 9: |  |  |  |  | 939820
10 | CABLES Y CONDUCTORES DE COBRE
10.01 | Cable de cobre concéntrico para acometida, 3F, 3 x #4 + 1 #6 AWG | m | 4 | 4 | 24575.6 | 98302.4
10.02 | Cable de cobre calibre 8 AWG | m | 24 | 24 | 6335 | 152040
10.03 | Cable de cobre aislado con neutro concéntrico 600 V 2x8 AWG | m | 40 | 40 | 9356 | 374240
| SUB-TOTAL 10: |  |  |  |  | 624582.4
11 | ACCESORIOS DE FERRETERIA PARA ESTRUCTURAS
11.01 | Caja de Derivacion para Acometidas trifásica, 9 puestos | und | 2 | 2 | 395500 | 791000
11.02 | Tensor de acometidas | und | 24 | 24 | 3617 | 86808
11.03 | Perno de expansión 3/8" | und | 8 | 8 | 1488.2 | 11905.6
11.04 | Ángulo de 3/4" x 1 000 mm | und | 4 | 4 | 33624.675 | 134498.7
11.05 | Grapa para sujetar acometida | und | 8 | 8 | 3617 | 28936
| SUB-TOTAL 11: |  |  |  |  | 1053148.3
12 | CONEXIONES DOMICILIARIAS
12.01 | Medidor de energía activa, tarifa sencilla 15(60) A , 120 V | und | 12 | 12 | 895781.9 | 10749382.8
12.02 | Caja de medidor monofásico con puerta plana | und | 4 | 4 | 67800 | 271200
12.03 | Tuberia PVC conduit tipo liviano de 1/2" | m | 18 | 18 | 14944 | 268992
12.04 | Tubo de AºGº standard / redondo de 25 mm Ø ( 1" ) x 1,5 mm x 2,5 m, provisto de codo | m | 18 | 18 | 106136.1 | 1910449.8
| SUB-TOTAL 12: |  |  |  |  | 13200024.6
| TOTAL DE SUMINISTRO DE MATERIALES |  |  |  |  | 34254921.53

## RS-Montaje
VALOR REFERENCIAL
PRESUPUESTO CON PRESIO
UBICACIÓN |  | : DEPARTAMENTO
SECCIÓN III |  | : Red Secundaria
MONTAJE ELECTROMECÁNICO
2025-10-05
|  |  | 1 | Parcial1
|  |  | METRADOS PARCIALES | TOTAL
ITEM | DESCRIPCIÓN DE PARTIDA | UNID. | 1 | Metrado | Cost. Unit. | TOTAL
|  |  | Cant. | Cant. | $ | $
1 | INSTALACIÓN DE POSTES
1.01 | Transporte de Accesorios de Ferreteria (Para Postes , conductores, Retenidas y PAT) de Almacen a Punto de Instalación sin Acceso Carrozable | global | 1 | 1 | 2591808.9438 | 2591808.94
1.02 | Excavación en Terreno Tipo I (Arcilloso y Conglomerado) | m³ | 2.98 | 2.98 | 39231.505 | 116909.88
1.03 | Relleno y Compactación para cimentación de Poste 12m, en Terreno Tipo I (Arcilloso y Conglomerado) | m³ | 1.56 | 1.56 | 92951.3572 | 145004.12
1.04 | Transporte de Poste de C.A.C. de 9 m/510 kg-f de Almacen a Punto de Izaje, en Terreno con Acceso Carrozable | und | 11 | 11 | 19058.7407 | 209646.15
1.05 | Apoyo, Hincado, Identificación y/o codificación, y Señalización de Poste de C.A.C. de 9 m/510 kg-f | und | 11 | 11 | 75063.8439 | 825702.28
1.06 | Relleno y Compactación para cimentación de Poste 9m, en Terreno Tipo I (Arcilloso y Conglomerado) | m³ | 7.8 | 7.8 | 88252.7514 | 688371.46
| SUB-TOTAL 1: |  |  |  |  | 4577442.83
2 | MONTAJE DE CONDUCTORES AUTOSOPORTADOS
2.01 | Tensionado y Puesta en flecha de Conductor trenzado de Aluminio Triplex #2 AWG | m | 415.62 | 415.62 | 1112.7987 | 462501.4
| SUB-TOTAL 2: |  |  |  |  | 462501.4
3 | INSTALACIÓN DE RETENIDAS
3.01 | Excavación en Terreno Tipo I (Arcilloso y Conglomerado) | m³ | 8.62 | 8.62 | 39231.505 | 338175.57
3.02 | Relleno y Compactación en Terreno Tipo I de Retenida | m³ | 8.44 | 8.44 | 81390.3832 | 686934.83
3.03 | Instalación de Retenida V01 | und | 7 | 7 | 143420.4962 | 1003943.47
3.04 | Instalación de Retenida V21 | und | 1 | 1 | 143420.4962 | 143420.5
| SUB-TOTAL 3: |  |  |  |  | 2172474.37
4 | MONTAJE DE ARMADOS
4.01 | Armado S11 Conjunto corrido 0 - 60° redes aéreas BT | jgo | 4 | 4 | 75765.6888 | 303062.76
4.02 | Armado S11A Conjunto corrido 0 - 60° redes aéreas BT | jgo | 1 | 1 | 75765.6888 | 75765.69
4.03 | Armado S31 Estructura terminal sencillo, redes aéreas BT | jgo | 2 | 2 | 64942.7123 | 129885.42
4.04 | Armado S41A Estructura doble terminal sencillo, redes aéreas BT | jgo | 3 | 3 | 64942.7123 | 194828.14
4.05 | Armado MCD2 Montaje caja de derivación de acometidas | jgo | 2 | 2 | 126273.9611 | 252547.92
4.06 | Armado LA363 Acometida aérea alternativa 1 | jgo | 4 | 4 | 76564.7065 | 306258.83
4.07 | Armado LA363-1 Acometida aérea alternativa 2 | jgo | 8 | 8 | 76564.7065 | 612517.65
| SUB-TOTAL 4: |  |  |  |  | 1874866.41
| TOTAL DE MONTAJE ELECTROMECÁNICO |  |  |  |  | 9087285.01

## RS-Transporte
VALOR REFERENCIAL
PRESUPUESTO CON PRESIO
UBICACIÓN |  | : DEPARTAMENTO
SECCIÓN III |  | : Red Secundaria
TRANSPORTE DE MATERIALES A ALMACEN DE OBRA
2025-10-05
|  |  | 1 | Parcial1
|  |  | METRADOS PARCIALES | TOTAL
ITEM | DESCRIPCIÓN DE PARTIDA | UNID. | 1 | Metrado | Cost. Unit. | TOTAL
|  |  | Cant. | Cant. | $ | $
1 | POSTES DE CONCRETO ARMADO CENTRIFUGADO
1.01 | Poste de C.A.C. de 9 m/510 kg-f (Incluye perilla) | und | 11 | 11 | 159000 | 1749000
| SUB-TOTAL 1: |  |  |  |  | 1749000
2 | AISLADORES Y ACCESORIOS
2.01 | Aislador de Porcelana Tipo Carrete, Clase ANSI 53-2 | und | 18 | 18 | 78 | 1404
2.02 | Aislador de Porcelana tipo tensor, Clase ANSI 54-2 15 kV | und | 8 | 8 | 159 | 1272
| SUB-TOTAL 2: |  |  |  |  | 2676
3 | MATERIAL DE FERRETERIA PARA POSTES Y CRUCETAS
3.01 | Tornillo máquina galvanizado de Ø 5/8" x 8" (15,8 mm x 204 mm), con Tuerca y Contratuerca hexagonal | und | 8 | 8 | 135 | 1080
3.02 | Arandela Cuadrada Acero Galv. Ø 16 x 63.5 mm (5/8" x 2 1/2") | und | 8 | 8 | 6 | 48
3.03 | Abrazadera de dos salidas. Diámetro según norma RA05 | und | 6 | 6 | 120 | 720
3.04 | Guardacabos para retención cable de acero Ø 9,5 mm (3/8") | und | 8 | 8 | 267 | 2136
3.05 | Percha secundaria para 1 alambre | und | 20 | 20 | 690 | 13800
| SUB-TOTAL 3: |  |  |  |  | 17784
4 | TEMPLETES
4.01 | Poste de C.A.C. de 9 m/510 kg-f (Incluye perilla) | und | 1 | 1 | 159000 | 159000
4.02 | Abrazadera sin salida. Diámetro según norma RA05 | und | 9 | 9 | 120 | 1080
4.03 | Cable de Acero Galvanizado para retenida, Ø 6,35 mm (1/4") | m | 105 | 105 | 54 | 5670
4.04 | Alambre de Acero Galvanizado N° 12 para Entorchado | kg | 4.3 | 4.3 | 300 | 1290
4.05 | Grapa prensora de acero galvanizado con 3 tornillos para cable Ø 6,35 mm (1/4") | und | 34 | 34 | 300 | 10200
4.06 | Varilla de Anclaje de A°G° de 16 mm Ø x 1,80 m (5/8" x 6'), provisto de Ojal Guardacabo en un extremo; Tuerca y Contratuerca en el otro | und | 8 | 8 | 1350 | 10800
4.07 | Platina 5" x 5" x 1/4" para anclaje | und | 8 | 8 | 1752.45 | 14019.6
4.08 | Tubo abierto de señalización para retenida | und | 8 | 8 | 1650 | 13200
4.09 | Alambre aluminio aislado #8 AWG, 600V | m | 47 | 47 | 404.4 | 19006.8
| SUB-TOTAL 4: |  |  |  |  | 234266.4
5 | MATERIAL PARA PUESTA A TIERRA
5.01 | Varilla puesta a tierra Ø 15,9 mm x 2400 mm (5/8" x 8') Copperweld | und | 13 | 13 | 1230 | 15990
5.02 | Conector cuña a presión p varilla PAT Ø15,9 mm (5/8") a Cu #2 AWG | und | 1 | 1 | 90 | 90
5.03 | Conector para varilla a tierra 5/8" | und | 12 | 12 | 72 | 864
5.04 | Tubo conduit acero galvanizado IMC Ø1/2" x 3m | und | 1 | 1 | 2403.9 | 2403.9
5.05 | Hebilla de acero inoxidable 5/8" | und | 2 | 2 | 180 | 360
5.06 | Cinta de acero inoxidable 5/8"x 0.03" | m | 1.8 | 1.8 | 45 | 81
| SUB-TOTAL 5: |  |  |  |  | 19788.9
6 | EQUIPO DE PROTECCION Y MANIOBRA
6.01 | Interruptor automático de 1 x 40 A | und | 12 | 12 | 30 | 360
| SUB-TOTAL 6: |  |  |  |  | 360
7 | EQUIPO DE MEDICION EN MEDIA TENSION
7.01 | Cinta de acero inox. (Bandit) de 19 mm (3/4") | und | 6 | 6 | 45 | 270
7.02 | Hebilla para cinta de acero inox. (Bandit) 19mm (3/4") | und | 6 | 6 | 198 | 1188
| SUB-TOTAL 7: |  |  |  |  | 1458
8 | CABLES AUTOPORTANTES
8.01 | Conductor trenzado de Aluminio Triplex #2 AWG | m | 415.62 | 415.62 | 168 | 69824.16
8.02 | Conductor trenzado de Aluminio Triplex #2 AWG + AP 1x6AWG | m | 75.55 | 75.55 | 3379.41 | 255314.43
| SUB-TOTAL 8: |  |  |  |  | 325138.59
9 | ACCESORIOS DE CABLES AUTOPORTANTES
9.01 | Correa Plástica de Amarre, color negro | und | 14 | 14 | 30 | 420
9.02 | Tapón sellador para punta de cable red trenzada XLPE-90 600 V | und | 12 | 12 | 24 | 288
9.03 | Conector de perforación de aislamiento, de acuerdo al calibre del conductor | und | 30 | 30 | 36 | 1080
9.04 | Pinza de anclaje para acometida | und | 10 | 10 | 30 | 300
9.05 | Amarre plástico para cable trenzado | und | 8 | 8 | 30 | 240
9.06 | Boquilla galvanizada de 1" | und | 12 | 12 | 3825 | 45900
9.07 | Capacete galvanizada de 1" | und | 12 | 12 | 90 | 1080
9.08 | Boquilla en PVC de 1/2" | und | 12 | 12 | 60 | 720
| SUB-TOTAL 9: |  |  |  |  | 50028
10 | CABLES Y CONDUCTORES DE COBRE
10.01 | Cable de cobre concéntrico para acometida, 3F, 3 x #4 + 1 #6 AWG | m | 4 | 4 | 3686.34 | 14745.36
10.02 | Cable de cobre calibre 8 AWG | m | 24 | 24 | 950.25 | 22806
10.03 | Cable de cobre aislado con neutro concéntrico 600 V 2x8 AWG | m | 40 | 40 | 360 | 14400
| SUB-TOTAL 10: |  |  |  |  | 51951.36
11 | ACCESORIOS DE FERRETERIA PARA ESTRUCTURAS
11.01 | Caja de Derivacion para Acometidas trifásica, 9 puestos | und | 2 | 2 | 1008 | 2016
11.02 | Tensor de acometidas | und | 24 | 24 | 30 | 720
11.03 | Perno de expansión 3/8" | und | 8 | 8 | 223.23 | 1785.84
11.04 | Ángulo de 3/4" x 1 000 mm | und | 4 | 4 | 5043.7 | 20174.8
11.05 | Grapa para sujetar acometida | und | 8 | 8 | 30 | 240
| SUB-TOTAL 11: |  |  |  |  | 24936.64
12 | CONEXIONES DOMICILIARIAS
12.01 | Medidor de energía activa, tarifa sencilla 15(60) A , 120 V | und | 12 | 12 | 3600 | 43200
12.02 | Caja de medidor monofásico con puerta plana | und | 4 | 4 | 1290 | 5160
12.03 | Tuberia PVC conduit tipo liviano de 1/2" | m | 18 | 18 | 240 | 4320
12.04 | Tubo de AºGº standard / redondo de 25 mm Ø ( 1" ) x 1,5 mm x 2,5 m, provisto de codo | m | 18 | 18 | 15920.42 | 286567.56
| SUB-TOTAL 12: |  |  |  |  | 339247.56
| TOTAL DE TRANSPORTE DE MATERIALES A ALMACEN DE OBRA |  |  |  |  | 2816635.45

## FP
Anexo Fórmula Polinómica
| Proyecto : |  |  |  | PRESUPUESTO CON PRESIO
| Sección : |  |  |  | Líneas Primarias
| Presupuesto Base: |  |  |  | 131300225.08 |  |  |  | 2025-10-05
Agrupación Preliminar y Conformación de monomios | [15 empty] | según DS 011-79-VC
[13 empty] | Agrupación Preliminar |  |  | Conformación de monomios
Nº | Elemento Representativo | [5 empty] | Elemento I.U. |  |  | Índice Unificado | Parcial ($) | % Incidenc. | I.U. similar | Incidenc. Agrup. Prel. | Símbolo | Agrupam. de monom. | Incidenc. Monom. | Nº Orden monomio en F.P.
1 | Conductor de aleación de aluminio ; Cables y conductores de cobre ; Conductores aislados ; Cables de acero y mensajeros | [5 empty] | Alambre y cable Tipo TW y THW |  |  | 7 | 34604302.64 | 26.4% | 7 | 0.264 | ALT | AL | 0.264 | 3
2 | Gastos Generales y Utilidades | [5 empty] | Índice General de Precios al Consumidor (INEI) |  |  | 39 | 28454042.07 | 21.7% | 39 | 0.217 | GU | GU | 0.217 | 6
3 | Ingeniero Residente ; Técnico Electricista ; Ayudante ; y otros. | [5 empty] | Aceite |  |  | 1 | 23999108.4377 | 18.3% | 1 | 0.183 |  |  | 0.183 | 1
4 | Postes de concreto armado centrifugado | [5 empty] | Poste de concreto |  |  | 62 | 18063060 | 13.8% | 62 | 0.138 | P | P | 0.138 | 2
5 | Crucetas de metal ; Aisladores y accesorios ; Aisladores de suspensión y accesorios ; Conductor de cobre ; Material de ferreteria para postes y crucetas ; Templetes ; Material para puesta a tierra | [5 empty] | Dólar más Inflación mercado USA (f) |  |  | 30 | 14926591.65 | 11.4% | 30 | 0.117 | D | D | 0.117 | 4
6 | Flete Terrestre | [5 empty] | Flete Terrestre |  |  | 32 | 10803039.28 | 8.1% | 32 | 0.081 | FT | F | 0.081 | 5
7 | Equipo de proteccion y maniobra | [5 empty] | Artefacto de alumbrado exterior |  |  | 11 | 450081 | 0.3% | 30 |  | ARE |  |  | 4
[11 empty] | 131300225.08 | 100% |  | 1 |  |  | 1
Resumen
Nº | Elemento Representativo | [5 empty] | Elemento I.U. |  |  | Índice Unificado | Símbolo | Símbolo Monómio | Monto | Incidencia | Incidencia Agrup. Prel. | % Parcial | Coeficiente
1 | Ingeniero Residente ; Técnico Electricista ; Ayudante ; y otros. | [5 empty] | Aceite |  |  | 1 |  |  | 23999108.44 | 0.183 | 0.183 | 100% | 0.183
2 | Postes de concreto armado centrifugado | [5 empty] | Poste de concreto |  |  | 62 | P | P | 18063060 | 0.138 | 0.138 | 100% | 0.138
3 | Conductor de aleación de aluminio ; Cables y conductores de cobre ; Conductores aislados ; Cables de acero y mensajeros | [5 empty] | Alambre y cable Tipo TW y THW |  |  | 7 | ALT | AL | 34604302.64 | 0.264 | 0.264 | 100% | 0.264
4 | Crucetas de metal ; Aisladores y accesorios ; Aisladores de suspensión y accesorios ; Conductor de cobre ; Material de ferreteria para postes y crucetas ; Templetes ; Material para puesta a tierra | [5 empty] | Dólar más Inflación mercado USA (f) |  |  | 30 | D | D | 14926591.65 | 0.114 | 0.117 | 100% | 0.117
4 | Equipo de proteccion y maniobra | [5 empty] | Artefacto de alumbrado exterior |  |  | 11 | ARE |  | 450081 | 0.003
5 | Transporte de Materiales | [5 empty] | Flete Terrestre |  |  | 32 | FT | F | 10803039.28 | 0.081 | 0.081 | 100% | 0.081
6 | Gastos Generales y Utilidades | [5 empty] | Índice General de Precios al Consumidor (INEI) |  |  | 39 | GU | GU | 28454042.07 | 0.217 | 0.217 | 100% | 0.217
[13 empty] | 131300225.0777 | 1
Fórmula Polinómica
|  | r |  |  | Pr |  |  | ALr |  |  | Dr |  |  | Fr |  |  | GUr
k = | 0.183 | ---------- | + | 0.138 | ---------- | + | 0.264 | ---------- | + | 0.117 | ---------- | + | 0.081 | ---------- | + | 0.217 | ----------
|  | o |  |  | Po |  |  | ALo |  |  | Do |  |  | Fo |  |  | GUo
| Sección : |  |  |  | Redes Primarias
| Presupuesto Base: |  |  |  | 85703789.11 |  |  |  | ago-2023
Agrupación Preliminar y Conformación de monomios | [15 empty] | según DS 011-79-VC
[13 empty] | Agrupación Preliminar |  |  | Conformación de monomios
Nº | Elemento Representativo | [5 empty] | Elemento I.U. |  |  | Índice Unificado | Parcial ($) | % Incidenc. | I.U. similar | Incidenc. Agrup. Prel. | Símbolo | Agrupam. de monom. | Incidenc. Monom. | Nº Orden monomio en F.P.
1 | Transformadores | [5 empty] | Maquinaria y equipo importado |  |  | 49 | 21536524 | 25.2% | 49 | 0.252 | EI | E | 0.298 | 4
2 | Conductor de aleación de aluminio ; Cables y conductores de cobre ; Conductores aislados ; Cables de acero y mensajeros | [5 empty] | Alambre y cable Tipo TW y THW |  |  | 7 | 19049247.5 | 22.2% | 7 | 0.222 | ALT | AL | 0.222 | 2
3 | Gastos Generales y Utilidades | [5 empty] | Índice General de Precios al Consumidor (INEI) |  |  | 39 | 18572848.75 | 21.7% | 39 | 0.217 | GU | GU | 0.217 | 5
4 | Ingeniero Residente ; Técnico Electricista ; Ayudante ; y otros. | [5 empty] | Aceite |  |  | 1 | 9505104.8343 | 11.1% | 1 | 0.111 |  |  | 0.111 | 1
5 | Crucetas de metal ; Aisladores y accesorios ; Aisladores de suspensión y accesorios ; Conductor de cobre ; Material de ferreteria para postes y crucetas ; Templetes ; Material para puesta a tierra ; Equipo de medicion en media tension | [5 empty] | Dólar más Inflación mercado USA (f) |  |  | 30 | 6719507.3 | 7.8% | 30 | 0.078 | D | D | 0.152 | 3
6 | Flete Terrestre | [5 empty] | Flete Terrestre |  |  | 32 | 3981493.61 | 4.6% | 32 | 0.046 | FT | E |  | 4
7 | Equipo de proteccion y maniobra | [5 empty] | Artefacto de alumbrado exterior |  |  | 11 | 3185825.1 | 3.7% | 11 | 0.037 | ARE | D |  | 3
8 | Postes de concreto armado centrifugado | [5 empty] | Poste de concreto |  |  | 62 | 3153238 | 3.7% | 62 | 0.037 | P | D |  | 3
[11 empty] | 85703789.09 | 100% |  | 1 |  |  | 1
Resumen
Nº | Elemento Representativo | [5 empty] | Elemento I.U. |  |  | Índice Unificado | Símbolo | Símbolo Monómio | Monto | Incidencia | Incidencia Agrup. Prel. | % Parcial | Coeficiente
1 | Ingeniero Residente ; Técnico Electricista ; Ayudante ; y otros. | [5 empty] | Aceite |  |  | 1 |  |  | 9505104.83 | 0.111 | 0.111 | 100% | 0.111
2 | Conductor de aleación de aluminio ; Cables y conductores de cobre ; Conductores aislados ; Cables de acero y mensajeros | [5 empty] | Alambre y cable Tipo TW y THW |  |  | 7 | ALT | AL | 19049247.5 | 0.222 | 0.222 | 100% | 0.222
3 | Crucetas de metal ; Aisladores y accesorios ; Aisladores de suspensión y accesorios ; Conductor de cobre ; Material de ferreteria para postes y crucetas ; Templetes ; Material para puesta a tierra ; Equipo de medicion en media tension | [5 empty] | Dólar más Inflación mercado USA (f) |  |  | 30 | D | D | 6719507.3 | 0.078 | 0.078 | 51.32% | 0.152
3 | Equipo de proteccion y maniobra | [5 empty] | Artefacto de alumbrado exterior |  |  | 11 | ARE |  | 3185825.1 | 0.037 | 0.037 | 24.34%
3 | Postes de concreto armado centrifugado | [5 empty] | Poste de concreto |  |  | 62 | P |  | 3153238 | 0.037 | 0.037 | 24.34%
4 | Transformadores | [5 empty] | Maquinaria y equipo importado |  |  | 49 | EI | E | 21536524 | 0.252 | 0.252 | 84.56% | 0.298
4 | Transporte de Materiales | [5 empty] | Flete Terrestre |  |  | 32 | FT |  | 3981493.61 | 0.046 | 0.046 | 15.44%
5 | Gastos Generales y Utilidades | [5 empty] | Índice General de Precios al Consumidor (INEI) |  |  | 39 | GU | GU | 18572848.75 | 0.217 | 0.217 | 100% | 0.217
[13 empty] | 85703789.0943 | 1
Fórmula Polinómica
|  | r |  |  | ALr |  |  | Dr |  |  | Er |  |  | GUr
k = | 0.111 | ---------- | + | 0.222 | ---------- | + | 0.152 | ---------- | + | 0.298 | ---------- | + | 0.217 | ----------
|  | o |  |  | ALo |  |  | Do |  |  | Eo |  |  | GUo
| Sección : |  |  |  | Redes Secundarias, incluyen conexiones domiciliarias
| Presupuesto Base: |  |  |  | 58929424.17 |  |  |  | ago-2023
Agrupación Preliminar y Conformación de monomios | [15 empty] | según DS 011-79-VC
[13 empty] | Agrupación Preliminar |  |  | Conformación de monomios
Nº | Elemento Representativo | [5 empty] | Elemento I.U. |  |  | Índice Unificado | Parcial ($) | % Incidenc. | I.U. similar | Incidenc. Agrup. Prel. | Símbolo | Agrupam. de monom. | Incidenc. Monom. | Nº Orden monomio en F.P.
1 | Conexiones domiciliarias | [5 empty] | Tubería de acero negro y/o galvanizado |  |  | 65 | 13200024.6 | 22.5% | 65 | 0.225 | T | T | 0.225 | 2
2 | Gastos Generales y Utilidades | [5 empty] | Índice General de Precios al Consumidor (INEI) |  |  | 39 | 12770582.18 | 21.7% | 39 | 0.217 | GU | GU | 0.217 | 6
3 | Capataz ; Ayudante ; Herramientas % mano de obra ; y otros. | [5 empty] | Aceite |  |  | 1 | 9087285.0158 | 15.4% | 1 | 0.154 |  |  | 0.154 | 1
4 | Cables autoportantes | [5 empty] | Alambre y cable tipo WP |  |  | 8 | 8512027.98 | 14.4% | 8 | 0.155 | AL | AL | 0.155 | 4
5 | Postes de concreto armado centrifugado ; Templetes | [5 empty] | Poste de concreto |  |  | 62 | 5980500 | 10.1% | 62 | 0.101 | P | P | 0.101 | 3
6 | Aisladores y accesorios ; Material de ferreteria para postes y crucetas ; Templetes ; Material para puesta a tierra ; Equipo de medicion en media tension ; Accesorios de cables autoportantes ; Accesorios de ferreteria para estructuras | [5 empty] | Dólar más Inflación mercado USA (f) |  |  | 30 | 5324454.55 | 9% | 30 | 0.1 | D | D | 0.1 | 5
7 | Flete Terrestre | [5 empty] | Flete Terrestre |  |  | 32 | 2816635.45 | 4.8% | 32 | 0.048 | FT |  |  | 6
8 | Cables y conductores de cobre | [5 empty] | Alambre y cable Tipo TW y THW |  |  | 7 | 624582.4 | 1.1% | 8 |  | ALT |  |  | 4
9 | Equipo de proteccion y maniobra | [5 empty] | Artefacto de alumbrado exterior |  |  | 11 | 613332 | 1% | 30 |  | ARE |  |  | 5
[11 empty] | 58929424.18 | 100% |  | 1 |  |  | 0.952
Resumen
Nº | Elemento Representativo | [5 empty] | Elemento I.U. |  |  | Índice Unificado | Símbolo | Símbolo Monómio | Monto | Incidencia | Incidencia Agrup. Prel. | % Parcial | Coeficiente
1 | Capataz ; Ayudante ; Herramientas % mano de obra ; y otros. | [5 empty] | Aceite |  |  | 1 |  |  | 9087285.02 | 0.154 | 0.154 | 100% | 0.154
2 | Conexiones domiciliarias | [5 empty] | Tubería de acero negro y/o galvanizado |  |  | 65 | T | T | 13200024.6 | 0.225 | 0.225 | 100% | 0.225
3 | Postes de concreto armado centrifugado ; Templetes | [5 empty] | Poste de concreto |  |  | 62 | P | P | 5980500 | 0.101 | 0.101 | 100% | 0.101
4 | Cables autoportantes | [5 empty] | Alambre y cable tipo WP |  |  | 8 | AL | AL | 8512027.98 | 0.144 | 0.155 | 100% | 0.155
4 | Cables y conductores de cobre | [5 empty] | Alambre y cable Tipo TW y THW |  |  | 7 | ALT |  | 624582.4 | 0.011
5 | Aisladores y accesorios ; Material de ferreteria para postes y crucetas ; Templetes ; Material para puesta a tierra ; Equipo de medicion en media tension ; Accesorios de cables autoportantes ; Accesorios de ferreteria para estructuras | [5 empty] | Dólar más Inflación mercado USA (f) |  |  | 30 | D | D | 5324454.55 | 0.09 | 0.1 | 100% | 0.1
5 | Equipo de proteccion y maniobra | [5 empty] | Artefacto de alumbrado exterior |  |  | 11 | ARE |  | 613332 | 0.01
6 | Gastos Generales y Utilidades | [5 empty] | Índice General de Precios al Consumidor (INEI) |  |  | 39 | GU | GU | 12770582.18 | 0.217 | 0.217 | 100% | 0.217
6 | Transporte de Materiales | [5 empty] | Flete Terrestre |  |  | 32 | FT |  | 2816635.45 | 0.048 | 0.048 | 22.12%
[13 empty] | 58929424.1758 | 1
Fórmula Polinómica
|  | r |  |  | Tr |  |  | Pr |  |  | ALr |  |  | Dr |  |  | GUr
k = | 0.154 | ---------- | + | 0.225 | ---------- | + | 0.101 | ---------- | + | 0.155 | ---------- | + | 0.1 | ---------- | + | 0.217 | ----------
|  | o |  |  | To |  |  | Po |  |  | ALo |  |  | Do |  |  | GUo
Nota:
1.- | En la fórmula los sub-indices "o" de cada símbolo corresponden al indice de precios según (CREPCO) a la
fecha de Elaboración del Presupuesto (Presupuesto Base) y los sub-indices "r" al indice de precios al
momento de reajuste o fecha de valorización
2.- | En el caso de los monomios compuestos por varios indices se ha considerado para efecto de denominación
el símbolo que tiene mayor porcentaje de incidencia
3.- | En caso de cambios en el suministro se deberá actualizar la formula polinómica.