## Configuracion
PRE | 4 | PARÁMETROS GENERALES
ID | Descripción | Valor | Formato de los parciales de los capítulos
1 | Calcular precios de partidas desde: "Automático": tomará los precios desde APU, solo para las partidas cuyo precio unitario indicado en la "Partida de montaje" tabla PUC se deja en blanco; "Desde APU" tomará siempre los precios desde los APU e ignorará los precios de las "Partidas de montaje" tablas PUC, asi estén definidos; "Desde Partida" ignorará siempre las APU y tomará los precios de las "Partidas de montaje" tablas PUC. | Automático | Horizontal | SMT
2 | Jornada (h) | 8 | Vertical | SMT2
3 | Símbolo de moneda | S/ |  | SM1 (S=S Transporte no se considera)
4 | Nombre largo del capítulo del suministro | SUMINISTRO DE MATERIALES |  | SM2 (S=S+T)
5 | Nombre corto del capítulo del suministro | Suministro |  | UNIFICADO1 (S=S Transporte no se considera. No existe columna de transporte)
6 | Nombre largo del capítulo del montaje | MONTAJE ELECTROMECÁNICO |  | UNIFICADO2 (S y T en una sola columna en APU)
7 | Nombre corto del capítulo del montaje | Montaje |  | UNIFICADO3 (S y T en columnas independientes en APU)
8 | Nombre largo del capítulo del transporte | TRANSPORTE DE MATERIALES A ALMACEN DE OBRA
9 | Nombre corto del capítulo del transporte | Transporte
10 | Formato de los parciales de los capítulos | Horizontal | BASE DE DATOS - PRESIO - PERÚ - DGE
11 | ¿Los gastos generales se ingresarán como porcentaje? | Si
12 | Gastos Generales del proyecto (Ingresar valor mayor a cero si eligió No en el parámetro anterior, ó ingresar un valor del 1 al 100 si eligió Si) | 17.6666
13 | Utilidad del proyecto (%) | 10
14 | Impuesto General a las Ventas IGV (%) | 18
15 | Mostrar Reporte de Fórmula Polinómica | Si
16 | En la F.P. en la agrupación preliminar acumular dentro de otros Índices Unificados los precios de los I.U. con incidencia menor a | 0.015 | Leer Términos y Condiciones
17 | Cantidad de indices unificados por monomio en la fórmulas polinómicas del presupuesto | 3
18 | Usar nombres alternativos para cada sección en el reporte de Fórmula Polinómica | Si
19 | Nombre de Líneas Primarias en Fórmula Polinómica | Líneas Primarias
20 | Nombre de Redes Primarias en Fórmula Polinómica | Redes Primarias
21 | Nombre de Redes Secundarias en Fórmula Polinómica | Redes Secundarias, incluyen conexiones domiciliarias
22 | Número de decimales de redondeo de cantidad en A.P.U. | 2
23 | Mostrar solo A.P.U. de partidas del Presupuesto | Si
24 | Sumar Precio de transporte en el precio de suministro en el A.P.U. | Si
25 | Formato de Reporte | SMT
26 | Fecha de Presupuesto | 2024-09-28
27 | Habilitar advertencias de la hoja Usabilidad | No
28 | Reporte de Planilla de Materiales con Estructuras distribuidas en forma vertical | No
Note on E18: TÉRMINOS Y CONDICIONES DE LA BASE DE DATOS ENTREGADA Esta base de datos se ha elaborado gracias a colaboraciones y experiencias de diferentes profesionales, sin embargo es importante que revise y contraste todos los datos de esta base de datos con sus catálogos e información técnica antes de usarla en su Diseño. Esta base de datos podrá ser objeto de actualizaciones periódicas, y podría estar incompleta. TODA LA INFORMACIÓN QUE AQUÍ SE CONTIENE SE OFRECE "TAL CUAL". NI ESOLUTIONS NI EL AUTOR REALIZAN DECLARACIÓN ALGUNA NI OFRECEN GARANTÍAS, NI EXPLÍCITAS NI IMPLÍCITAS, EN RELACIÓN CON ESTA BASE DE DATOS O CON SU EXACTITUD O INTEGRIDAD, NI EN RELACIÓN CON LOS RESULTADOS OBTENIDOS DEL USO O DE LA DISTRIBUCIÓN DE LA BASE DE DATOS. MEDIANTE EL USO O LA DISTRIBUCIÓN DE ESTA BASE DE DATOS, ACEPTA QUE ESOLUTIONS Y EL AUTOR NO SERÁN RESPONSABLES EN NINGÚN CASO POR LOS DAÑOS DE CUALQUIER NATURALEZA QUE RESULTEN DEL USO O DE LA DISTRIBUCIÓN DE LA BASE DE DATOS, LO QUE INCLUYE, ENTRE OTROS, CUALESQUIERA DAÑOS ESPECIALES, EMERGENTES, INCIDENTALES U OTROS DAÑOS DIRECTOS O INDIRECTOS.

## Rubros
Código | Nombre
LP | Línea Primaria
RP | Red Primaria
RS | Red Secundaria
SED | Sub Estaciones
CD | Conexiones domiciliarias
AP | Alumbrado Público

## Unidades
Nombre | Símbolo que aparecerá en los reportes | Descripción | Número de decimales
und | und | unidad | 0
jgo | jgo | juego | 0
km | km | kilómetro | 2
km-3 | km | kilómetro | 3
global | global | global | 0
und-0+ | und | unidad entera redondeada hacia arriba | 0+
m | m | metro
h-h | h-h | horas hombre
%mo | %mo | porcentaje de mano de obra
kg | kg | kilogramo
m³ | m³ | metro cúbico
bls | bls | bolsas
m² | m² | metro cuadrado
p² | p² | pié cuadrado
% | % | porcentaje
gln | gln | galón
pl | pl | plancha
h-m | h-m | horas máquina
evento | evento | evento
Localidad | Localidad | Localidad
ha | ha | hectárea

## Flete T
Flete Terrestre |  | Precio Transporte Suministro = (Precio Flete terrestre) x (Peso Suministro)
Origen Suministro ó Ruta de Flete | Precio (Soles / kg) | Precio Transporte Total = (Precio Flete Terrestre) x (Peso Total Suministros)
Lima | 0.26
Abancay
Aguas Verdes
Alerta
Ambo
Andahuaylas
Arequipa
Ayacucho
Bagua Grande
Barranca
Cabana
Cajamarca
Camaná
Cancas
Cañete
Caraz
Carhuamayo
Carhuaz
Casma
Catac
Celendón
Cerro de Pasco
Chachapoyas
Challhuanca
Chamaya
Chasquitambo
Chepén
Chicama
Chiclayo
Chimbote
Chincha Alta
Chocope
Concepción
Conococha
Corongo
Curahuasi
Cuzco
Desagüadero
Dvo Huaraz R14
Dvo Puquio (Ruta 26)
Dvo. a Mollendo Matarani (Ruta 30)
Dvo. Bayovar (Ruta 04)
Dvo. Cajamarca Ruta 08
Dvo. Lobitos
Dvo. Paramonga
Dvo. Pisco (Ruta 24)
Dvo. Pto. Salaverry
Dvo. Puerto Eten
Dvo. Talara
Dvo.Imata
El Milagro
El Partidor
El Reposo
El Tambo
El Valor
Emp RO3S Juliaca
Huacho
Huallanca
Huancayo
Huanta
Huánuco
Huaral
Huaraz
Huarmey
Huaytará
Iberia
Ica
Ilo
Inambari
Iñapari
Izcuchaca
Juliaca
Junín
La Concordia
La Merced
La Oroya
La Tina
Lambayeque
Las Lomas (acceso)
Leymebamba
Límite internacional Perú-Bolivia
Los Organos
Máncora
Matucana
Mesones Muro
Moquegua
Morococha
Moyobamba
Nazca
Ocoña
Ovalo de Chancay
Pacasmayo
Paiján
Paita
Palpa
Paramonga
Pativilca
Pedro Ruíz Gallo
Pisco
Piura
Pte Santa
Pte. Chanchamayo Emp R05S
Pto. Maldonado
Pto. Matarani
Pucallpa
Pucará
Puno
Puquio
Quincemil
Recuay
Repartición (Ruta 30A)
Reque
Río Acre (Frontera Perú Brasil)
Rioja
Rodriguez de Mendoza
San Alejandro
San Clemente
San Jerónimo
San Mateo
San Pedro de Loc
San Ramón
Santa Lucía
Santa María de Nieva
Sicuani (Dvo.Ruta 28 Tintaya)
Soritor
Sullana
Supe Pueblo
Supe Puerto
Suyo
Tacna
Talara
Tambo
Tambogrande (acceso)
Tarapoto
Tarma
Tingo María
Trujillo
Tumbes
Urcos
Virú
Yanacocha
Yungay
Yungaypamapa
Yurimaguas
Zarumilla
Zorritos

## Usabilidad
USA | Usabilidad de las Unidades constructivas para evitar alertas innecesarias
Unidad constructiva | Se usa en
| SUMUCO | PARUCO
Localidad-RS |  | Si
Global-RS |  | Si

## Suministros
SUM
Pág. : | 1 | Formato: | Matriz | SUMINISTROS
ID | Suministro MEDIA TENSIÓN | Cod. ó Und. | Precio Suministro | Precio Transporte | Peso (kg) | Origen de Suministro ó Ruta de Flete | Índice Unificado | Precios y suministros actualizados a "Estudio de Mercado DGER-30Enero2023"
CRUMAD | CRUCETAS DE MADERA DE PROCEDENCIA NACIONAL | [5 empty] | 43
1001 | Cruceta de madera tratada de 90 mm x 115 mm x 1,20 m | und | 102.21 |  | 5.6 | Lima
1002 | Cruceta de madera tratada de 90 mm x 115 mm x 1,50 m | und | 132.09 |  | 7 | Lima
1003 | Cruceta de madera tratada de 90 mm x 115 mm x 2,00 m | und | 178.45 |  | 9.3 | Lima
1004 | Cruceta de madera tratada de 90 mm x 115 mm x 2,40 m | und | 200.28 |  | 11.2 | Lima
1005 | Cruceta de madera tratada de 90 mm x 115 mm x 3,00 m | und | 240.56 |  | 14 | Lima
1006 | Cruceta de madera tratada de 90 mm x 254 mm x 2,40 m | und | 440 |  | 24.7 | Lima
1007 | Cruceta de madera tratada de 102 mm x 127 mm x 2,40 m | und | 305 |  | 14 | Lima
1008 | Cruceta de madera tratada de 102 mm x 127 mm x 4,30 m | und | 597.88 |  | 25.1 | Lima
1009 | Cruceta de madera tratada de 127 mm x 127 mm x 4,30 m | und | 900 |  | 31.2 | Lima
1010 | Tabla de madera tratada de 300 mm x 300 mm x 25 mm | und | 35 |  | 1 | Lima
1011 | Listón de madera tratada 50 x 19 mm sección, 2,7 m longitud (incluye clavos de fijación) | und | 26.71 | 4.01 |  | Lima | 43
PC | POSTES DE CONCRETO ARMADO CENTRIFUGADO | [5 empty] | 62
2001 | Poste de C.A.C. de 7 m/200 daN (Incluye perilla) | und | 361 |  | 315 | Lima
2002 | Poste de C.A.C. de 7 m/300 daN (Incluye perilla) | und | 403.75 |  | 325 | Lima
2003 | Poste de C.A.C. de 8 m/200 daN (Incluye perilla) | und | 391.74 |  | 450 | Lima
2004 | Poste de C.A.C. de 8 m/300 daN (Incluye perilla) | und | 444.34 |  | 485 | Lima
2005 | Poste de C.A.C. de 9 m/200 daN (Incluye perilla) | und | 460.75 |  | 530 | Lima
2006 | Poste de C.A.C. de 9 m/300 daN (Incluye perilla) | und | 503.5 |  | 545 | Lima
2007 | Poste de C.A.C. de 10 m/200 daN (Incluye perilla) | und | 617.5 | 92.63 |  | Lima
2008 | Poste de C.A.C. de 10 m/300 daN (Incluye perilla) | und | 753.35 | 113 |  | Lima
2009 | Poste de C.A.C. de 11 m/200 daN (Incluye perilla) | und | 725.27 |  | 980 | Lima
2010 | Poste de C.A.C. de 11 m/300 daN (Incluye perilla) | und | 869.25 |  | 1050 | Lima
2011 | Poste de C.A.C. de 12 m/200 daN (Incluye perilla) | und | 921.09 |  | 1050 | Lima
2012 | Poste de C.A.C. de 12 m/300 daN (Incluye perilla) | und | 1009.81 |  | 1270 | Lima
2013 | Poste de C.A.C. de 13 m/300 daN (Incluye perilla) | und | 1193.21 |  | 1750 | Lima
2014 | Poste de C.A.C. de 13 m/400 daN (Incluye perilla) | und | 1332.07 |  | 1800 | Lima
PCS | POSTES DE CONCRETO SECCIONABLE (ALTERNATIVA) | [5 empty] | 62
3001 | Poste de C.A.C. Seccionable 2 Cuerpos de 7 m/200 daN (Incluye perilla) | und | 523.45 | 78.52 |  | Lima
3002 | Poste de C.A.C. Seccionable 2 Cuerpos de 7 m/300 daN (Incluye perilla) | und | 585.44 | 87.82 |  | Lima
3003 | Poste de C.A.C. Seccionable 2 Cuerpos de 8 m/200 daN (Incluye perilla) | und | 553.76 | 83.06 |  | Lima
3004 | Poste de C.A.C. Seccionable 2 Cuerpos de 8 m/300 daN (Incluye perilla) | und | 636.41 | 95.46 |  | Lima
3005 | Poste de C.A.C. Seccionable 2 Cuerpos de 9 m/200 daN (Incluye perilla) | und | 668.09 | 100.21 |  | Lima
3006 | Poste de C.A.C. Seccionable 2 Cuerpos de 9 m/300 daN (Incluye perilla) | und | 730.08 | 109.51 |  | Lima
3007 | Poste de C.A.C. Seccionable 2 Cuerpos de 10 m/200 daN (Incluye perilla) | und | 895.38 | 134.31 |  | Lima
3008 | Poste de C.A.C. Seccionable 2 Cuerpos de 10 m/300 daN (Incluye perilla) | und | 1092.36 | 163.85 |  | Lima
3009 | Poste de C.A.C. Seccionable 2 Cuerpos de 11 m/200 daN (Incluye perilla) | und | 987.67 | 148.15 |  | Lima
3010 | Poste de C.A.C. Seccionable 2 Cuerpos de 11 m/300 daN (Incluye perilla) | und | 1260.41 | 189.06 |  | Lima
3011 | Poste de C.A.C. Seccionable 2 Cuerpos de 12 m/200 daN (Incluye perilla) | und | 1422.96 | 213.44 |  | Lima
3012 | Poste de C.A.C. Seccionable 2 Cuerpos de 12 m/300 daN (Incluye perilla) | und | 1574.48 | 236.17 |  | Lima
3013 | Poste de C.A.C. Seccionable 2 Cuerpos de 13 m/300 daN (Incluye perilla) | und | 1844.47 | 276.67 |  | Lima
3014 | Poste de C.A.C. Seccionable 2 Cuerpos de 13 m/400 daN (Incluye perilla) | und | 2040.08 | 306.01 |  | Lima
PMI | POSTES DE MADERA IMPORTADA | [5 empty] | 42
4001 | Poste de madera importada (Pino Amarillo del Sur) de 8 m, Clase 7 | und | 719.52 | 107.93 |  | Lima
4002 | Poste de madera importada (Pino Amarillo del Sur) de 8 m, Clase 6 | und | 844.16 | 126.62 |  | Lima
4003 | Poste de madera importada (Pino Amarillo del Sur) de 9 m, Clase 7 | und | 867.5 |  | 192.3 | Lima
4004 | Poste de madera importada (Pino Amarillo del Sur) de 9 m, Clase 6 | und | 1000.93 |  | 232.2 | Lima
4005 | Poste de madera importada (Pino Amarillo del Sur) de 9 m, Clase 5 | und | 1179.89 |  | 264 | Lima
4006 | Poste de madera importada (Pino Amarillo del Sur) de 10 m, Clase 6 | und | 1181.82 | 177.27 |  | Lima
4007 | Poste de madera importada (Pino Amarillo del Sur) de 10 m, Clase 5 | und | 1331.84 | 199.78 |  | Lima
4008 | Poste de madera importada (Pino Amarillo del Sur) de 11 m, Clase 6 | und | 1274.81 |  | 288.5 | Lima
4009 | Poste de madera importada (Pino Amarillo del Sur) de 11 m, Clase 5 | und | 1435.07 |  | 336.6 | Lima
4010 | Poste de madera importada (Pino Amarillo del Sur) de 12 m, Clase 6 | und | 1494.66 |  | 360.2 | Lima
4011 | Poste de madera importada (Pino Amarillo del Sur) de 12 m, Clase 5 | und | 1722.57 |  | 424.6 | Lima
4012 | Poste de madera importada (Pino Amarillo del Sur) de 13 m, Clase 6 | und | 2608.54 |  | 417.3 | Lima
4013 | Poste de madera importada (Pino Amarillo del Sur) de 13 m, Clase 5 | und | 2761.98 |  | 504.4 | Lima
4014 | Poste de madera importada (Pino Amarillo del Sur) de 25pies, Clase 7 | und | 699.45 |  | 144.2 | Lima
4015 | Poste de madera importada (Pino Amarillo del Sur) de 25pies, Clase 6 | und | 791.1 |  | 168.3 | Lima
4016 | Poste de madera importada (Pino Amarillo del Sur) de 30pies, Clase 7 | und | 840.14 |  | 192.3 | Lima
4017 | Poste de madera importada (Pino Amarillo del Sur) de 30pies, Clase 6 | und | 998.52 |  | 232.2 | Lima
4018 | Poste de madera importada (Pino Amarillo del Sur) de 30pies, Clase 5 | und | 1181.82 |  | 264 | Lima
4019 | Poste de madera importada (Pino Amarillo del Sur) de 35pies, Clase 6 | und | 1357.89 |  | 288.5 | Lima
4020 | Poste de madera importada (Pino Amarillo del Sur) de 35pies, Clase 5 | und | 1509.84 |  | 336.6 | Lima
4021 | Poste de madera importada (Pino Amarillo del Sur) de 40pies, Clase 6 | und | 2211.69 |  | 360.2 | Lima
4022 | Poste de madera importada (Pino Amarillo del Sur) de 40pies, Clase 5 | und | 2501.12 |  | 424.6 | Lima
4023 | Poste de madera importada (Pino Amarillo del Sur) de 45pies, Clase 6 | und | 3133.03 |  | 417.3 | Lima
4024 | Poste de madera importada (Pino Amarillo del Sur) de 45pies, Clase 5 | und | 3381.45 |  | 504.4 | Lima
4025 | Poste de madera importada (Pino Amarillo del Sur) de 50pies, Clase 5 | und | 4326.91 |  | 832.8 | Lima
PMN | POSTES DE MADERA DE PROCEDENCIA NACIONAL | [5 empty] | 43
5001 | Poste de madera de procedencia nacional de 8 m, Clase 7 | und | 480 | 72 |  | Lima
5002 | Poste de madera de procedencia nacional de 8 m, Clase 6 | und | 500 | 75 |  | Lima
5003 | Poste de madera de procedencia nacional de 9 m, Clase 7 | und | 620 | 93 |  | Lima
5004 | Poste de madera de procedencia nacional de 9 m, Clase 6 | und | 670 | 100.5 |  | Lima
5005 | Poste de madera de procedencia nacional de 9 m, Clase 5 | und | 720 | 108 |  | Lima
5006 | Poste de madera de procedencia nacional de 10 m, Clase 6 | und | 740 | 111 |  | Lima
5007 | Poste de madera de procedencia nacional de 10 m, Clase 5 | und | 790 | 118.5 |  | Lima
5008 | Poste de madera de procedencia nacional de 11 m, Clase 6 | und | 860 | 129 |  | Lima
5009 | Poste de madera de procedencia nacional de 11 m, Clase 5 | und | 910 | 136.5 |  | Lima
5010 | Poste de madera de procedencia nacional de 12 m, Clase 6 | und | 1000 | 150 |  | Lima
5011 | Poste de madera de procedencia nacional de 12 m, Clase 5 | und | 1050 | 157.5 |  | Lima
5012 | Poste de madera de procedencia nacional de 13 m, Clase 6 | und | 1450 | 217.5 |  | Lima
5013 | Poste de madera de procedencia nacional de 13 m, Clase 5 | und | 1550 | 232.5 |  | Lima
PRFV | POSTE DE POLIESTER REFORZADO DE FIBRA DE VIDRIO | [5 empty] | 62
5100 | Poste de PRFV de 9 m/200 daN | und | 1200.43 | 180.06 |  | Lima
5101 | Poste de PRFV de 9 m/300 daN | und | 1591.49 | 238.72 |  | Lima
5102 | Poste de PRFV de 9 m/400 daN | und | 1577.95 | 236.69 |  | Lima
5103 | Poste de PRFV de 10 m/200 daN | und | 1452.55 | 217.88 |  | Lima
5104 | Poste de PRFV de 10 m/300 daN | und | 1573.07 | 235.96 |  | Lima
5105 | Poste de PRFV de 10 m/400 daN | und | 2132.29 | 319.84 |  | Lima
5106 | Poste de PRFV de 11 m/200 daN | und | 1901.81 | 285.27 |  | Lima
5107 | Poste de PRFV de 11 m/300 daN | und | 1832.23 | 274.83 |  | Lima
5108 | Poste de PRFV de 11 m/400 daN | und | 2090 | 313.5 |  | Lima
5109 | Poste de PRFV de 12 m/200 daN | und | 2307.51 | 346.13 |  | Lima
5110 | Poste de PRFV de 12 m/300 daN | und | 2766.23 | 414.93 |  | Lima
5111 | Poste de PRFV de 12 m/400 daN | und | 2386.78 | 358.02 |  | Lima
5112 | Poste de PRFV de 13 m/200 daN | und | 3239.25 | 485.89 |  | Lima
5113 | Poste de PRFV de 13 m/300 daN | und | 3429.29 | 514.39 |  | Lima
5114 | Poste de PRFV de 13 m/400 daN | und | 4541.24 | 681.19 |  | Lima
OMCA | OTROS MATERIALES DE CONCRETO ARMADO | [5 empty] | 38
6001 | Cruceta de C.A.V. Z / 1,5 / 300 / 300 / 150 daN (Z / L / T / F / V) | und | 145 | 21.75 |  | Lima
6002 | Cruceta de C.A.V. Z / 2,0 / 300 / 300 / 150 daN (Z / L / T / F / V) | und | 187 | 28.05 |  | Lima
6003 | Cruceta de C.A.V. Z / 2,5 / 300 / 300 / 150 daN (Z / L / T / F / V) | und | 375 | 56.25 |  | Lima
6004 | Cruceta Asimétrica de C.A.V. Za / 1,5 / 0,9 / 250 / 200 / 100 daN (Za / L / L1/ T / F / V) | und | 135 | 20.25 |  | Lima
6005 | Ménsula de C.A.V. M / 1,2 / 250 / 150 / 150 daN (M / L / T / F / V) | und | 105 | 15.75 |  | Lima
6006 | Ménsula de C.A.V. M / 2,0 / 250 / 150 / 150 daN (M / L / T / F / V) | und | 147.9 | 22.19 |  | Lima
6007 | Palomilla Doble de Concreto de 2,20 m para poste, carga de trabajo de 100 daN | und | 205 | 30.75 |  | Lima
6008 | Plataforma de Concreto Soporte de Transformador de 2,20 m, carga de trabajo de 500 daN | und | 620 | 93 |  | Lima
6009 | Plataforma de Concreto Soporte de Transformador de 2,20 m, carga de trabajo de 1500 daN | und | 1040 | 156 |  | Lima
AIS | AISLADORES Y ACCESORIOS | [5 empty] | 30
7001 | Aislador de Porcelana Tipo Pin, Clase ANSI 56-2 | und | 49.7 |  | 3.45 | Lima
7002 | Aislador de Porcelana Tipo Pin, Clase ANSI 56-3 | und | 59.16 |  | 6.95 | Lima
7003 | Aislador de Porcelana Tipo Pin, Clase ANSI 56-4 | und | 107.52 |  | 10.2 | Lima
7004 | Espiga de AºGº de 508 mm longitud, para Cabeza de Poste y Aislador ANSI 56-2 | und | 34.69 |  | 4.97 | Lima
7005 | Espiga de AºGº de 609 mm longitud, para Cabeza de Poste y Aislador ANSI 56-3 | und | 36.02 |  | 8.75 | Lima
7006 | Espiga de AºGº de 609 mm longitud, para Cabeza de Poste y Aislador ANSI 56-4 | und | 40.51 |  | 2.45 | Lima
7007 | Espiga de AºGº para Cruceta y Aislador 56-2, de 356 mm longitud y Accesorios | und | 43.86 |  | 1.83 | Lima
7008 | Espiga de AºGº para Cruceta y Aislador 56-3, de 381 mm longitud y Accesorios | und | 46.02 |  | 2 | Lima
7009 | Espiga de AºGº para Cruceta y Aislador 56-4, de 432 mm longitud y Accesorios | und | 65.12 |  | 13.34 | Lima
7010 | Conjunto Aislador Line Post Polimérico Soporte en Cabeza de Poste: - Braquete de A°G° para Soporte del Aislador Tipo Line Post en Cabeza de Poste. - Aislador Polimérico de 36 kV, Tipo Line Post con Espárrago de 19 mm Ø, 75 mm longitud (Alternativa a Conjunto Aislador-Espiga Cabeza de Poste) | und | 252.24 | 37.84 |  | Lima
7011 | Conjunto Aislador Line Post Polimérico en Cruceta: - Aislador Polimérico de 36 kV, Tipo Line Post con Espárrago de 19 mm Ø, 200 mm longitud (Alternativa a Conjunto Aislador-Espiga en Cruceta) | und | 184.79 | 27.72 |  | Lima
7012 | Aislador de Porcelana Tipo Carrete, Clase ANSI 53-2 | und | 4.4 | 0.66 |  | Lima
AIS-SUS | AISLADORES DE SUSPENSIÓN Y ACCESORIOS | [5 empty] | 30
8001 | Aislador de Porcelana de Suspensión, Clase ANSI 52-3 | und | 70.84 |  | 4.5 | Lima
8002 | Adaptador Anillo-Bola | und | 13.12 |  | 0.4 | Lima
8003 | Adaptador Casquillo-Ojo Largo | und | 18.52 |  | 1 | Lima
8004 | Grillete Recto | und | 15.65 |  | 0.6 | Lima
8005 | Aislador Polimerico con Conexión Horquilla (Estructura) y Lengüeta (Linea) de 36 kV, según Especificacion Técnica. | und | 67.52 |  | 4.3 | Lima
8006 | Cadena compuesto por 2 Aisladores de Porcelana Clase 52-3, dos adaptadores y un grillete. Según Especificaciones Técnicas. | und | 195.12 |  | 11 | Lima
8007 | Cadena compuesto por 1 Aislador de Porcelana Clase 52-3, dos adaptadores y un grillete. Según Especificaciones Técnicas. | und | 124.28 |  | 6.5 | Lima
AAAC | CONDUCTOR DE ALEACIÓN DE ALUMINIO | [5 empty] | 7
9001 | Conductor de Aleacion de Aluminio de 25 mm² | km | 1736.16 |  | 66 | Lima
9002 | Conductor de Aleacion de Aluminio de 35 mm² | km | 2189.38 |  | 94 | Lima
9003 | Conductor de Aleacion de Aluminio de 50 mm² | km | 3228.69 |  | 135 | Lima
9004 | Conductor de Aleacion de Aluminio de 70 mm² | km | 4337.03 |  | 181 | Lima
9005 | Conductor de Aleacion de Aluminio de 95 mm² | km | 7302.56 |  | 256 | Lima
9006 | Conductor de Aleacion de Aluminio de 120 mm² | km | 7476.66 |  | 322 | Lima
AAAC-ACS | ACCESORIOS PARA CONDUCTOR DE ALEACION ALUMINIO | [5 empty] | 30
10001 | Varilla de Armar preformada Simple para Conductor de 25 mm² | und | 9.84 |  | 0.21 | Lima
10002 | Varilla de Armar preformada Simple para Conductor de 35 mm² | und | 10.79 |  | 0.29 | Lima
10003 | Varilla de Armar preformada Simple para Conductor de 50 mm² | und | 14.29 |  | 0.32 | Lima
10004 | Varilla de Armar preformada Simple para Conductor de 70 mm² | und | 17.88 |  | 0.58 | Lima
10005 | Varilla de Armar preformada Simple para Conductor de 95 mm² | und | 21.3 |  | 0.7 | Lima
10006 | Varilla de Armar preformada Simple para Conductor de 120 mm² | und | 25.03 |  | 0.9 | Lima
10007 | Varilla de Armar preformada Doble para Conductor de 25 mm² | und | 11.81 |  | 0.27 | Lima
10008 | Varilla de Armar preformada Doble para Conductor de 35 mm² | und | 12.61 |  | 0.37 | Lima
10009 | Varilla de Armar preformada Doble para Conductor de 50 mm² | und | 15.58 |  | 0.4 | Lima
10010 | Varilla de Armar preformada Doble para Conductor de 70 mm² | und | 19.18 |  | 0.71 | Lima
10011 | Varilla de Armar preformada Doble para Conductor de 95 mm² | und | 23.48 |  | 0.85 | Lima
10012 | Varilla de Armar preformada Doble para Conductor de 120 mm² | und | 27.98 |  | 1.07 | Lima
10013 | Manguito de Empalme para Conductor de 25 mm² | und | 9.79 |  | 0.48 | Lima
10014 | Manguito de Empalme para Conductor de 35 mm² | und | 12.73 |  | 0.69 | Lima
10015 | Manguito de Empalme para Conductor de 50 mm² | und | 14.72 |  | 0.77 | Lima
10016 | Manguito de Empalme para Conductor de 70 mm² | und | 18.43 |  | 0.84 | Lima
10017 | Manguito de Empalme para Conductor de 95 mm² | und | 25.38 |  | 0.96 | Lima
10018 | Manguito de Empalme para Conductor de 120 mm² | und | 52.48 |  | 1.05 | Lima
10019 | Manguito de Reparacion para Conductor de 25 mm² | und | 10.42 |  | 0.38 | Lima
10020 | Manguito de Reparacion para Conductor de 35 mm² | und | 11.53 |  | 0.52 | Lima
10021 | Manguito de Reparacion para Conductor de 50 mm² | und | 16.31 |  | 0.64 | Lima
10022 | Manguito de Reparacion para Conductor de 70 mm² | und | 20.9 |  | 0.72 | Lima
10023 | Manguito de Reparacion para Conductor de 95 mm² | und | 34.25 |  | 0.84 | Lima
10024 | Manguito de Reparacion para Conductor de 120 mm² | und | 45.35 |  | 0.92 | Lima
10025 | Grapa de Doble Via de Aluminio para Conductor de 25 mm² | und | 4.03 |  | 0.28 | Lima
10026 | Grapa de Doble Via de Aluminio para Conductor de 35 mm² | und | 5.62 |  | 0.28 | Lima
10027 | Grapa de Doble Via de Aluminio para Conductor de 50 mm² | und | 4.79 |  | 0.28 | Lima
10028 | Grapa de Doble Via de Aluminio para Conductor de 70 mm² | und | 7.91 |  | 0.28 | Lima
10029 | Grapa de Doble Via de Aluminio para Conductor de 95 mm² | und | 5.62 |  | 0.28 | Lima
10030 | Grapa de Doble Via de Aluminio para Conductor de 120 mm² | und | 5.62 |  | 0.28 | Lima
10031 | Alambre de Amarre Aluminio Recocido de 16 mm² | m | 1.47 |  | 0.13 | Lima
10032 | Amortiguador de Vibracion Tipo Stockbridge para Conductor de 25 mm² | und | 31.76 |  | 0.7 | Lima
10033 | Amortiguador de Vibracion Tipo Stockbridge para Conductor de 35 mm² | und | 33.94 |  | 0.7 | Lima
10034 | Amortiguador de Vibracion Tipo Stockbridge para Conductor de 50 mm² | und | 38.28 |  | 0.95 | Lima
10035 | Amortiguador de Vibracion Tipo Stockbridge para Conductor de 70 mm² | und | 46.74 |  | 1.5 | Lima
10036 | Amortiguador de Vibracion Tipo Stockbridge para Conductor de 95 mm² | und | 60.96 |  | 1.9 | Lima
10037 | Amortiguador de Vibracion Tipo Stockbridge para Conductor de 120 mm² | und | 118.84 |  | 1.9 | Lima
10038 | Grapa de Angulo para Conductor de 25 mm² | und | 27.04 |  | 0.52 | Lima
10039 | Grapa de Angulo para Conductor de 35 mm² | und | 30.28 |  | 0.52 | Lima
10040 | Grapa de Angulo para Conductor de 50 mm² | und | 30.57 |  | 0.52 | Lima
10041 | Grapa de Angulo para Conductor de 70 mm² | und | 40.42 |  | 0.52 | Lima
10042 | Grapa de Angulo para Conductor de 95 mm² | und | 58.22 |  | 0.52 | Lima
10043 | Grapa de Angulo para Conductor de 120 mm² | und | 58.22 |  | 0.52 | Lima
10044 | Grapa de Anclaje para Conductor de 25 mm² | und | 21.48 |  | 1.55 | Lima
10045 | Grapa de Anclaje para Conductor de 35 mm² | und | 26.21 |  | 1.55 | Lima
10046 | Grapa de Anclaje para Conductor de 50 mm² | und | 21.55 |  | 1.55 | Lima
10047 | Grapa de Anclaje para Conductor de 70 mm² | und | 42.53 |  | 1.55 | Lima
10048 | Grapa de Anclaje para Conductor de 95 mm² | und | 54.8 |  | 1.55 | Lima
10049 | Grapa de Anclaje para Conductor de 120 mm² | und | 62.42 |  | 1.55 | Lima
CU | CONDUCTOR DE COBRE | [5 empty] | 6
11001 | Conductor de Cobre Recocido, Cableado, de 16 mm², para Puesta a Tierra | m | 6.3 |  | 0.144 | Lima | 6
11002 | Conductor de Cobre Recocido, Cableado, de 25 mm², para Puesta a Tierra | m | 9.98 |  | 0.226 | Lima
11003 | Conductor de Cobre Recocido, Cableado, de 35 mm², para Puesta a Tierra | m | 13.8 |  | 0.314 | Lima
11004 | Conductor de Cobre Recocido, Cableado, de 50 mm², para Puesta a Tierra | m | 18.89 |  | 0.424 | Lima
11005 | Conductor de Cobre Recocido, Cableado, de 70 mm², para Puesta a Tierra | m | 27.21 |  | 0.614 | Lima
CARCU | CABLE DE ACERO RECUBIERTO DE COBRE | [5 empty] | 30
12001 | Cable de Acero con Recubrimiento Metalúrgico de Cu de 6 AWG (13,30 mm²), para Puesta a Tierra | m | 11.19 |  | 0.108 | Lima
12002 | Cable de Acero con Recubrimiento Metalúrgico de Cu de 4 AWG (21,15 mm²), para Puesta a Tierra | m | 12.22 |  | 0.173 | Lima
12003 | Cable de Acero con Recubrimiento Metalúrgico de Cu de 2 AWG (33,62 mm²), para Puesta a Tierra | m | 23.54 |  | 0.274 | Lima
FERR | MATERIAL DE FERRETERIA PARA POSTES Y CRUCETAS | [5 empty] | 30
13001 | Perno Cabeza Coche de AºGº de 13 mm Ø x 152 mm longitud, 76 mm maquinado, con Arandela, Tuerca y Contratuerca | und | 3.9 |  | 0.46 | Lima
13002 | Perno Cabeza Coche de AºGº de 13 mm Ø x 102 mm longitud, 50 mm maquinado, con Arandela, Tuerca y Contratuerca | und | 2.94 |  | 0.44 | Lima
13003 | Perno de A°G° de 13 mm Ø x 152 mm, provisto de Tuerca y Contratuerca | und | 4.59 |  | 0.4 | Lima
13004 | Perno de A°G° de 13 mm Ø x 203 mm, provisto de Tuerca y Contratuerca | und | 5.16 |  | 0.44 | Lima
13005 | Perno de A°G° de 13 mm Ø x 254 mm, provisto de Tuerca y Contratuerca | und | 5.85 |  | 0.53 | Lima
13006 | Perno de A°G° de 13 mm Ø x 305 mm, provisto de Tuerca y Contratuerca | und | 6.39 |  | 0.68 | Lima
13007 | Perno de A°G° de 16 mm Ø x 203 mm, provisto de Tuerca y Contratuerca | und | 7.86 |  | 0.45 | Lima
13008 | Perno de A°G° de 16 mm Ø x 254 mm, provisto de Tuerca y Contratuerca | und | 8.38 |  | 0.54 | Lima
13009 | Perno de A°G° de 16 mm Ø x 305 mm, provisto de Tuerca y Contratuerca | und | 9.03 |  | 0.56 | Lima
13010 | Perno de A°G° de 16 mm Ø x 356 mm, provisto de Tuerca y Contratuerca | und | 9.8 |  | 0.62 | Lima
13011 | Perno de A°G° de 16 mm Ø x 406 mm, provisto de Tuerca y Contratuerca | und | 11.77 |  | 0.7 | Lima
13012 | Perno de A°G° de 16 mm Ø x 457 mm, provisto de Tuerca y Contratuerca | und | 12.07 |  | 0.78 | Lima
13013 | Perno de A°G° de 16 mm Ø x 508 mm, provisto de Tuerca y Contratuerca | und | 13.75 |  | 0.86 | Lima
13014 | Perno Doble Armado de A°G° de 16 mm Ø x 457 mm, provisto de 4 Tuercas y 4 Contratuercas | und | 19.02 |  | 0.7 | Lima
13015 | Perno Doble Armado de A°G° de 16 mm Ø x 508 mm, provisto de 4 Tuercas y 4 Contratuercas | und | 17.54 |  | 0.78 | Lima
13016 | Perno de A°G° de 19 mm Ø x 457 mm, provisto de Tuerca y Contratuerca | und | 20.95 |  | 1.37 | Lima
13017 | Perno de A°G° de 19 mm Ø x 508 mm, provisto de Tuerca y Contratuerca | und | 20.99 |  | 1.37 | Lima
13018 | Perno Ojo de A°G° de 16 mm Ø x 203 mm, provisto de Tuerca y Contratuerca | und | 11.98 |  | 0.54 | Lima
13019 | Perno Ojo de A°G° de 16 mm Ø x 254 mm, provisto de Tuerca y Contratuerca | und | 12.56 |  | 0.68 | Lima
13020 | Perno Ojo de A°G° de 16 mm Ø x 305 mm, provisto de Tuerca y Contratuerca | und | 13.6 |  | 0.73 | Lima
13021 | Perno Ojo de A°G° de 16 mm Ø x 356 mm, provisto de Tuerca y Contratuerca | und | 13.76 |  | 0.78 | Lima
13022 | Perno Simple Borde de A°G° de 16 mm Ø x 425 mm longitud, 152 mm maquinado, provisto de dos tuercas, una contratuerca y un pasador de seguridad | und | 18.39 |  | 1.5 | Lima
13023 | Perno con Horquilla de A°G° de 16 mm Ø x 203 mm longitud, provisto de Pasador, Tuerca y Contratuerca | und | 20.84 |  | 0.59 | Lima
13024 | Portalínea Unipolar de A°G° de 149 mm x 85 mm, Platina de 38 mm x 5 mm Sección, Pin de 16 mm Ø | und | 7.61 |  | 0.8 | Lima
13025 | Tuerca-Ojo para Perno de 16 mm Ø | und | 9.39 |  | 0.3 | Lima
13026 | Tirafondo de A°G° de 13 mm ø x 102 mm de longitud | und | 2.75 |  | 0.09 | Lima
13027 | Soporte Separador de Vertice de Poste de A°G° fabricado con Platina de 76 x 6,4 mm | und | 26.29 |  | 1.45 | Lima
13028 | Tubo Espaciador de A°G° de 19 mm Ø x 38 mm longitud | und | 3.44 |  | 0.05 | Lima
13029 | Brazo-Soporte (Riostra) de Perfil Angular de A°G° de 38 x 38 x 5 mm y 710 mm longitud | und | 22.12 |  | 1.62 | Lima
13030 | Brazo-Soporte (Riostra) de Perfil Angular de A°G° de 38 x 38 x 5 mm y 1350 mm longitud | und | 39.04 |  | 3.08 | Lima
13031 | Braquete Angular de A°G° de 16 mm Ø, provisto de ojales | und | 40.58 |  | 1.6 | Lima
13032 | Perfil "C" de A°G° de 76 x 38 x 6,35 mm y 0,60 m de longitud | und | 67.67 | 10.15 |  | Lima
13033 | Soporte Separador de Poste para Recloser con Platina A°G° de 300 mm x 8 mm | und | 21.29 |  | 2 | Lima
13034 | Arandela Cuadrada Plana de A° G°, 76 x 76 x 5 mm, Agujero de 21 mm Ø | und | 2.28 |  | 0.1 | Lima
13035 | Arandela Cuadrada Plana de A° G°, 57 x 57 x 5 mm, Agujero de 18 mm Ø | und | 1.44 |  | 0.08 | Lima
13036 | Arandela Cuadrada Curva de A° G°, 57 x 57 x 5 mm, Agujero de 18 mm Ø | und | 1.59 |  | 0.08 | Lima
13037 | Arandela Cuadrada Plana de A° G°, 57 x 57 x 5 mm, Agujero de 14 mm Ø | und | 1.89 |  | 0.07 | Lima
13038 | Plantillas para Identificación y/o codificación de Postes (Peligro, Identificación y/o codificación y Fases) | und-0+ | 23.21 |  | 0.1 | Lima
13039 | Placa de Señal de Peligro y accesorios de fijación | und | 18.39 | 2.76 |  | Lima
13040 | Placa de Identificación y/o codificación de Estructura y accesorios de fijación | und | 13.01 | 1.95 |  | Lima
13041 | Placa de Secuencia de Fases y accesorios de fijación | und | 20.19 | 3.03 |  | Lima
RET | RETENIDAS Y ANCLAJES | [5 empty] | 30
14001 | Cable de Acero Grado Siemens Martin, de 10 mm Ø, 7 hilos | m | 4.65 |  | 0.41 | Lima
14002 | Perno Angular con Ojal Guardacabo de A°G°, 16 mm Ø x 203 mm, provisto de Tuerca y Contratuerca | und | 10.42 |  | 0.53 | Lima
14003 | Perno Angular con Ojal Guardacabo de A°G°, 16 mm Ø x 254 mm, provisto de Tuerca y Contratuerca | und | 11.36 |  | 0.74 | Lima
14004 | Perno Angular con Ojal Guardacabo de A°G°, 16 mm Ø x 305 mm, provisto de Tuerca y Contratuerca | und | 13.41 |  | 0.75 | Lima
14005 | Varilla de Anclaje de A°G° de 16 mm Ø x 2,40 m, provisto de Ojal Guardacabo en un extremo; Tuerca y Contratuerca en el otro | und | 44.95 |  | 2.53 | Lima
14006 | Mordaza Preformada de A°G° para Cable de 10 mm Ø | und | 13.3 |  | 0.45 | Lima
14007 | Alambre de Acero N° 12 para Entorchado | m | 0.55 |  | 0.16 | Lima | 6
14008 | Alambre de Acero N° 14 para Entorchado | m | 0.52 |  | 0.17 | Lima | 6
14009 | Arandela de Anclaje de A°G°, 102 x 102 x 6,35 mm, Agujero de 18 mmø | und | 5.76 |  | 0.08 | Lima
14010 | Soporte de Contrapunta de 51 mm ø x 1200 mm de longitud, con Abrazadera partida en un extremo y Grapa de Ajuste para Cable en el otro extremo | und | 111.21 |  | 8 | Lima
14011 | Abrazadera de 4 sectores para Retenida, de 75 mm de altura, 6,35 mm de espesor y 70 kN de resistencia. Diámetro según dimensiones del poste, incluye 4 pernos de 12,7 mm Ø x 63,5 mm y 4 arandelas | und | 79.62 |  | 2.1 | Lima
14012 | Enlace metálico, de 254 mm x 75 mm x 38 mm, de 70 kN de resistencia | und | 26.29 |  | 0.45 | Lima
14014 | Grillete de Acero de 70 kN | und | 13.65 |  | 0.6 | Lima
14015 | Bloque de Concreto de 0,40 x 0,40 x 0,15 m | und | 42.97 |  | 52.8 | Lima
14016 | Abrazadera para Retenida 150 mm Ø x 150 mm x 5 mm | und | 39.4 |  | 1.6 | Lima
14017 | Aislador de tracción de porcelana ANSI 54-2 | und | 35.41 |  | 1.6 | Lima
14501 | Grapa Paralela de AºGº de 152 mm de longitud, provista de tres pernos | und | 13.95 | 2.09 |  | Lima
14502 | Soporte de Contrapunta de 51 mm ø x 1000 mm de longitud, con Abrazadera partida en un extremo y Grapa de Ajuste para Cable en el otro | und | 105.33 |  | 14.4 | Lima
PAT | MATERIAL PARA PUESTA A TIERRA | [5 empty] | 30
15001 | Electrodo de Acero Recubierto de Cobre de 16 mm Ø x 2,40 m | und | 66.7 |  | 4.1 | Lima
15002 | Conector de Bronce para Electrodo de 16 mm ø y Conductor de Cobre de 16 mm² | und | 6.18 |  | 0.13 | Lima
15003 | Caja Registro de Concreto para Puesta a Tierra 0,50 x 0,50 x 0,45 m | und | 53.58 |  | 270 | Lima
15004 | Plancha Doblada de Cobre para toma a Tierra de Espigas y/o Pernos | und | 10.54 |  | 0.13 | Lima
15005 | Conector de Cobre tipo Perno Partido para Conductor de 16 mm² | und | 6.51 |  | 0.03 | Lima
15006 | Conector Doble Via Bimetálico para Cable de Acero de 10 mm ø y Cobre de 16 mm² | und | 6.89 |  | 0.05 | Lima
15007 | Conector de Bronce para Electrodo de 16 mm ø y Cable de Acero con Recubrimiento Metalúrgico de Cobre de 4 AWG (21,15 mm2) | und | 6.94 |  | 0.13 | Lima
15008 | Conector de Cobre tipo Perno Partido para Cable de Acero con Recubrimiento Metalúrgico de Cobre de 4 AWG (21,15 mm2) | und | 7.4 |  | 0.13 | Lima
15009 | Conector Doble Via Bimetálico para Cable de Acero de 10 mm ø y para Cable de Acero con Recubrimiento Metalúrgico de Cobre de 4 AWG (21,15 mm2) | und | 8.52 |  | 0.05 | Lima
15010 | Grapa en "U" para fijar conductor de PAT a Poste de Madera | und | 0.47 | 0.07 |  | Lima
15011 | Placa de Señalización de Poste (Puesta a Tierra) | und | 17.43 | 2.61 |  | Lima
15012 | Plantilla para Señalización de Poste (Puesta a Tierra) | und-0+ | 16.25 |  | 0.1 | Lima
15013 | Conector bimetálico para Al 25 mm2 y Cable de Acero con Recubrimiento Metalúrgico de Cu de 4 AWG (21,15 mm²) | und | 7.89 |  | 0.13 | Lima
15501 | Conector bimetálico para Al 25 mm2 y Cobre de 16 mm2, tipo cuña | und | 7.89 |  | 0.13 | Lima
15502 | Conector bimetálico para Al 25 mm2 y Cobre de 25 mm2, tipo cuña | und | 7.89 | 1.18 |  | Lima
PROT | EQUIPO DE PROTECCION Y MANIOBRA | [5 empty] | 11
16001 | Seccionador Fusible Unipolar Tipo Expulsion (Cut-Out) de 27/38 kV, 100A, 150 kV-BIL. | und | 330.55 |  | 13.8 | Lima
16002 | Seccionador Fusible Unipolar Tipo Expulsion (Cut-Out) de 15 kV, 100A, 110 kV-BIL. | und | 264.89 | 39.73 |  | Lima
16003 | Seccionador Fusible Unipolar Tipo Expulsion (Cut-Out) 12 kV, 100A, 95 kV-BIL. | und | 261.17 | 39.18 |  | Lima
16004 | Fusible Tipo Expulsion de 1 A, Tipo K | und | 6.49 | 0.97 |  | Lima
16005 | Fusible Tipo Expulsion de 2 A, Tipo K | und | 6.68 |  | 0.05 | Lima
16006 | Fusible Tipo Expulsion de 3 A, Tipo K | und | 6.83 |  | 0.05 | Lima
16007 | Fusible Tipo Expulsion de 5 A, Tipo K | und | 6.96 |  | 0.05 | Lima
16008 | Fusible Tipo Expulsion de 6 A, Tipo K | und | 6.38 | 0.96 |  | Lima
16009 | Fusible Tipo Expulsion de 8 A, Tipo K | und | 6.42 | 0.96 |  | Lima
16010 | Fusible Tipo Expulsion de 10 A, Tipo K | und | 6.73 | 1.01 |  | Lima
16011 | Fusible Tipo Expulsion de 15 A, Tipo K | und | 7.53 | 1.13 |  | Lima
16012 | Fusible Tipo Expulsion de 20 A, Tipo K | und | 8.76 | 1.31 |  | Lima
16013 | Fusible Tipo Expulsion de 25 A, Tipo K | und | 8.76 | 1.31 |  | Lima
16014 | Fusible Tipo Expulsion de 30 A, Tipo K | und | 9.72 | 1.46 |  | Lima
16015 | Fusible Tipo Expulsion de 40 A, Tipo K | und | 10.68 | 1.6 |  | Lima
16016 | Fusible Tipo Expulsion de 8 A, Tipo T | und | 6.33 | 0.95 |  | Lima
16017 | Fusible Tipo Expulsion de 10 A, Tipo T | und | 6.33 | 0.95 |  | Lima
16018 | Fusible Tipo Expulsion de 15 A, Tipo T | und | 6.33 | 0.95 |  | Lima
16019 | Fusible Tipo Expulsion de 20 A, Tipo T | und | 7.97 | 1.2 |  | Lima
16020 | Fusible Tipo Expulsion de 25 A, Tipo T | und | 7.97 | 1.2 |  | Lima
16021 | Fusible Tipo Expulsion de 30 A, Tipo T | und | 7.97 | 1.2 |  | Lima
16022 | Fusible Tipo Expulsion de 40 A, Tipo T | und | 9.76 | 1.46 |  | Lima
16023 | Pararrayos de Oxido Metalico, 27 kV, 10 KA Clase 1 | und | 280.3 | 42.05 |  | Lima
16024 | Pararrayos de Oxido Metalico, 24 kV, 10 KA Clase 1 | und | 311.85 | 46.78 |  | Lima
16025 | Pararrayos de Oxido Metalico, 21 kV, 10 KA Clase 1 | und | 259.24 |  | 7.8 | Lima
16026 | Pararrayos de Oxido Metalico, 18 kV, 10 KA Clase 1 | und | 227.57 | 34.14 |  | Lima
16027 | Pararrayos de Oxido Metalico, 15 kV, 10 KA Clase 1 | und | 214.75 | 32.21 |  | Lima
16028 | Pararrayos de Oxido Metalico, 12 kV, 10 KA Clase 1 | und | 214.75 | 32.21 |  | Lima
16029 | Pararrayos de Oxido Metalico, 10 kV, 10 KA Clase 1 | und | 162.9 | 24.44 |  | Lima
16030 | Interruptor de Recierre Automático (Recloser) con sistema de control electrónico, Tripolar de 27 kV, 150 kV-BIL, 12 kA | und | 73690.04 | 11053.51 |  | Lima
16031 | Interruptor de Recierre Automático (Recloser) con sistema de control electrónico, Monofásico de 27 kV, 150 kV-BIL, 12 kA | und | 55751.45 | 8362.72 |  | Lima
16032 | Seccionalizador Electrónico Tripolar de 38 kV; 400 A, 150 kV-BIL; 10 kA | und | 49609.75 |  | 120 | Lima
16033 | Regulador de Tensión Monofásico 13,2 kV , 150 kV BIL, 50 A, Regulación de +- 10% | und | 60296.43 | 9044.46 |  | Lima
16034 | Regulador de Tensión Monofásico 13,2 kV , 150 kV BIL, 100 A, Regulación de +- 10% | und | 70707.32 | 10606.1 |  | Lima
16035 | Pararrayos de Oxido Metalico, 24 kV Clase 2 | und | 214.23 | 32.13 |  | Lima
16036 | Señalizador de Falla Unipolar | und | 1312.5 | 196.88 |  | Lima
16037 | Control/ Receptor del Señalizador de Falla | und | 7540 | 1131 |  | Lima
16038 | Seccionalizadores Electronico de 27 kV, 15 A, 150 kV-BIL, 10 KA. | und | 2456.7 | 368.51 |  | Lima
16039 | Recloser 22,9 kV Trifásico | und | 46163.4 | 6924.51 |  | Lima
MEDMT | EQUIPO DE MEDICION EN MEDIA TENSION | [5 empty] | 30
17001 | Transformador de Corriente y Tensión Mixto en 22 kV, Bifásico, 30 VA, cl 0,2, 22/0,22 kV, 2-5/5 A. | und | 5135.82 | 770.37 |  | Lima
17002 | Transformador de Corriente y Tensión Mixto en 22,9 kV, Trifásico, 30 VA, cl 0,2, 22.9/0,22 kV, 1-5/5 A. | und | 9671 | 1450.65 |  | Lima
17003 | Medidor Electrónico A1RL+, 120 - 480 V, 5 A, 3 hilos, cl. 0,5 | und | 3382.74 | 507.41 |  | Lima
17004 | Caja Portamedidor Tipo LTM | und | 95.62 | 14.34 |  | Lima
17005 | Tubo Plastico de PVC SAP de 32 mm ø x 3,0 m, con curva de plastico de 32 mm ø x 90º | und | 9.77 |  | 1 | Lima
17006 | Conductor NLT 2 x 6 mm2 | m | 9.81 | 1.47 |  | Lima
17007 | Rejilla de Protección | und | 7 | 1.05 |  | Lima
TRAFOS4500 | TRANSFORMADORES DE DISTRIBUCIÓN (Altura de Instalación hasta 4 500 m.s.n.m.) | [5 empty] | 49
18001 | Transformador Monofásico Fase - Neutro de 5 kVA; 13,2 / 0,46-0,23 kV | und | 3012 |  | 140 | Lima
18002 | Transformador Monofásico Fase - Neutro de 10 kVA; 13,2 / 0,46-0,23 kV | und | 3818 |  | 165 | Lima
18003 | Transformador Monofásico Fase - Neutro de 15 kVA; 13,2 / 0,46-0,23 kV | und | 4623 | 693.45 |  | Lima
18004 | Transformador Monofásico Fase - Neutro de 25 kVA; 13,2 / 0,46-0,23 kV | und | 5408 | 811.2 |  | Lima
18005 | Transformador Monofásico Fase - Fase de 5 kVA; 22,9 / 0,46-0,23 kV | und | 3680.03 | 552 |  | Lima
18006 | Transformador Monofásico Fase - Fase de 10 kVA; 22,9 / 0,46-0,23 kV | und | 4457.43 | 668.61 |  | Lima
18007 | Transformador Monofásico Fase - Fase de 15 kVA; 22,9 / 0,46-0,23 kV | und | 5170.44 | 775.57 |  | Lima
18008 | Transformador Monofásico Fase - Fase de 25 kVA; 22,9 / 0,46-0,23 kV | und | 6112.54 | 916.88 |  | Lima
18009 | Transformador Monofásico Fase - Neutro de 5 kVA; 7,62 / 0,46-0,23 kV | und | 2630 | 394.5 |  | Lima
18010 | Transformador Monofásico Fase - Neutro de 10 kVA; 7,62 / 0,46-0,23 kV | und | 3415 | 512.25 |  | Lima
18011 | Transformador Monofásico Fase - Neutro de 15 kVA; 7,62 / 0,46-0,23 kV | und | 4348 | 652.2 |  | Lima
18012 | Transformador Monofásico Fase - Neutro de 25 kVA; 7,62 / 0,46-0,23 kV | und | 5048 | 757.2 |  | Lima
18013 | Transformador Monofásico Fase - Fase de 5 kVA; 13,2 / 0,46-0,23 kV | und | 3012 | 451.8 |  | Lima
18014 | Transformador Monofásico Fase - Fase de 10 kVA; 13,2 / 0,46-0,23 kV | und | 3818 | 572.7 |  | Lima
18015 | Transformador Monofásico Fase - Fase de 15 kVA; 13,2 / 0,46-0,23 kV | und | 4623 | 693.45 |  | Lima
18016 | Transformador Monofásico Fase - Fase de 25 kVA; 13,2 / 0,46-0,23 kV | und | 5408 | 811.2 |  | Lima
18017 | Transformador Monofásico Fase - Fase de 5 kVA; 10 / 0,46-0,23 kV | und | 2630 | 394.5 |  | Lima
18018 | Transformador Monofásico Fase - Fase de 10 kVA; 10 / 0,46-0,23 kV | und | 3415 | 512.25 |  | Lima
18019 | Transformador Monofásico Fase - Fase de 15 kVA; 10 / 0,46-0,23 kV | und | 4348 | 652.2 |  | Lima
18020 | Transformador Monofásico Fase - Fase de 25 kVA; 10 / 0,46-0,23 kV | und | 5048 | 757.2 |  | Lima
18021 | Transformador Monofásico Fase - Fase de 5 kVA; 10-22,9 / 0,46-0,23 kV | und | 4092.15 | 613.82 |  | Lima
18022 | Transformador Monofásico Fase - Fase de 10 kVA; 10-22,9 / 0,46-0,23 kV | und | 4794.5 | 719.18 |  | Lima
18023 | Transformador Monofásico Fase - Fase de 15 kVA; 10-22,9 / 0,46-0,23 kV | und | 5641 | 846.15 |  | Lima
18024 | Transformador Monofásico Fase - Fase de 25 kVA; 10-22,9 / 0,46-0,23 kV | und | 6242.2 | 936.33 |  | Lima
18025 | Transformador Monofásico Fase - Fase de 5 kVA; 13,8 / 0,46-0,23 kV | und | 3012 | 451.8 |  | Lima
18026 | Transformador Monofásico Fase - Fase de 10 kVA; 13,8 / 0,46-0,23 kV | und | 3818 | 572.7 |  | Lima
18027 | Transformador Monofásico Fase - Fase de 15 kVA; 13,8 / 0,46-0,23 kV | und | 4623 | 693.45 |  | Lima
18028 | Transformador Monofásico Fase - Fase de 25 kVA; 13,8 / 0,46-0,23 kV | und | 5408 | 811.2 |  | Lima
18029 | Transformador Monofásico de 5 kVA; 13,2 (Fase-Neutro) - 22,9 (Fase-Fase) / 0,46-0,23 kV | und | 4305 | 645.75 |  | Lima
18030 | Transformador Monofásico de 10 kVA; 13,2 (Fase-Neutro) - 22,9 (Fase-Fase) / 0,46-0,23 kV | und | 4838 | 725.7 |  | Lima
18031 | Transformador Monofásico de 15 kVA; 13,2 (Fase-Neutro) - 22,9 (Fase-Fase) / 0,46-0,23 kV | und | 5658 | 848.7 |  | Lima
18032 | Transformador Monofásico de 25 kVA; 13,2 (Fase-Neutro) - 22,9 (Fase-Fase) / 0,46-0,23 kV | und | 6437 | 965.55 |  | Lima
18033 | Transformador Trifásico, dyn5, de 40 kVA; 22,9 / 0,40-0,23 kV | und | 10034.92 |  | 230 | Lima
18034 | Transformador Trifásico, dyn5, de 50 kVA; 22,9 / 0,40-0,23 kV | und | 10583 | 1587.45 |  | Lima
18035 | Transformador Trifásico, dyn5, de 75 kVA; 22,9 / 0,40-0,23 kV | und | 12962.25 | 1944.34 |  | Lima
18036 | Transformador Trifásico, dyn5, de 100 kVA; 22,9 / 0,40-0,23 kV | und | 14273 |  | 420 | Lima
18037 | Transformador Trifásico, dyn5, de 160 kVA; 22,9 / 0,40-0,23 kV | und | 19469 | 2920.35 |  | Lima
18038 | Transformador Trifásico, dyn5, de 40 kVA; 10 / 0,40-0,23 kV | und | 8717 | 1307.55 |  | Lima
18039 | Transformador Trifásico, dyn5, de 50 kVA; 10 / 0,40-0,23 kV | und | 9586 | 1437.9 |  | Lima
18040 | Transformador Trifásico, dyn5, de 75 kVA; 10 / 0,40-0,23 kV | und | 11183 | 1677.45 |  | Lima
18041 | Transformador Trifásico, dyn5, de 100 kVA; 10 / 0,40-0,23 kV | und | 12279 | 1841.85 |  | Lima
18042 | Transformador Trifásico, dyn5, de 160 kVA; 10 / 0,40-0,23 kV | und | 17709 | 2656.35 |  | Lima
18043 | Transformador Trifásico, dyn5, de 40 kVA; 10-22,9 / 0,40-0,23 kV | und | 9925 | 1488.75 |  | Lima
18044 | Transformador Trifásico, dyn5, de 50 kVA; 10-22,9 / 0,40-0,23 kV | und | 11537 | 1730.55 |  | Lima
18045 | Transformador Trifásico, dyn5, de 75 kVA; 10-22,9 / 0,40-0,23 kV | und | 13458 | 2018.7 |  | Lima
18046 | Transformador Trifásico, dyn5, de 100 kVA; 10-22,9 / 0,40-0,23 kV | und | 15546 | 2331.9 |  | Lima
18047 | Transformador Trifásico, dyn5, de 160 kVA; 10-22,9 / 0,40-0,23 kV | und | 21208 | 3181.2 |  | Lima
18048 | Transformador Trifásico, dyn5, de 40 kVA; 13,8 / 0,40-0,23 kV | und | 8992 | 1348.8 |  | Lima
18049 | Transformador Trifásico, dyn5, de 50 kVA; 13,8 / 0,40-0,23 kV | und | 10053 | 1507.95 |  | Lima
18050 | Transformador Trifásico, dyn5, de 75 kVA; 13,8 / 0,40-0,23 kV | und | 11954 | 1793.1 |  | Lima
18051 | Transformador Trifásico, dyn5, de 100 kVA; 13,8 / 0,40-0,23 kV | und | 14019 | 2102.85 |  | Lima
18052 | Transformador Trifásico, dyn5, de 160 kVA; 13,8 / 0,40-0,23 kV | und | 19066 | 2859.9 |  | Lima
TRAFOS1000 | TRANSFORMADORES DE DISTRIBUCIÓN (Altura de Instalación hasta 1 000 m.s.n.m.) | [5 empty] | 49
19001 | Transformador Monofásico Fase - Neutro de 5 kVA; 13,2 / 0,46-0,23 kV | und | 3012 | 451.8 |  | Lima
19002 | Transformador Monofásico Fase - Neutro de 10 kVA; 13,2 / 0,46-0,23 kV | und | 3818 | 572.7 |  | Lima
19003 | Transformador Monofásico Fase - Neutro de 15 kVA; 13,2 / 0,46-0,23 kV | und | 4623 | 693.45 |  | Lima
19004 | Transformador Monofásico Fase - Neutro de 25 kVA; 13,2 / 0,46-0,23 kV | und | 5408 | 811.2 |  | Lima
19005 | Transformador Monofásico Fase - Fase de 5 kVA; 22,9 / 0,46-0,23 kV | und | 3642.62 | 546.39 |  | Lima
19006 | Transformador Monofásico Fase - Fase de 10 kVA; 22,9 / 0,46-0,23 kV | und | 4446.4 | 666.96 |  | Lima
19007 | Transformador Monofásico Fase - Fase de 15 kVA; 22,9 / 0,46-0,23 kV | und | 5188.6 | 778.29 |  | Lima
19008 | Transformador Monofásico Fase - Fase de 25 kVA; 22,9 / 0,46-0,23 kV | und | 6023 | 903.45 |  | Lima
19009 | Transformador Monofásico Fase - Neutro de 5 kVA; 7,62 / 0,46-0,23 kV | und | 2630 | 394.5 |  | Lima
19010 | Transformador Monofásico Fase - Neutro de 10 kVA; 7,62 / 0,46-0,23 kV | und | 3415 | 512.25 |  | Lima
19011 | Transformador Monofásico Fase - Neutro de 15 kVA; 7,62 / 0,46-0,23 kV | und | 4348 | 652.2 |  | Lima
19012 | Transformador Monofásico Fase - Neutro de 25 kVA; 7,62 / 0,46-0,23 kV | und | 5048 | 757.2 |  | Lima
19013 | Transformador Monofásico Fase - Fase de 5 kVA; 13,2 / 0,46-0,23 kV | und | 3012 | 451.8 |  | Lima
19014 | Transformador Monofásico Fase - Fase de 10 kVA; 13,2 / 0,46-0,23 kV | und | 3818 | 572.7 |  | Lima
19015 | Transformador Monofásico Fase - Fase de 15 kVA; 13,2 / 0,46-0,23 kV | und | 4623 | 693.45 |  | Lima
19016 | Transformador Monofásico Fase - Fase de 25 kVA; 13,2 / 0,46-0,23 kV | und | 5408 | 811.2 |  | Lima
19017 | Transformador Monofásico Fase - Fase de 5 kVA; 10 / 0,46-0,23 kV | und | 2630 | 394.5 |  | Lima
19018 | Transformador Monofásico Fase - Fase de 10 kVA; 10 / 0,46-0,23 kV | und | 3415 | 512.25 |  | Lima
19019 | Transformador Monofásico Fase - Fase de 15 kVA; 10 / 0,46-0,23 kV | und | 4348 | 652.2 |  | Lima
19020 | Transformador Monofásico Fase - Fase de 25 kVA; 10 / 0,46-0,23 kV | und | 5048 | 757.2 |  | Lima
19021 | Transformador Monofásico Fase - Fase de 5 kVA; 10-22,9 / 0,46-0,23 kV | und | 4220 | 633 |  | Lima
19022 | Transformador Monofásico Fase - Fase de 10 kVA; 10-22,9 / 0,46-0,23 kV | und | 4814 | 722.1 |  | Lima
19023 | Transformador Monofásico Fase - Fase de 15 kVA; 10-22,9 / 0,46-0,23 kV | und | 5641 | 846.15 |  | Lima
19024 | Transformador Monofásico Fase - Fase de 25 kVA; 10-22,9 / 0,46-0,23 kV | und | 6426 | 963.9 |  | Lima
19025 | Transformador Monofásico Fase - Fase de 5 kVA; 13,8 / 0,46-0,23 kV | und | 3012 | 451.8 |  | Lima
19026 | Transformador Monofásico Fase - Fase de 10 kVA; 13,8 / 0,46-0,23 kV | und | 3818 | 572.7 |  | Lima
19027 | Transformador Monofásico Fase - Fase de 15 kVA; 13,8 / 0,46-0,23 kV | und | 4623 | 693.45 |  | Lima
19028 | Transformador Monofásico Fase - Fase de 25 kVA; 13,8 / 0,46-0,23 kV | und | 5408 | 811.2 |  | Lima
19029 | Transformador Monofásico de 5 kVA; 13,2 (Fase-Neutro) - 22,9 (Fase-Fase) / 0,46-0,23 kV | und | 4305 | 645.75 |  | Lima
19030 | Transformador Monofásico de 10 kVA; 13,2 (Fase-Neutro) - 22,9 (Fase-Fase) / 0,46-0,23 kV | und | 4838 | 725.7 |  | Lima
19031 | Transformador Monofásico de 15 kVA; 13,2 (Fase-Neutro) - 22,9 (Fase-Fase) / 0,46-0,23 kV | und | 5658 | 848.7 |  | Lima
19032 | Transformador Monofásico de 25 kVA; 13,2 (Fase-Neutro) - 22,9 (Fase-Fase) / 0,46-0,23 kV | und | 6437 | 965.55 |  | Lima
19033 | Transformador Trifásico, dyn5, de 40 kVA; 22,9 / 0,40-0,23 kV | und | 9276 | 1391.4 |  | Lima
19034 | Transformador Trifásico, dyn5, de 50 kVA; 22,9 / 0,40-0,23 kV | und | 10583 | 1587.45 |  | Lima
19035 | Transformador Trifásico, dyn5, de 75 kVA; 22,9 / 0,40-0,23 kV | und | 12339 | 1850.85 |  | Lima
19036 | Transformador Trifásico, dyn5, de 100 kVA; 22,9 / 0,40-0,23 kV | und | 14273 | 2140.95 |  | Lima
19037 | Transformador Trifásico, dyn5, de 160 kVA; 22,9 / 0,40-0,23 kV | und | 19469 | 2920.35 |  | Lima
19038 | Transformador Trifásico, dyn5, de 40 kVA; 10 / 0,40-0,23 kV | und | 8717 | 1307.55 |  | Lima
19039 | Transformador Trifásico, dyn5, de 50 kVA; 10 / 0,40-0,23 kV | und | 9586 | 1437.9 |  | Lima
19040 | Transformador Trifásico, dyn5, de 75 kVA; 10 / 0,40-0,23 kV | und | 11183 | 1677.45 |  | Lima
19041 | Transformador Trifásico, dyn5, de 100 kVA; 10 / 0,40-0,23 kV | und | 12979 | 1946.85 |  | Lima
19042 | Transformador Trifásico, dyn5, de 160 kVA; 10 / 0,40-0,23 kV | und | 17709 | 2656.35 |  | Lima
19043 | Transformador Trifásico, dyn5, de 40 kVA; 10-22,9 / 0,40-0,23 kV | und | 9925 | 1488.75 |  | Lima
19044 | Transformador Trifásico, dyn5, de 50 kVA; 10-22,9 / 0,40-0,23 kV | und | 11537 | 1730.55 |  | Lima
19045 | Transformador Trifásico, dyn5, de 75 kVA; 10-22,9 / 0,40-0,23 kV | und | 13458 | 2018.7 |  | Lima
19046 | Transformador Trifásico, dyn5, de 100 kVA; 10-22,9 / 0,40-0,23 kV | und | 15546 | 2331.9 |  | Lima
19047 | Transformador Trifásico, dyn5, de 160 kVA; 10-22,9 / 0,40-0,23 kV | und | 21208 | 3181.2 |  | Lima
19048 | Transformador Trifásico, dyn5, de 40 kVA; 13,8 / 0,40-0,23 kV | und | 8992 | 1348.8 |  | Lima
19049 | Transformador Trifásico, dyn5, de 50 kVA; 13,8 / 0,40-0,23 kV | und | 10053 | 1507.95 |  | Lima
19050 | Transformador Trifásico, dyn5, de 75 kVA; 13,8 / 0,40-0,23 kV | und | 11954 | 1793.1 |  | Lima
19051 | Transformador Trifásico, dyn5, de 100 kVA; 13,8 / 0,40-0,23 kV | und | 14019 | 2102.85 |  | Lima
19052 | Transformador Trifásico, dyn5, de 160 kVA; 13,8 / 0,40-0,23 kV | und | 19066 | 2859.9 |  | Lima
TABDIS | TABLEROS DE DISTRIBUCIÓN | [5 empty] | 30
20001 | Tableros de Distribución Completa para S.E. Monofásica de 5 kVA; 440-220V | und | 1904.03 |  | 145 | Lima
20002 | Tableros de Distribución Completa para S.E. Monofásica de 10 kVA; 440-220V | und | 1905.54 |  | 165 | Lima
20003 | Tableros de Distribución Completa para S.E. Monofásica de 15 kVA; 440-220V | und | 2014.73 |  | 185 | Lima
20004 | Tableros de Distribución Completa para S.E. Monofásica de 25 kVA; 440-220V | und | 2072.78 |  | 260 | Lima
20005 | Tableros de Distribución Completa para S.E. Trifásica de 40 kVA; 380-220V | und | 3940.68 |  | 300 | Lima
20006 | Tableros de Distribución Completa para S.E. Trifásica de 50 kVA; 380-220V | und | 3656.89 |  | 340 | Lima
20007 | Tableros de Distribución Completa para S.E. Trifásica de 75 kVA; 380-220V | und | 3691.51 |  | 420 | Lima
20008 | Tableros de Distribución Completa para S.E. Trifásica de 100 kVA; 380-220V | und | 4019.31 |  | 490 | Lima
20009 | Tableros de Distribución Completa para S.E. Trifásica de 160 kVA; 380-220V | und | 4398.2 |  | 610 | Lima
CE | CABLES DE ENERGÍA DE BAJA TENSIÓN | [5 empty] | 19
21001 | Cable NYY, 1 kV, 1 x 16 mm² | m | 7.87 |  | 0.22 | Lima
21002 | Cable NYY, 1 kV, 1 x 25 mm² | m | 12.23 |  | 0.33 | Lima
21003 | Cable NYY, 1 kV, 1 x 35 mm² | m | 16.52 |  | 0.42 | Lima
21004 | Cable NYY, 1 kV, 1 x 50 mm² | m | 23.34 |  | 0.49 | Lima
21005 | Cable NYY, 1 kV, 1 x 70 mm² | m | 30.48 |  | 0.54 | Lima
21006 | Cable NYY, 1 kV, 1 x 120 mm² | m | 53.6 |  | 1.1 | Lima
CABLESBT | CABLES Y CONDUCTORES DE ALUMINIO | [5 empty] | 8
22001 | Conductor Autoportante de Aluminio 3x35+16/25 mm² | km | 12457.62 |  | 508.2 | Lima
22002 | Conductor Autoportante de Aluminio 3x25+16/25 mm² | km | 9754.76 |  | 397 | Lima
22003 | Conductor Autoportante de Aluminio 3x16+16/25 mm² | km | 7827.25 |  | 310 | Lima
22004 | Conductor Autoportante de Aluminio 3x35/25 mm² | km | 10794.01 |  | 318.5 | Lima
22005 | Conductor Autoportante de Aluminio 3x25/25 mm² | km | 8502.92 |  | 336 | Lima
22006 | Conductor Autoportante de Aluminio 3x16/25 mm² | km | 5947.8 |  | 300 | Lima
22007 | Conductor Autoportante de Aluminio 2x35+16/25 mm² | km | 9916.27 |  | 399.1 | Lima
22008 | Conductor Autoportante de Aluminio 2x25+16/25 mm² | km | 7124.68 |  | 307 | Lima
22009 | Conductor Autoportante de Aluminio 2x16+16/25 mm² | km | 6256.95 |  | 249 | Lima
22010 | Conductor Autoportante de Aluminio 2x35/25 mm² | km | 7329.39 |  | 318.5 | Lima
22011 | Conductor Autoportante de Aluminio 2x25/25 mm² | km | 5808.88 |  | 245 | Lima
22012 | Conductor Autoportante de Aluminio 2x16/25 mm² | km | 4768.2 |  | 187 | Lima |  | 1.2183
22013 | Conductor Autoportante de Aluminio 1x16+16/25 mm² | km | 4756.04 |  | 187 | Lima
22014 | Conductor Autoportante de Aluminio 1x16/25 mm² | km | 3385.11 |  | 125 | Lima
23001 | Conductor Autoportante de Aluminio 3x35+16+ NA25 mm² | km | 13014.09 | 1952.11 |  | Lima
23002 | Conductor Autoportante de Aluminio 3x25+16+ NA25 mm² | km | 11251.68 | 1687.75 |  | Lima
23003 | Conductor Autoportante de Aluminio 3x16+16+ NA25 mm² | km | 9034.56 | 1355.18 |  | Lima
23004 | Conductor Autoportante de Aluminio 3x35+ NA25 mm² | km | 11456.6 | 1718.49 |  | Lima
23005 | Conductor Autoportante de Aluminio 3x25+ NA25 mm² | km | 9546.35 | 1431.95 |  | Lima
23006 | Conductor Autoportante de Aluminio 3x16+ NA25 mm² | km | 7353.51 | 1103.03 |  | Lima
23007 | Conductor Autoportante de Aluminio 2x35+16+ NA25 mm² | km | 11575.46 | 1736.32 |  | Lima
23008 | Conductor Autoportante de Aluminio 2x25+16+ NA25 mm² | km | 8829.19 | 1324.38 |  | Lima
23009 | Conductor Autoportante de Aluminio 2x16+16+ NA25 mm² | km | 7357.96 | 1103.69 |  | Lima
23010 | Conductor Autoportante de Aluminio 2x35+ NA25 mm² | km | 8492.12 | 1273.82 |  | Lima
23011 | Conductor Autoportante de Aluminio 2x25+ NA25 mm² | km | 7161.23 | 1074.18 |  | Lima
23012 | Conductor Autoportante de Aluminio 2x16+ NA25 mm² | km | 5699.94 | 854.99 |  | Lima
23013 | Conductor Autoportante de Aluminio 1x16+16+ NA25 mm² | km | 4948.21 | 742.23 |  | Lima
23014 | Conductor Autoportante de Aluminio 1x16+ NA25 mm² | km | 4049.42 | 607.41 |  | Lima
23015 | Conductor Autoportante de Aluminio 1x25+16/25 mm² | km | 5415.62 | 812.34 |  | Lima
23016 | Conductor Autoportante de Aluminio 1x25/25 mm² | km | 4123.92 | 618.59 |  | Lima
23017 | Conductor Autoportante de Aluminio 1x25+16+ NA25 mm² | km | 5937.61 | 890.64 |  | Lima
23018 | Conductor Autoportante de Aluminio 1x25+ NA25 mm² | km | 5087.57 | 763.14 |  | Lima
ACABLESBT | ACCESORIOS DE CABLES AUTOPORTANTES | [5 empty] | 30
24001 | Grapa de Suspensión Angular para Conductor de Aleacion de Aluminio de 25 mm2 | und | 10.7 |  | 0.52 | Lima
24002 | Grapa de Anclaje Cónica para Conductor de Aleación de Aluminio de 25 mm2 | und | 16.37 |  | 0.35 | Lima
24003 | Conector Bimetálico para Al 25 mm2 / Cu 4-10 mm2, para Neutro Desnudo, tipo Cuña | und | 6.12 |  | 0.13 | Lima
24004 | Conector Bimetalico Aislado, para Al 16-35 mm2 / Cu 4-10 mm2, para Fase Aislada, tipo Perforación | und | 6.3 |  | 0.13 | Lima
24005 | Conector para Al 25 mm², para Neutro Desnudo, tipo Cuña | und | 8.65 |  | 0.13 | Lima
24006 | Conector Aislado para Al 16-35 mm2, para Fase Aislada, tipo Perforación | und | 9.53 |  | 0.13 | Lima
24007 | Correa Plástica de Amarre, color negro | und | 0.42 |  | 0.01 | Lima | 30
24008 | Cinta Autofundente para extremo de cable | m | 4.88 |  | 0.02 | Lima
24009 | Cinta aislante | m | 1.77 |  | 0.01 | Lima
CU2 | CABLES Y CONDUCTORES DE COBRE
25001 | Conductor de Cobre Recocido, tipo N2XY, Bipolar, 2 x 10 mm2, cubierta negra | m | 12.97 |  | 0.19 | Lima | 19
25002 | Conductor de Cobre Recocido, tipo N2XY, Tripolar, 3 x 10 mm2, cubierta negra | m | 17.71 |  | 0.5 | Lima | 19
25003 | Conductor de Cobre Recocido, tipo N2XY, Tetrapolar, 4 x 10 mm2, cubierta negra | m | 23.9 | 3.59 |  | Lima | 19
25004 | Conductor de Cobre Recocido, tipo N2XY, Bipolar, 2 x 2,5 mm2 | m | 4.44 | 0.67 |  | Lima | 19
25005 | Conductor de Cobre Concéntrico, 2 x 4 mm2, con aislamiento y cubierta de PVC | m | 4.4 | 0.66 |  | Lima | 19
25006 | Conductor de Cobre Concéntrico, 2 x 6 mm2, con aislamiento y cubierta de PVC | m | 6.12 | 0.92 |  | Lima | 19
PI | LUMINARIAS, LAMPARAS Y ACCESORIOS | [5 empty] | 11
26001 | Pastoral tubo A°G° 38 mm Ø interior, 500 mm avance horizontal, 720 mm altura y 20° inclinación, provisto de 2 abrazaderas dobles para poste de concreto | und | 56.51 |  | 7.5 | Lima
26002 | Pastoral tubo A°G° 38 mm Ø interior, 500 mm avance horizontal, 720 mm altura y 20° inclinación, provisto de 2 abrazaderas simples y 4 tirafondos para poste de madera | und | 50.2 | 7.53 |  | Lima
26003 | Luminaria completa con Tecnologia LED de 50 W | und | 478.52 | 71.78 |  | Lima
26004 | Luminaria completa con equipo para Lámpara de Vapor de Sodio de 50 W | und | 273.84 |  | 7.3 | Lima
26005 | Luminaria completa con equipo para Lámpara de Vapor de Sodio de 70 W | und | 327.24 | 49.09 |  | Lima
26006 | Luminaria completa con equipo para Lámpara de Vapor de Sodio de 150 W | und | 568.04 | 85.21 |  | Lima
26007 | Lámpara de Vapor de Sodio de Alta Presión de 50 W | und | 41.16 |  | 0.15 | Lima
26008 | Lámpara de Vapor de Sodio de Alta Presión de 70 W | und | 45.92 | 6.89 |  | Lima
26009 | Lámpara de Vapor de Sodio de Alta Presión de 150 W | und | 48.39 | 7.26 |  | Lima
26010 | Portafusible Unipolar 220 V, de 5 A, provisto con fusible de 1 A | und | 2.72 |  | 0.1 | Lima
26011 | Célula fotoeléctrica, 220 V, para luminaria 50 W y accesorios de fijación a poste | und | 46.2 |  | 0.5 | Lima
FERR-BT | ACCESORIOS DE FERRETERIA PARA ESTRUCTURAS | [5 empty] | 30
27001 | Perno con Gancho de 16 mm Ø, provisto de Arandela, Tuerca y Contratuerca, longitud de 203 mm | und | 11.93 |  | 0.53 | Lima
27002 | Perno con Gancho de 16 mm Ø, provisto de Arandela, Tuerca y Contratuerca, longitud de 254 mm | und | 12.68 |  | 0.63 | Lima
27003 | Perno con Gancho de 16 mm Ø, provisto de Arandela, Tuerca y Contratuerca, longitud de 305 mm | und | 15.14 |  | 0.73 | Lima
27004 | Fleje de acero inoxidable de 19 mm provisto de hebilla | m | 6.68 |  | 1.8 | Lima
27005 | Caja de Derivacion para Acometidas, Sistema 440-22O V (5 Borneras en cada barra de cobre) | und | 75.38 | 11.31 |  | Lima
27006 | Caja de Derivacion para Acometidas, Sistema 440-22O V (10 Borneras en cada barra de cobre) | und | 142.03 |  | 3.5 | Lima
27007 | Caja de Derivacion para Acometidas, Sistema 380-22O V (10 Borneras en cada barra de cobre) | und | 157.72 |  | 3.4 | Lima
27008 | Caja de Derivacion para Acometidas, Sistema 380-22O V (5 Borneras en cada barra de cobre) | und | 153.21 | 22.98 |  | Lima
27009 | Caja de Derivacion para Acometidas, Sistema 22O V (5 Borneras en cada barra de cobre) | und | 131.98 | 19.8 |  | Lima
27010 | Caja de Derivacion para Acometidas, Sistema 22O V (10 Borneras en cada barra de cobre) | und | 146.35 | 21.95 |  | Lima
27011 | Portalinea Unipolar de AºGº, provisto de PIN de 10 mm Ø | und-0+ | 7.44 |  | 0.35 | Lima
27012 | Distanciador de FºGº de 51 mm Ø x 1000 mm Long., provisto de accesorios para armado de alineamiento | und | 69.5 |  | 0.35 | Lima
27013 | Distanciador de FºGº de 51 mm Ø x 1000 mm Long., provisto de accesorios para armado de anclaje | und | 74.5 |  | 0.35 | Lima
CD | CONEXIONES DOMICILIARIAS
28001 | Tubo de AºGº standard / redondo de 19 mm Ø x 1,5 mm x 2,5 m, provisto de codo | und | 27.94 | 4.19 |  | Lima | 65
28002 | Tubo de AºGº standard / redondo de 19 mm Ø x 1,5 mm x 4,0 m, provisto de codo | und | 45.16 |  | 5.5 | Lima | 65
28003 | Tubo de AºGº standard / redondo de 19 mm Ø x 1,5 mm x 6,0 m, provisto de codo | und | 59.25 |  | 8.3 | Lima | 65
28004 | Tubo de AºGº standard / redondo de 38 mm Ø x 1,5 mm x 2,5 m, provisto de codo | und | 53.4 | 8.01 |  | Lima | 65
28005 | Tubo de AºGº standard / redondo de 38 mm Ø x 1,5 mm x 4,0 m, provisto de codo | und | 87.72 |  | 0.1 | Lima | 65
28006 | Tubo de AºGº standard / redondo de 38 mm Ø x 1,5 mm x 6,0 m, provisto de codo | und | 109.6 |  | 0.05 | Lima | 65
28007 | Tubo Plastico de PVC SAP de 19 mm ø x 3,0 m, con curva de plastico de 19 mm ø x 180º | und | 11.11 | 1.67 |  | Lima | 72
28008 | Armella Tirafondo de 10 mm Ø x 64 mm de longitud | und | 1.48 |  | 0.13 | Lima | 30
28009 | Tarugo de Cedro de 13 mm x 50 mm | und | 0.62 |  | 0.13 | Lima | 42
28010 | Templador de AºGº | und | 2.81 |  | 0.15 | Lima | 2
28011 | Caja metálica portamedidor para Sistema Prepago, equipado con interruptor termomagnetico 10A | und | 75.42 |  | 2.22 | Lima | 30
28012 | Medidor Monofásico de Energía Activa, tipo Electrónico Sistema Prepago con Micro Procesador de 220V;10-40A; 60Hz, Clase 1. | und | 254.24 |  | 0.55 | Lima | 30
28013 | Caja Metálica Portamedidor, equipado con Interruptor Termomagnético de 10A | und | 65.13 | 9.77 |  | Lima | 30
28014 | Caja Portamedidor Monofásico de Material Polimérico, equipado con interruptor termomagnético 16A | und | 32.7 | 4.91 |  | Lima | 30
28015 | Medidor Monofásico de Energía Activa, tipo Electrónico con Micro Procesador de 220 V; 2 hilos, 10-40 A, 60 Hz, Clase 1 | und | 58.43 | 8.76 |  | Lima | 30
28016 | Alambre de Acero N° 16 para retenida de acometidas | m | 0.59 |  | 0.17 | Lima | 6
Note on D3: ESOLUTIONS: No incluye impuestos (IGV/IVA)
Note on E3: ESOLUTIONS: No incluye impuestos (IGV/IVA)
Note on A255: Autor: El item 14013 del estudio de mercado es repetido y corresponde al item 8005

## S-ArmadosMT
SUC | 1 | ARMADOS DE MEDIA TENSIÓN
Formato: | Matriz |  | ARMADOS 1Ø CON RETORNO POR TIERRA | [12 empty] | ARMADOS LP 1Ø FASE-FASE | [38 empty] | ARMADOS 3Ø - TRIFASICOS | [55 empty] | ARMADOS PARA TRANSFORMADORES DE DISTRIBUCIÓN | [9 empty] | ARMADOS LP 1Ø CON NEUTRO CORRIDO | [9 empty] | ARMADOS LP 1Ø-FASE-FASE CON NEUTRO CORRIDO | [11 empty] | ARMADOS LP 3Ø CON NEUTRO CORRIDO | [14 empty] | OTROS ARMADOS
ID | Suministro MEDIA TENSIÓN | Und. | PS1-0 | PA1-0 | PA2-0 | PA3-0 | PR3-0 | PTV-0 | TS-0 | DT-0 | DS-0 | TSEC-0 | TSEC-0P | PSEC-0 | PSEC-0P | PS1-2 | PS1-2L | PA1-2 | PA1-2L | PA2-2 | PA3-2 | PR3-2 | PR3-2L | PTV-2 | PTH-2 | PTH-2L | TS-2 | TS-2L | TSV-2 | DT-2 | DS-2 | TSEC-2 | TSEC-2L | TSEC-2P | TSEC-2PL | PSEC-2 | PSEC-2L | PSEC-2P | PSEC-2PL | PA1V-2 | PA1VE-2 | PRVE-2 | PSV1-2 | PSVE-2 | TSECVE-2P | 2xPR3-0 | 2xTS-0 | 2xPR3A-0 | 2xPS1-0 | 2xPA2-0 | 2xPA3-0 | 2xTSEC-0 | 2xTSEC-0P | 2xPSEC-0P | PS1-3 | PS1-3L | PA1-3 | PA1-3L | PA2-3 | PA3-3 | PR3-3 | PR3-3L | PTV-3 | PTH-3 | PTH-3L | PSH-3 | PA1H-3 | PRH-3 | TSH-3 | PA2H-3 | P3A1-3 | P3A2-3 | TS-3 | TS-3L | TSV-3 | DS-3 | DT-3 | TSEC-3 | TSEC-3L | TSEC-3P | TSEC-3PL | PSEC-3 | PSEC-3L | PSEC-3P | PSEC-3PL | SRP-3 | A1RP-3 | DSRP-3 | DTRP-3 | DST-3 | TSRP-3 | PA1V-3 | PA1VE-3 | PRVE-3 | PSV1-3 | PSVE-3 | P3A1-2 | P3A2-2 | PA1VE-0 | PSECS-0P | PSECS-2P | PSECS-2PL | PSECS-3P | PSECS-3PL | RPSEC-0P | RPSEC-2P | RPSEC-3P | TSVE-0 | TSVE-2 | TSVE-3 | SMM-1 | SMM-1P | SMM-2 | SMM-2P | SBM-1 | SBM-1P | SBM-2 | SBM-2P | STB | STM-2P | PS1-1N | PA1-1N | PA2-1N | PA3-1N | PR3-1N | PTV-1N | PSEC-1N | PSEC-1NP | PSER-1N | PSER-1NP | PS1-2N/PS1-2NL | PA1-2N/PA1-2NL | PA2-2N | PA3-2N | PR3-2N/PR3-2NL | PTV-2N | PTH-2N/PTH-2NL | TSV-2N | PSEC-2N/PSEC-2NL | PSEC-2NP/PSEC-2NPL | PSER-2N | PSER-2NP | PS1-3N/PS1-3NL | PA1-3N/PA1-3NL | PA2-3N | PA3-3N | PR3-3N/PR3-3NL | PTV-3N | PTH-3N/PTH-3NL | PSH-3N | PA1H-3N | PRH-3N | TSV-3N | PSEC-3N/PSEC-3NL | PSEC-3NP/PSEC-3NPL | PSER-3N | PSER-3NP | PSER-0 | PSER-0P | PSER-2 | PSER-2P | PSER-3 | PSER-3P | PRC-3 | PRC-3P | PSC-3 | PSC-3P | PSVE-2m | PA1VE-2m | TSVE-2m | PSVE-1m | PA1VE-1m | TSVE-1m | SMM-1Pm | SMM-1P-SC | PSVM-3
CRUMAD | CRUCETAS DE MADERA DE PROCEDENCIA NACIONAL
1001 | Cruceta de madera tratada de 90 mm x 115 mm x 1,20 m | und | [9 empty] | 1 | 1 | 1 | 1 | [24 empty] | 2 |  |  | 1 | [8 empty] | 2 | 2 | 2 | [37 empty] | 4 |  |  | 2 | 3 |  |  | 2 | [8 empty] | 2 |  |  | 1 | 1 | 1 | 1
1002 | Cruceta de madera tratada de 90 mm x 115 mm x 1,50 m | und | [26 empty] | 2 | [11 empty] | 4 | 4 |  | 2 | 4 | [29 empty] | 3 | [17 empty] | 6 | 6 | [14 empty] | 4 | 6 |  |  |  |  | 1 | 1 | 1 | 1 | [51 empty] | 4 |  |  | 2 | 2
1003 | Cruceta de madera tratada de 90 mm x 115 mm x 2,00 m | und | [83 empty] | 1 | 2 | 2 | 3 | 3 | 2 | [76 empty] | 2 | 4 |  | 1 | 2
1004 | Cruceta de madera tratada de 90 mm x 115 mm x 2,40 m | und | [13 empty] | 1 | 1 | 2 | 2 |  |  | 2 | 2 |  | 2 | 2 | 2 | 2 |  | 2 | 1 | 3 | 3 | 3 | 3 | 3 | 3 | 3 | 3 | [5 empty] | 1 | [9 empty] | 1 | 1 | 2 | 2 |  |  | 2 | 2 |  | 2 | 2 | 1 | 2 | 2 | 2 | 2 |  |  | 2 | 2 |  | 1 | 2 | 3 | 3 | 3 | 3 | 3 | 3 | 3 | 3 | [15 empty] | 3 | 3 | 3 | 3 | 2 | 2 | 2 | [11 empty] | 3 | 1
1006 | Cruceta de madera tratada de 90 mm x 254 mm x 2,40 m | und | [116 empty] | 2
1007 | Cruceta de madera tratada de 102 mm x 127 mm x 2,40 m | und
1008 | Cruceta de madera tratada de 102 mm x 127 mm x 4,30 m | und | [63 empty] | 1 | 2 | 2 | 2 | 2
1010 | Tabla de madera tratada de 300 mm x 300 mm x 25 mm | und | [116 empty] | 6
1005 | Cruceta de madera tratada de 90 mm x 115 mm x 3,00 m | und | [155 empty] | 1 | 1 | 6 | 6 | 6 | 6 | 2 | 2 | 2 | 2
1009 | Cruceta de madera tratada de 127 mm x 127 mm x 4,30 m | und
AIS | AISLADORES Y ACCESORIOS
7001 | Aislador de Porcelana Tipo Pin, Clase ANSI 56-2 | und
7004 | Espiga de AºGº de 508 mm longitud, para Cabeza de Poste y Aislador ANSI 56-2 | und
7002 | Aislador de Porcelana Tipo Pin, Clase ANSI 56-3 | und | 1 | 2 |  |  | 1 |  | 1 |  |  | 1 | 1 |  |  | 2 | 2 | 4 | 4 | [7 empty] | 2 | 2 | 2 | 2 | 2 | 2 | 2 | 2 | 2 |  |  |  |  | 4 | 4 |  | 2 | 2 | 2 |  | 2 |  | 2 |  |  | 2 | 2 |  | 3 | 3 | 6 | 6 |  |  | 1 | 1 |  |  |  | 3 | 6 |  | 3 |  |  | 3 | 3 | 3 | 3 | 2 | 2 | 3 | 3 | 3 | 3 |  |  |  |  | 3 | 6 | 5 | 3 | 5 | 3 | 6 | 6 |  | 3 | 3 |  | 2 | 2 | [8 empty] | 1 | 2 | 3 | [8 empty] | 6 |  | 1 | 2 | [45 empty] | 2 | 4 | 2 | 1 | 2 | 1
7005 | Espiga de AºGº de 609 mm longitud, para Cabeza de Poste y Aislador ANSI 56-3 | und | 1 | 2 |  |  | 1 |  | 1 |  |  | 1 | 1 | [26 empty] | 2 |  |  | 1 |  |  |  | 2 |  | 2 |  |  | 2 | 2 |  | 1 | 1 | 2 | 2 |  |  | 1 | 1 | [9 empty] | 3 | 1 | 1 |  |  |  | 1 | 1 | 1 | 1 | [8 empty] | 1 | 1 | 2 |  |  | 1 |  |  | 2 | [20 empty] | 2
7007 | Espiga de AºGº para Cruceta y Aislador 56-2, de 356 mm longitud y Accesorios | und
7008 | Espiga de AºGº para Cruceta y Aislador 56-3, de 381 mm longitud y Accesorios | und | [13 empty] | 2 | 2 | 4 | 4 | [7 empty] | 2 | 2 | 2 | 2 | 2 | 2 | 2 | 2 | 2 |  |  |  |  | 2 | 4 |  | 1 | 2 | 2 | [9 empty] | 2 | 2 | 4 | 4 | [7 empty] | 3 | 6 |  | 3 |  |  |  | 2 | 2 | 3 | 2 | 2 | 2 | 2 | 2 | 2 |  |  |  |  | 3 | 6 | 5 | 3 | 4 | 2 | 4 | 6 |  | 2 | 3 |  |  | 2 | [8 empty] | 1 | 2 | 3 | [8 empty] | 4 |  | 1 | 2 | [45 empty] | 2 | 4 | 2 | 1 | 2 | 1
7003 | Aislador de Porcelana Tipo Pin, Clase ANSI 56-4 | und
7006 | Espiga de AºGº de 609 mm longitud, para Cabeza de Poste y Aislador ANSI 56-4 | und
7009 | Espiga de AºGº para Cruceta y Aislador 56-4, de 432 mm longitud y Accesorios | und
7010 | Conjunto Aislador Line Post Polimérico Soporte en Cabeza de Poste: - Braquete de A°G° para Soporte del Aislador Tipo Line Post en Cabeza de Poste. - Aislador Polimérico de 36 kV, Tipo Line Post con Espárrago de 19 mm Ø, 75 mm longitud (Alternativa a Conjunto Aislador-Espiga Cabeza de Poste) | und
7011 | Conjunto Aislador Line Post Polimérico en Cruceta: - Aislador Polimérico de 36 kV, Tipo Line Post con Espárrago de 19 mm Ø, 200 mm longitud (Alternativa a Conjunto Aislador-Espiga en Cruceta) | und | [117 empty] | 1
7012 | Aislador de Porcelana Tipo Carrete, Clase ANSI 53-2 | und
AIS-SUS | AISLADORES DE SUSPENSIÓN Y ACCESORIOS
8001 | Aislador de Porcelana de Suspensión, Clase ANSI 52-3 | und
8002 | Adaptador Anillo-Bola | und
8003 | Adaptador Casquillo-Ojo Largo | und
8004 | Grillete Recto | und
8005 | Aislador Polimerico con Conexión Horquilla (Estructura) y Lengüeta (Linea) de 36 kV, según Especificacion Técnica. | und |  |  | 1 | 2 | 2 | 1 | 1 | 1 |  | 1 | 1 | 2 | 2 |  |  |  |  | 2 | 4 | 4 | 4 | 2 | 2 | 2 | 2 | 2 | 2 | 2 |  | 2 | 2 | 2 | 2 | 4 | 4 | 4 | 4 |  |  | 4 |  |  | 2 | 4 | 2 | 4 |  | 2 | 4 | 2 | 2 | 4 |  |  |  |  | 3 | 6 | 6 | 6 | 3 | 3 | 3 |  |  | 6 | 3 | 3 | 3 | 6 | 3 | 3 | 3 |  | 3 | 3 | 3 | 3 | 3 | 6 | 6 | 6 | 6 |  |  |  | 3 | 3 | 3 |  |  | 6 |  |  | 2 | 4 |  |  | 4 | 4 | 6 | 6 | 2 | 4 | 6 | 1 | 2 | 3 | [47 empty] | 2 | 2 | 4 | 4 | 6 | 6 | 6 | 6 | 6 | 6 |  |  | 2 |  |  | 1 |  |  | 3
8006 | Cadena compuesto por 2 Aisladores de Porcelana Clase 52-3, dos adaptadores y un grillete. Según Especificaciones Técnicas. | und
8007 | Cadena compuesto por 1 Aislador de Porcelana Clase 52-3, dos adaptadores y un grillete. Según Especificaciones Técnicas. | und
AAAC-ACS | ACCESORIOS PARA CONDUCTOR DE ALEACION ALUMINIO
10031 | Alambre de Amarre Aluminio Recocido de 16 mm² | m | 2.5 | 5 |  |  | 2.5 |  | 2.5 |  |  | 2.5 | 2.5 |  |  | 5 | 5 | 10 | 10 | [7 empty] | 5 | 5 | 5 | 5 | 5 | 5 | 5 | 5 | 5 |  |  |  |  | 10 | 10 |  | 5 | 5 | 5 |  | 5 |  | 5 |  |  | 5 | 5 |  | 7.5 | 7.5 | 15 | 15 |  |  | 2.5 | 2.5 |  |  |  | 7.5 | 15 |  |  |  |  | 7.5 | 7.5 | 7.5 | 7.5 | 7.5 | 5 | 7.5 | 7.5 | 7.5 | 7.5 |  |  |  |  | 7.5 | 10 | 15 | 7.5 | 15 | 7.5 | 15 | 15 |  | 7.5 | 7.5 |  | 7.5 | 5 | [8 empty] | 2.5 | 5 | 7.5 | [8 empty] | 15 | 2.5 | 4.5 | 7.5 | [45 empty] | 5 | 10 | 5 | 2.5 | 5 | 2.5
FERR | MATERIAL DE FERRETERIA PARA POSTES Y CRUCETAS
13036 | Arandela Cuadrada Curva de A° G°, 57 x 57 x 5 mm, Agujero de 18 mm Ø | und | 2 |  | 2 | 4 | 4 | 2 | 4 | 2 |  | 6 | 6 | 3 | 3 | 1 | 1 |  |  | 4 | 8 |  |  | 4 |  |  |  |  | 8 |  | 1 | 1 | 1 | 1 | 1 | 1 | 1 | 1 | 1 | 2 |  |  | 3 | 2 | 2 | 6 | 2 | 8 | 4 | 4 | 8 | 12 | 12 | 6 | 4 | 4 | 3 | 3 | 6 | 12 | 4 | 4 | 6 | 2 | 2 | 4 |  |  |  | 4 | 6 | 18 | 4 | 4 | 12 | 1 | 2 | 6 | 6 | 6 | 6 | 3 | 3 | 3 | 3 | 1 |  | 2 | 1 | 5 | 4 |  |  |  | 4 | 3 | 4 | 12 |  |  | 3 | 3 | 3 | 3 | 1 | 1 | 1 |  |  |  | 3 | 3 | 3 | 3 | 3 | 3 | 3 | 3 | 2 | 2 | 3 | 2 | 3 | 6 | 4 | 3 | 3 | 3 | 5 | 5 | 2 |  | 4 | 10 | 10 | 5 | 1 | 7 | 1 | 1 |  |  | 4 | 3 | 7 | 14 | 4 | 7 | 3 | 6 |  |  | 9 | 3 | 3 |  |  | 5 | 5 |  |  |  |  | 3 | 3 | 3 | 3 | 2 |  |  | 1 |  |  | 2 | 3
13035 | Arandela Cuadrada Plana de A° G°, 57 x 57 x 5 mm, Agujero de 18 mm Ø | und | [9 empty] | 1 | 1 | 1 | 1 | 1 | 1 | 10 | 10 |  |  | 10 | 10 |  | 10 | 10 | 10 | 10 | 2 | 10 | 1 | 11 | 11 | 11 | 11 | 11 | 11 | 11 | 11 | 2 | 12 | 12 | 1 | 2 | 13 | [6 empty] | 2 | 2 | 2 | 1 | 1 | 10 | 10 |  |  | 10 | 10 |  | 10 | 10 | 4 | 8 | 20 | 20 | 16 |  |  | 10 | 10 | 3 | 1 | 10 | 11 | 11 | 11 | 11 | 11 | 11 | 11 | 11 | 1 | 8 | 2 | 11 | 11 | 10 | 12 | 18 | 18 | 2 | 3 |  |  | 6 |  | 11 | 11 | 11 | 11 | 7 | 11 | 15 | 6 | 12 | 18 | 2 | 3 | 1 | 1 | 1 | 1 | 1 | 1 | 4 | 1 |  | 2 |  |  |  |  | 1 | 1 | 1 | 1 | 1 | 10 |  |  |  |  | 10 | 1 | 11 | 11 | 30 | 30 | 1 | 12 |  |  | 10 |  | 20 | 6 | 12 | 28 | 1 | 11 | 11 | 38 | 38 | 1 | 1 | 30 | 30 | 38 | 38 | 10 | 10 | 10 | 10 | 2 | 12 | 12 | 1 | 6 | 6 |  | 3 | 6
13034 | Arandela Cuadrada Plana de A° G°, 76 x 76 x 5 mm, Agujero de 21 mm Ø | und | [116 empty] | 4
13031 | Braquete Angular de A°G° de 16 mm Ø, provisto de ojales | und | [67 empty] | 3
13029 | Brazo-Soporte (Riostra) de Perfil Angular de A°G° de 38 x 38 x 5 mm y 710 mm longitud | und | [9 empty] | 1 | 1 | 1 | 1 | 2 | 2 | 4 | 4 |  |  | 4 | 4 |  | 4 | 4 | 4 | 4 | 2 | 4 | 2 | 6 | 6 | 6 | 6 | 6 | 6 | 6 | 6 | 2 |  |  | 1 |  | 1 | [6 empty] | 2 | 2 | 2 | 2 | 2 | 4 | 4 |  |  | 4 | 4 |  | 4 | 4 | [7 empty] | 4 | 4 | 3 | 2 | 4 | 6 | 6 | 6 | 6 | 6 | 6 | 6 | 6 |  |  | 2 | 4 | 6 | 4 | 4 |  |  | 2 |  |  |  | 2 |  | 6 | 6 | 6 | 6 |  |  |  | 2 |  |  | 1 | 1 | 1 | 1 | 2 | 2 | 2 | 2 | 4 | 1 | [37 empty] | 1 | 1 | 12 | 12 | 12 | 12 | 4 | 4 | 4 | 4 |  |  | 2 |  |  | 2 | 2 | 1
13032 | Perfil "C" de A°G° de 76 x 38 x 6,35 mm y 0,60 m de longitud | und | [116 empty] | 2
13001 | Perno Cabeza Coche de AºGº de 13 mm Ø x 152 mm longitud, 76 mm maquinado, con Arandela, Tuerca y Contratuerca | und | [9 empty] | 1 | 1 | 1 | 1 | 2 | 2 | 4 | 4 |  |  | 4 | 4 |  | 4 | 4 | 4 | 4 | 2 | 4 | 2 | 6 | 6 | 6 | 6 | 6 | 6 | 6 | 6 | 2 | 4 | 4 | 1 | 2 | 5 | [6 empty] | 2 | 2 | 2 | 2 | 2 | 4 | 4 |  |  | 4 | 4 |  | 4 | 4 | [7 empty] | 4 | 4 | 3 | 2 | 4 | 6 | 6 | 6 | 6 | 6 | 6 | 6 | 6 | 1 | 2 | 3 | 3 | 4 | 4 | 4 | 6 | 6 | 2 | 3 |  |  |  |  | 6 | 6 | 6 | 6 | 3 | 3 | 3 | 4 | 4 | 4 | 1 | 1 | 1 | 1 | 2 | 2 | 2 | 2 | 4 | 1 | [41 empty] | 12 | 12 | 12 | 12 | 12 | 12 | 2 | 4 | 2 | 1 | 2 | 2 |  | 1
13002 | Perno Cabeza Coche de AºGº de 13 mm Ø x 102 mm longitud, 50 mm maquinado, con Arandela, Tuerca y Contratuerca | und
13023 | Perno con Horquilla de A°G° de 16 mm Ø x 203 mm longitud, provisto de Pasador, Tuerca y Contratuerca | und | [67 empty] | 6
13005 | Perno de A°G° de 13 mm Ø x 254 mm, provisto de Tuerca y Contratuerca | und
13006 | Perno de A°G° de 13 mm Ø x 305 mm, provisto de Tuerca y Contratuerca | und
13008 | Perno de A°G° de 16 mm Ø x 254 mm, provisto de Tuerca y Contratuerca | und
13009 | Perno de A°G° de 16 mm Ø x 305 mm, provisto de Tuerca y Contratuerca | und
13010 | Perno de A°G° de 16 mm Ø x 356 mm, provisto de Tuerca y Contratuerca | und | [9 empty] | 1 | 1 | 1 | 1 | 1 | 1 | [11 empty] | 2 |  | 1 | 1 | 1 | 1 | 1 |  |  |  |  | 1 |  |  | 1 | 2 | [7 empty] | 2 | 2 | 2 | 1 | 1 | [9 empty] | 4 |  |  |  | 4 |  |  |  |  | 3 | 1 | [9 empty] | 1 |  | 2 | 1 | 1 |  |  |  |  | 2 | 3 | [14 empty] | 1 | 1 | 1 | 1 | 1 | 1 | 1 | 1 | 8 | 1 | [37 empty] | 1 | 1 | [15 empty] | 1
13013 | Perno de A°G° de 16 mm Ø x 508 mm, provisto de Tuerca y Contratuerca | und |  | 2 | [52 empty] | 2 | 2 | [99 empty] | 2 | 2
13017 | Perno de A°G° de 19 mm Ø x 508 mm, provisto de Tuerca y Contratuerca | und | [173 empty] | 2
13015 | Perno Doble Armado de A°G° de 16 mm Ø x 508 mm, provisto de 4 Tuercas y 4 Contratuercas | und | [15 empty] | 3 | 3 |  |  | 3 | 3 |  | 3 | 3 | 3 | 3 |  | 3 |  | 3 | 3 | 3 | 3 | 3 | 3 | 3 | 3 | 2 | 4 | 4 |  |  | 4 | [11 empty] | 3 | 3 |  |  | 3 | 3 |  | 3 | 3 |  | 4 | 7 | 7 |  |  |  | 3 | 3 |  |  | 3 | 3 | 3 | 3 | 3 | 3 | 3 | 3 | 3 |  | 2 |  | 3 | 3 | 3 | 4 | 6 | [5 empty] | 2 |  | 3 | 3 | 3 | 3 |  |  |  | 2 | 4 | 6 | [49 empty] | 9 | 9 | 11 | 11 | 11 | 11 | 11 | 11 |  | 4 | 4 |  | 2 | 2
13021 | Perno Ojo de A°G° de 16 mm Ø x 356 mm, provisto de Tuerca y Contratuerca | und
13019 | Perno Ojo de A°G° de 16 mm Ø x 254 mm, provisto de Tuerca y Contratuerca | und
13020 | Perno Ojo de A°G° de 16 mm Ø x 305 mm, provisto de Tuerca y Contratuerca | und | [155 empty] | 1 | 1
13022 | Perno Simple Borde de A°G° de 16 mm Ø x 425 mm longitud, 152 mm maquinado, provisto de dos tuercas, una contratuerca y un pasador de seguridad | und | [118 empty] | 1
13040 | Placa de Identificación y/o codificación de Estructura y accesorios de fijación | und
13041 | Placa de Secuencia de Fases y accesorios de fijación | und
13039 | Placa de Señal de Peligro y accesorios de fijación | und
13024 | Portalínea Unipolar de A°G° de 149 mm x 85 mm, Platina de 38 mm x 5 mm Sección, Pin de 16 mm Ø | und
13033 | Soporte Separador de Poste para Recloser con Platina A°G° de 300 mm x 8 mm | und
13027 | Soporte Separador de Vertice de Poste de A°G° fabricado con Platina de 76 x 6,4 mm | und |  | 2 | [35 empty] | 2 | [16 empty] | 2 | 2 | [33 empty] | 2
13026 | Tirafondo de A°G° de 13 mm ø x 102 mm de longitud | und
13028 | Tubo Espaciador de A°G° de 19 mm Ø x 38 mm longitud | und |  | 2 | [35 empty] | 2 | [16 empty] | 2 | 2 | [33 empty] | 2 | [29 empty] | 2
13025 | Tuerca-Ojo para Perno de 16 mm Ø | und |  |  |  |  | 1 | [6 empty] | 1 | 1 | [6 empty] | 4 | 4 |  | 2 | 2 | 2 | 2 |  | 2 |  | 2 | 2 | 2 | 2 | 4 | 4 | 4 | 4 |  |  | 4 |  |  | 2 | [8 empty] | 2 | [6 empty] | 5 | 5 |  | 2 | 2 |  |  | 6 | 3 |  |  |  | 2 | 2 |  |  | 2 | 2 | 2 | 2 | 2 | 5 | 5 | 5 | 5 |  |  |  | 3 | 3 | 3 |  |  | 6 | [6 empty] | 4 | 4 | 5 | 5 | 2 | 4 | 6 | 1 | 2 | 2 | [59 empty] | 2 |  |  | 1
13030 | Brazo-Soporte (Riostra) de Perfil Angular de A°G° de 38 x 38 x 5 mm y 1350 mm longitud | und | [38 empty] | 4 | 4 |  | 2 | 4 | [40 empty] | 2 | 2 | 1 | 1 |  |  |  | 6 | 6 |  | 3 | [8 empty] | 3 | 3 | 3 |  | 4 | 4 | [57 empty] | 2 | 4 |  | 1 | 2
13003 | Perno de A°G° de 13 mm Ø x 152 mm, provisto de Tuerca y Contratuerca | und
13004 | Perno de A°G° de 13 mm Ø x 203 mm, provisto de Tuerca y Contratuerca | und
13007 | Perno de A°G° de 16 mm Ø x 203 mm, provisto de Tuerca y Contratuerca | und
13011 | Perno de A°G° de 16 mm Ø x 406 mm, provisto de Tuerca y Contratuerca | und
13012 | Perno de A°G° de 16 mm Ø x 457 mm, provisto de Tuerca y Contratuerca | und
13014 | Perno Doble Armado de A°G° de 16 mm Ø x 457 mm, provisto de 4 Tuercas y 4 Contratuercas | und
13016 | Perno de A°G° de 19 mm Ø x 457 mm, provisto de Tuerca y Contratuerca | und
13037 | Arandela Cuadrada Plana de A° G°, 57 x 57 x 5 mm, Agujero de 14 mm Ø | und
13018 | Perno Ojo de A°G° de 16 mm Ø x 203 mm, provisto de Tuerca y Contratuerca | und
13038 | Plantillas para Identificación y/o codificación de Postes (Peligro, Identificación y/o codificación y Fases) | und-0+
PAT | MATERIAL PARA PUESTA A TIERRA
15008 | Conector de Cobre tipo Perno Partido para Cable de Acero con Recubrimiento Metalúrgico de Cobre de 4 AWG (21,15 mm2) | und | [155 empty] | 1 | 2 | 2 | 4 | 3 | 6 | 2 | 5 | 2 | 5
15004 | Plancha Doblada de Cobre para toma a Tierra de Espigas y/o Pernos | und |  | 1 | 1 | 2 | 2 | 1 | 2 | 1 |  | 2 | 2 | 1 | 1 | 2 | 2 | 2 | 2 | 2 | 4 | 2 | 2 | 2 | 2 | 2 | 4 | 4 | 4 | 4 | 2 | 4 | 4 | 4 | 4 | 2 | 2 | 2 | 2 | 2 | 4 | 2 | 2 | 2 | 4 | 3 | 2 | 4 | 2 | 2 | 4 | 4 | 4 | 2 | 3 | 3 | 3 | 3 | 3 | 6 | 3 | 3 | 3 | 3 | 3 | 3 | 3 | 3 | 6 | 3 | 3 | 6 | 6 | 6 | 6 | 3 | 3 | 6 | 6 | 6 | 6 | 3 | 3 | 3 | 3 | 3 | 3 | 3 | 3 | 3 | 3 | 3 | 3 | 3 | 3 | 3 | [12 empty] | 4 | 4 | [65 empty] | 3
CARCU | CABLE DE ACERO RECUBIERTO DE COBRE
12001 | Cable de Acero con Recubrimiento Metalúrgico de Cu de 6 AWG (13,30 mm²), para Puesta a Tierra | m
12002 | Cable de Acero con Recubrimiento Metalúrgico de Cu de 4 AWG (21,15 mm²), para Puesta a Tierra | m | [155 empty] | 1 | 2 | 2 | 5 | 3.5 | 7 | 3 | 6 | 3 | 6
12003 | Cable de Acero con Recubrimiento Metalúrgico de Cu de 2 AWG (33,62 mm²), para Puesta a Tierra | m
MEDMT | EQUIPO DE MEDICION EN MEDIA TENSION
17001 | Transformador de Corriente y Tensión Mixto en 22 kV, Bifásico, 30 VA, cl 0,2, 22/0,22 kV, 2-5/5 A. | und
17002 | Transformador de Corriente y Tensión Mixto en 22,9 kV, Trifásico, 30 VA, cl 0,2, 22.9/0,22 kV, 1-5/5 A. | und
17003 | Medidor Electrónico A1RL+, 120 - 480 V, 5 A, 3 hilos, cl. 0,5 | und
17004 | Caja Portamedidor Tipo LTM | und
17005 | Tubo Plastico de PVC SAP de 32 mm ø x 3,0 m, con curva de plastico de 32 mm ø x 90º | und
17006 | Conductor NLT 2 x 6 mm2 | m
17007 | Rejilla de Protección | und
OMCA | OTROS MATERIALES DE CONCRETO ARMADO
6001 | Cruceta de C.A.V. Z / 1,5 / 300 / 300 / 150 daN (Z / L / T / F / V) | und
6002 | Cruceta de C.A.V. Z / 2,0 / 300 / 300 / 150 daN (Z / L / T / F / V) | und
6003 | Cruceta de C.A.V. Z / 2,5 / 300 / 300 / 150 daN (Z / L / T / F / V) | und
6004 | Cruceta Asimétrica de C.A.V. Za / 1,5 / 0,9 / 250 / 200 / 100 daN (Za / L / L1/ T / F / V) | und
6005 | Ménsula de C.A.V. M / 1,2 / 250 / 150 / 150 daN (M / L / T / F / V) | und | [173 empty] | 3
6006 | Ménsula de C.A.V. M / 2,0 / 250 / 150 / 150 daN (M / L / T / F / V) | und
6007 | Palomilla Doble de Concreto de 2,20 m para poste, carga de trabajo de 100 daN | und
6008 | Plataforma de Concreto Soporte de Transformador de 2,20 m, carga de trabajo de 500 daN | und
6009 | Plataforma de Concreto Soporte de Transformador de 2,20 m, carga de trabajo de 1500 daN | und
CU | CONDUCTOR DE COBRE
11001 | Conductor de Cobre Recocido, Cableado, de 16 mm², para Puesta a Tierra | m
11002 | Conductor de Cobre Recocido, Cableado, de 25 mm², para Puesta a Tierra | m
11003 | Conductor de Cobre Recocido, Cableado, de 35 mm², para Puesta a Tierra | m
11004 | Conductor de Cobre Recocido, Cableado, de 50 mm², para Puesta a Tierra | m
11005 | Conductor de Cobre Recocido, Cableado, de 70 mm², para Puesta a Tierra | m
PROT | EQUIPO DE PROTECCION Y MANIOBRA
16001 | Seccionador Fusible Unipolar Tipo Expulsion (Cut-Out) de 27/38 kV, 100A, 150 kV-BIL. | und | [9 empty] | 1 | 1 | 1 | 1 | [16 empty] | 2 | 2 | 2 | 2 | 2 | 2 | 2 | 2 | [12 empty] | 2 | 2 | 2 | [23 empty] | 3 | 3 | 3 | 3 | 3 | 3 | 3 | 3 | [41 empty] | 1 | 1 | 1 | 1 | [8 empty] | 2 | 2 | 2 | 2 | [11 empty] | 3 | 3 | 3 | 3 | 1 | 1 | 2 | 2 | 3 | 3 | 3 | 3 | 3 | 3
16002 | Seccionador Fusible Unipolar Tipo Expulsion (Cut-Out) de 15 kV, 100A, 110 kV-BIL. | und
16025 | Pararrayos de Oxido Metalico, 21 kV, 10 KA Clase 1 | und | [10 empty] | 1 |  | 1 | [18 empty] | 2 | 2 |  |  | 2 | 2 | [13 empty] | 2 | 2 | [25 empty] | 3 | 3 |  |  | 3 | 3 | [42 empty] | 1 |  | 1 | [9 empty] | 2 |  | 2 | [12 empty] | 3 |  | 3 |  | 1 |  | 2 |  | 3 |  | 6 |  | 6
16036 | Señalizador de Falla Unipolar | und
16037 | Control/ Receptor del Señalizador de Falla | und
16038 | Seccionalizadores Electronico de 27 kV, 15 A, 150 kV-BIL, 10 KA. | und
16030 | Interruptor de Recierre Automático (Recloser) con sistema de control electrónico, Tripolar de 27 kV, 150 kV-BIL, 12 kA | und | [153 empty] | 1 | 1 | [6 empty] | 1 | 1
16031 | Interruptor de Recierre Automático (Recloser) con sistema de control electrónico, Monofásico de 27 kV, 150 kV-BIL, 12 kA | und | [126 empty] | 1 | 1 | [10 empty] | 2 | 2 | [15 empty] | 1 | 1 | 2 | 2 | 3 | 3
16032 | Seccionalizador Electrónico Tripolar de 38 kV; 400 A, 150 kV-BIL; 10 kA | und | [163 empty] | 1 | 1

## S-RetenidasMT
SUC | 1 | RETENIDAS
Formato: | Matriz
ID | Suministro MEDIA TENSIÓN | Und. | RI | RV | RI-Y | RV-Y | RI-NA | RV-NA
RET | RETENIDAS Y ANCLAJES
14008 | Alambre de Acero N° 14 para Entorchado | m | 1.5 | 1.5 | 1.5 | 1.5 | 1.5 | 1.5
14009 | Arandela de Anclaje de A°G°, 102 x 102 x 6,35 mm, Agujero de 18 mmø | und | 1 | 1 | 1 | 1 | 1 | 1
14015 | Bloque de Concreto de 0,40 x 0,40 x 0,15 m | und | 1 | 1 | 1 | 1 | 1 | 1
14006 | Mordaza Preformada de A°G° para Cable de 10 mm Ø | und | 2 | 2 | 8 | 8 | 2 | 2
14005 | Varilla de Anclaje de A°G° de 16 mm Ø x 2,40 m, provisto de Ojal Guardacabo en un extremo; Tuerca y Contratuerca en el otro | und | 1 | 1 | 1 | 1 | 1 | 1
14011 | Abrazadera de 4 sectores para Retenida, de 75 mm de altura, 6,35 mm de espesor y 70 kN de resistencia. Diámetro según dimensiones del poste, incluye 4 pernos de 12,7 mm Ø x 63,5 mm y 4 arandelas | und | 1 | 1 | 1 | 1
14012 | Enlace metálico, de 254 mm x 75 mm x 38 mm, de 70 kN de resistencia | und | 2 | 2 | 2 | 2
8005 | Aislador Polimerico con Conexión Horquilla (Estructura) y Lengüeta (Linea) de 36 kV, según Especificacion Técnica. | und | 1 | 1 | 1 | 1
14014 | Grillete de Acero de 70 kN | und | 1 | 1 | 1 | 1
15005 | Conector de Cobre tipo Perno Partido para Conductor de 16 mm² | und
15009 | Conector Doble Via Bimetálico para Cable de Acero de 10 mm ø y para Cable de Acero con Recubrimiento Metalúrgico de Cobre de 4 AWG (21,15 mm2) | und
14016 | Abrazadera para Retenida 150 mm Ø x 150 mm x 5 mm | und
13036 | Arandela Cuadrada Curva de A° G°, 57 x 57 x 5 mm, Agujero de 18 mm Ø | und |  |  |  |  | 2 | 2
14010 | Soporte de Contrapunta de 51 mm ø x 1200 mm de longitud, con Abrazadera partida en un extremo y Grapa de Ajuste para Cable en el otro extremo | und |  | 1 |  | 1
14003 | Perno Angular con Ojal Guardacabo de A°G°, 16 mm Ø x 254 mm, provisto de Tuerca y Contratuerca | und |  |  |  |  | 1 | 1
14001 | Cable de Acero Grado Siemens Martin, de 10 mm Ø, 7 hilos | m | 1 |  | 6 | 5 | 1
13025 | Tuerca-Ojo para Perno de 16 mm Ø | und |  |  | 2 | 2
Formato: | Patrón
ID | Suministro MEDIA TENSIÓN | Und. | RI | RV | RI-Y | RV-Y | RI-NA | RV-NA
RET | RETENIDAS Y ANCLAJES
1 | Cable de Acero Grado Siemens Martin, de 10 mm Ø, 7 hilos | m | 1 | 1 | 1 | 1 | 1 | 1
Formato: | PatrónRelación
ID | Suministro MEDIA TENSIÓN | Und. | ID | Sufijo-UC | Factor | Sufijo-UC | Factor | Sufijo-UC | Factor | Sufijo-UC | Factor | Sufijo-UC | Factor | Sufijo-UC | Factor | Sufijo-UC | Factor | Sufijo-UC | Factor | Sufijo-UC | Factor | Sufijo-UC | Factor | Sufijo-UC | Factor | Sufijo-UC | Factor | Sufijo-UC | Factor | Sufijo-UC | Factor | Sufijo-UC | Factor | Sufijo-UC | Factor | Sufijo-UC | Factor | Sufijo-UC | Factor
RET | RETENIDAS Y ANCLAJES
14001 | Cable de Acero Grado Siemens Martin, de 10 mm Ø, 7 hilos | m | 1 | 11/200 | 10 | 11/300 | 10 | 12/200 | 11 | 12/300 | 11 | 12/400 | 20 | 13/300 | 12 | 13/400 | 12 | 15/400 | 14 | 15/500 | 14 | 15/600 | 14 | 15/800 | 14 | 12m/C6 | 11 | 12m/C5 | 11 | 40p/C6 | 11 | 40p/C5 | 11 | PRFV 12/200 | 11 | PRFV 12/300 | 11 | PRFV 12/400 | 11
Note on H3: Autor: Retenida no aislada. DGE 2004
Note on I3: Autor: Retenida no aislada. DGE 2004

## S-PAT-MT
SUC | 1 | PUESTAS A TIERRA DE MT
Formato: | Matriz
ID | Suministro MEDIA TENSIÓN | Und. | PAT-1 | PAT-2 | PAT-3 | PAT-1C | 2xPAT-1C | 3xPAT-1C | PAT-1CS | PAT-1S | PAT-2S | PAT-3S | PAT-1-Cu | PAT-2-Cu | PAT-3-Cu | PAT-1C-Cu | 2xPAT-1C-Cu | 3xPAT-1C-Cu
PAT | MATERIAL PARA PUESTA A TIERRA
15005 | Conector de Cobre tipo Perno Partido para Conductor de 16 mm² | und | [11 empty] | 1 | 1
15004 | Plancha Doblada de Cobre para toma a Tierra de Espigas y/o Pernos | und
15002 | Conector de Bronce para Electrodo de 16 mm ø y Conductor de Cobre de 16 mm² | und | [10 empty] | 1 | 2 | 3
15006 | Conector Doble Via Bimetálico para Cable de Acero de 10 mm ø y Cobre de 16 mm² | und
15001 | Electrodo de Acero Recubierto de Cobre de 16 mm Ø x 2,40 m | und | 1 | 2 | 3 |  |  |  |  | 1 | 2 | 3 | 1 | 2 | 3
15003 | Caja Registro de Concreto para Puesta a Tierra 0,50 x 0,50 x 0,45 m | und | 1 | 1 | 1 | bar: 1 to 3
15007 | Conector de Bronce para Electrodo de 16 mm ø y Cable de Acero con Recubrimiento Metalúrgico de Cobre de 4 AWG (21,15 mm2) | und | 1 | 2 | 3 |  |  |  |  | 1: 1; 2: 2; 3: 3
15008 | Conector de Cobre tipo Perno Partido para Cable de Acero con Recubrimiento Metalúrgico de Cobre de 4 AWG (21,15 mm2) | und |  | 1 | 1
15009 | Conector Doble Via Bimetálico para Cable de Acero de 10 mm ø y para Cable de Acero con Recubrimiento Metalúrgico de Cobre de 4 AWG (21,15 mm2) | und
Formato: | Patrón
ID | Suministro MEDIA TENSIÓN | Und. | PAT-1 | PAT-2 | PAT-3 | PAT-1C | 2xPAT-1C | 3xPAT-1C | PAT-1CS | PAT-1S | PAT-2S | PAT-3S | PAT-1-Cu | PAT-2-Cu | PAT-3-Cu | PAT-1C-Cu | 2xPAT-1C-Cu | 3xPAT-1C-Cu
CRUMAD | CRUCETAS DE MADERA DE PROCEDENCIA NACIONAL
1 | Listón de madera tratada 50 x 19 mm sección, 2,7 m longitud (incluye clavos de fijación) | und | 1 | 1 | 1 | 1 | 2 | 3 | 1 | [6 empty] | 1 | 2 | 3 | bar: 1 to 3
PAT | MATERIAL PARA PUESTA A TIERRA
2 | Grapa en "U" para fijar conductor de PAT a Poste de Madera | und | 1 | 1 | 1 | 1 | 2 | 3 | 1 | [6 empty] | 1 | 2 | 3 | bar: 1 to 3
3 | Placa de Señalización de Poste (Puesta a Tierra) | und | 1 | 1 | 1 | bar: 1 to 3
4 | Plantilla para Señalización de Poste (Puesta a Tierra) | und-0+ | 1 | 1 | 1 | bar: 1 to 3
CARCU | CABLE DE ACERO RECUBIERTO DE COBRE
5 | Cable de Acero con Recubrimiento Metalúrgico de Cu de 4 AWG (21,15 mm²), para Puesta a Tierra | m | 1 | 1 | 1 | 1 | 2 | 3 | 1 | bar: 1 to 3
CU | CONDUCTOR DE COBRE
6 | Conductor de Cobre Recocido, Cableado, de 16 mm², para Puesta a Tierra | m | [13 empty] | 1 | 2 | 3 | bar: 1 to 3
Formato: | PatrónRelación
ID | Suministro MEDIA TENSIÓN | Und. | ID | Sufijo-UC | Factor | Sufijo-UC | Factor | Sufijo-UC | Factor | Sufijo-UC | Factor | Sufijo-UC | Factor | Sufijo-UC | Factor | Sufijo-UC | Factor | Sufijo-UC | Factor | Sufijo-UC | Factor | Sufijo-UC | Factor | Sufijo-UC | Factor | Sufijo-UC | Factor | Sufijo-UC | Factor | Sufijo-UC | Factor | Sufijo-UC | Factor | Sufijo-UC | Factor | Sufijo-UC | Factor
CRUMAD | CRUCETAS DE MADERA DE PROCEDENCIA NACIONAL
1011 | Listón de madera tratada 50 x 19 mm sección, 2,7 m longitud (incluye clavos de fijación) | und | 1 | 12m/C6 | 1 | 12m/C5 | 1 | 12m/C7 | 1 | 40p/C6 | 1 | 40p/C5 | 1 | 35p/C6 | 1 | 35p/C5 | 1
PAT | MATERIAL PARA PUESTA A TIERRA
15010 | Grapa en "U" para fijar conductor de PAT a Poste de Madera | und | 2 | 12m/C6 | 60 | 12m/C5 | 60 | 12m/C7 | 60 | 40p/C6 | 60 | 40p/C5 | 60 | 35p/C6 | 55 | 35p/C5 | 55
15011 | Placa de Señalización de Poste (Puesta a Tierra) | und | 3 | 12m/C6 | 1 | 12m/C5 | 1 | 12m/C7 | 1 | 40p/C6 | 1 | 40p/C5 | 1 | 35p/C6 | 1 | 35p/C5 | 1
15012 | Plantilla para Señalización de Poste (Puesta a Tierra) | und-0+ | 4 | 11/200 | 0.05 | 11/300 | 0.05 | 12/200 | 0.05 | 12/300 | 0.05 | 13/200 | 0.05 | 13/300 | 0.05 | PRFV 12/200 | 0.05 | PRFV 12/400 | 0.05
CARCU | CABLE DE ACERO RECUBIERTO DE COBRE
12002 | Cable de Acero con Recubrimiento Metalúrgico de Cu de 4 AWG (21,15 mm²), para Puesta a Tierra | m | 5 | 8/200 | 9 | 8/300 | 9 | 11/200 | 12 | 11/300 | 12 | 12/200 | 13 | 12/300 | 13 | 13/200 | 14 | 13/300 | 14 | PRFV 12/200 | 13 | PRFV 12/400 | 13 | 40p/C6 | 13 | 40p/C5 | 13 | 35p/C6 | 12 | 35p/C5 | 12 | 12m/C6 | 13 | 12m/C5 | 13 | 12m/C7 | 13
CU | CONDUCTOR DE COBRE
11001 | Conductor de Cobre Recocido, Cableado, de 16 mm², para Puesta a Tierra | m | 6 | 8/200 | 9 | 8/300 | 9 | 11/200 | 12 | 11/300 | 12 | 12/200 | 13 | 12/300 | 13 | 13/200 | 14 | 13/300 | 14 | PRFV 12/200 | 13 | PRFV 12/400 | 13 | 40p/C6 | 13 | 40p/C5 | 13 | 35p/C6 | 12 | 35p/C5 | 12 | 12m/C6 | 13 | 12m/C5 | 13 | 12m/C7 | 13
Note on N3: Autor: PAT con cable de bajada de cobre. DGE 2004.
Note on O3: Autor: PAT con cable de bajada de cobre. DGE 2004.
Note on P3: Autor: PAT con cable de bajada de cobre. DGE 2004.
Note on Q3: Autor: PAT con cable de bajada de cobre. DGE 2004.

## S-ProteMedMT
SUC | 1 | PROTECCIÓN Y MEDICIÓN
Formato: | Matriz | [5 empty] | TRANSFORMADORES DE DISTRIBUCIÓN (Altura de Instalación hasta 4 500 m.s.n.m.) | [54 empty] | TRANSFORMADORES DE DISTRIBUCIÓN (Altura de Instalación hasta 4 500 m.s.n.m.) | [58 empty] | OTROS
ID | Suministro MEDIA TENSIÓN | Und. | SECC-22.9kV-1A | SECC-22.9kV-2A | SECC-22.9kV-3A | SECC-22.9kV-5A | SECC-22.9kV-10A | SECC-22.9kV-15A | SECC-22.9kV-20A | SECC-22.9kV-25A | DPS-22.9kV | SECC-13.2kV-1A | SECC-13.2kV-2A | SECC-13.2kV-5A | SECC-13.2kV-10A | SECC-TRIPOLAR-38kV | 5kVA-1ø-13,2kV | 10kVA-1ø-13,2kV | 15kVA-1ø-13,2kV | 25kVA-1ø-13,2kV | 5kVA-2ø-22,9kV | 10kVA-2ø-22,9kV | 15kVA-2ø-22,9kV | 25kVA-2ø-22,9kV | 5kVA-2ø-7,62kV | 10kVA-2ø-7,62kV | 15kVA-2ø-7,62kV | 25kVA-2ø-7,62kV | 5kVA-2ø-13,2kV | 10kVA-2ø-13,2kV | 15kVA-2ø-13,2kV | 25kVA-2ø-13,2kV | 5kVA-2ø-10kV | 10kVA-2ø-10kV | 15kVA-2ø-10kV | 25kVA-2ø-10kV | 5kVA-2ø-10-22,9kV | 10kVA-2ø-10-22,9kV | 15kVA-2ø-10-22,9kV | 25kVA-2ø-10-22,9kV | 5kVA-2ø-13,8kV | 10kVA-2ø-13,8kV | 15kVA-2ø-13,8kV | 25kVA-2ø-13,8kV | 5kVA-1ø-13,2kV/2ø-22,9kV | 10kVA-1ø-13,2kV/2ø-22,9kV | 15kVA-1ø-13,2kV/2ø-22,9kV | 25kVA-1ø-13,2kV/2ø-22,9kV | 40kVA-3øE-22,9kV | 50kVA-3øE-22,9kV | 75kVA-3øE-22,9kV | 100kVA-3øE-22,9kV | 160kVA-3øE-22,9kV | 40kVA-3øE-10kV | 50kVA-3øE-10kV | 75kVA-3øE-10kV | 100kVA-3øE-10kV | 160kVA-3øE-10kV | 40kVA-3øE-10-22,9kV | 50kVA-3øE-10-22,9kV | 75kVA-3øE-10-22,9kV | 100kVA-3øE-10-22,9kV | 160kVA-3øE-10-22,9kV | 40kVA-3øE-13,8kV | 50kVA-3øE-13,8kV | 75kVA-3øE-13,8kV | 100kVA-3øE-13,8kV | 160kVA-3øE-13,8kV | 5kVA-1ø-13,2kV-1000 | 10kVA-1ø-13,2kV-1000 | 15kVA-1ø-13,2kV-1000 | 25kVA-1ø-13,2kV-1000 | 5kVA-2ø-22,9kV-1000 | 10kVA-2ø-22,9kV-1000 | 15kVA-2ø-22,9kV-1000 | 25kVA-2ø-22,9kV-1000 | 5kVA-2ø-7,62kV-1000 | 10kVA-2ø-7,62kV-1000 | 15kVA-2ø-7,62kV-1000 | 25kVA-2ø-7,62kV-1000 | 5kVA-2ø-13,2kV-1000 | 10kVA-2ø-13,2kV-1000 | 15kVA-2ø-13,2kV-1000 | 25kVA-2ø-13,2kV-1000 | 5kVA-2ø-10kV-1000 | 10kVA-2ø-10kV-1000 | 15kVA-2ø-10kV-1000 | 25kVA-2ø-10kV-1000 | 5kVA-2ø-10-22,9kV-1000 | 10kVA-2ø-10-22,9kV-1000 | 15kVA-2ø-10-22,9kV-1000 | 25kVA-2ø-10-22,9kV-1000 | 5kVA-2ø-13,8kV-1000 | 10kVA-2ø-13,8kV-1000 | 15kVA-2ø-13,8kV-1000 | 25kVA-2ø-13,8kV-1000 | 5kVA-1ø-13,2kV/2ø-22,9kV-1000 | 10kVA-1ø-13,2kV/2ø-22,9kV-1000 | 15kVA-1ø-13,2kV/2ø-22,9kV-1000 | 25kVA-1ø-13,2kV/2ø-22,9kV-1000 | 40kVA-3øE-22,9kV-1000 | 50kVA-3øE-22,9kV-1000 | 75kVA-3øE-22,9kV-1000 | 100kVA-3øE-22,9kV-1000 | 160kVA-3øE-22,9kV-1000 | 40kVA-3øE-10kV-1000 | 50kVA-3øE-10kV-1000 | 75kVA-3øE-10kV-1000 | 100kVA-3øE-10kV-1000 | 160kVA-3øE-10kV-1000 | 40kVA-3øE-10-22,9kV-1000 | 50kVA-3øE-10-22,9kV-1000 | 75kVA-3øE-10-22,9kV-1000 | 100kVA-3øE-10-22,9kV-1000 | 160kVA-3øE-10-22,9kV-1000 | 40kVA-3øE-13,8kV-1000 | 50kVA-3øE-13,8kV-1000 | 75kVA-3øE-13,8kV-1000 | 100kVA-3øE-13,8kV-1000 | 160kVA-3øE-13,8kV-1000 | 25kVA-1ø-13,2kV-SP | SE-1ø-EXISTENTE | SE-1ø-EXISTENTE+TABLERO 25 kVA | SE-3ø-EXISTENTE
CE | CABLES DE ENERGÍA DE BAJA TENSIÓN
21001 | Cable NYY, 1 kV, 1 x 16 mm² | m | [14 empty] | 5 | 5 |  |  | 5 | 5 |  |  | 5 | 5 |  |  | 5 | 5 |  |  | 5 | 5 |  |  | 5 | 5 |  |  | 5 | 5 |  |  | 5 | 5 | [22 empty] | 5 | 5 |  |  | 5 | 5 |  |  | 5 | 5 |  |  | 5 | 5 |  |  | 5 | 5 |  |  | 5 | 5 |  |  | 5 | 5 |  |  | 5 | 5
21002 | Cable NYY, 1 kV, 1 x 25 mm² | m | [14 empty] | 10 | 10 | 5 | 5 | 10 | 10 | 5 | 5 | 10 | 10 | 5 | 5 | 10 | 10 | 5 | 5 | 10 | 10 | 5 | 5 | 10 | 10 | 5 | 5 | 10 | 10 | 5 | 5 | 10 | 10 | 5 | 5 | 5 |  |  |  |  | 5 |  |  |  |  | 5 |  |  |  |  | 5 |  |  |  |  | 10 | 10 | 5 | 5 | 10 | 10 | 5 | 5 | 10 | 10 | 5 | 5 | 10 | 10 | 5 | 5 | 10 | 10 | 5 | 5 | 10 | 10 | 5 | 5 | 10 | 10 | 5 | 5 | 10 | 10 | 5 | 5 | 5 |  |  |  |  | 5 |  |  |  |  | 5 |  |  |  |  | 5 |  |  |  |  | 5
21003 | Cable NYY, 1 kV, 1 x 35 mm² | m | [16 empty] | 10 | 10 |  |  | 10 | 10 |  |  | 10 | 10 |  |  | 10 | 10 |  |  | 10 | 10 |  |  | 10 | 10 |  |  | 10 | 10 |  |  | 10 | 10 | 30 | 5 | 5 | 5 |  | 30 | 5 | 5 | 5 |  | 30 | 5 | 5 | 5 |  | 30 | 5 | 5 | 5 |  |  |  | 10 | 10 |  |  | 10 | 10 |  |  | 10 | 10 |  |  | 10 | 10 |  |  | 10 | 10 |  |  | 10 | 10 |  |  | 10 | 10 |  |  | 10 | 10 | 30 | 5 | 5 | 5 |  | 30 | 5 | 5 | 5 |  | 30 | 5 | 5 | 5 |  | 30 | 5 | 5 | 5 |  | 10
21004 | Cable NYY, 1 kV, 1 x 50 mm² | m | [47 empty] | 30 | 30 |  |  |  | 30 | 30 |  |  |  | 30 | 30 |  |  |  | 30 | 30 | [35 empty] | 30 | 30 |  |  |  | 30 | 30 |  |  |  | 30 | 30 |  |  |  | 30 | 30
21005 | Cable NYY, 1 kV, 1 x 70 mm² | m | [49 empty] | 30 | 5 |  |  |  | 30 | 5 |  |  |  | 30 | 5 |  |  |  | 30 | 5 | [35 empty] | 30 | 5 |  |  |  | 30 | 5 |  |  |  | 30 | 5 |  |  |  | 30 | 5
21006 | Cable NYY, 1 kV, 1 x 120 mm² | m | [50 empty] | 30 |  |  |  |  | 30 |  |  |  |  | 30 |  |  |  |  | 30 | [36 empty] | 30 |  |  |  |  | 30 |  |  |  |  | 30 |  |  |  |  | 30
PROT | EQUIPO DE PROTECCION Y MANIOBRA
16001 | Seccionador Fusible Unipolar Tipo Expulsion (Cut-Out) de 27/38 kV, 100A, 150 kV-BIL. | und | [18 empty] | 2 | 2 | 2 | 2 | [12 empty] | 2 | 2 | 2 | 2 |  |  |  |  | 2 | 2 | 2 | 2 | 3 | 3 | 3 | 3 | 3 | [5 empty] | 3 | 3 | 3 | 3 | 3 | [5 empty] | 1 | 1 | 1 | 1 | 2 | 2 | 2 | 2 |  |  |  |  | 2 | 2 | 2 | 2 |  |  |  |  | 2 | 2 | 2 | 2 | 2 | 2 | 2 | 2 | 2 | 2 | 2 | 2 | 3 | 3 | 3 | 3 | 3 | [5 empty] | 3 | 3 | 3 | 3 | 3
16002 | Seccionador Fusible Unipolar Tipo Expulsion (Cut-Out) de 15 kV, 100A, 110 kV-BIL. | und | [14 empty] | 1 | 1 | 1 | 1 | [8 empty] | 2 | 2 | 2 | 2 | [8 empty] | 2 | 2 | 2 | 2 | [19 empty] | 3 | 3 | 3 | 3 | 3 | [47 empty] | 3 | 3 | 3 | 3 | 3
16003 | Seccionador Fusible Unipolar Tipo Expulsion (Cut-Out) 12 kV, 100A, 95 kV-BIL. | und | [22 empty] | 2 | 2 | 2 | 2 |  |  |  |  | 2 | 2 | 2 | 2 | [17 empty] | 3 | 3 | 3 | 3 | 3 | [18 empty] | 2 | 2 | 2 | 2 |  |  |  |  | 2 | 2 | 2 | 2 | [17 empty] | 3 | 3 | 3 | 3 | 3
16004 | Fusible Tipo Expulsion de 1 A, Tipo K | und | 1 | [8 empty] | 2
16005 | Fusible Tipo Expulsion de 2 A, Tipo K | und |  | 1 | [8 empty] | 2 |  |  |  | 1 | 1 |  |  | 2 | 2 |  |  | 2 | 2 |  |  | 2 | 2 |  |  | 2 | 2 |  |  | 2 | 2 |  |  | 2 | 2 |  |  | 1 | 1 |  |  | 3 | 3 |  |  |  | 3 | 3 |  |  |  | 3 | 3 |  |  |  | 3 | 3 |  |  |  | 1 | 1 |  |  | 2 | 2 |  |  | 2 | 2 |  |  | 2 | 2 |  |  | 2 | 2 |  |  | 2 | 2 |  |  | 2 | 2 |  |  | 1 | 1 |  |  | 3 | 3 |  |  |  | 3 | 3 |  |  |  | 3 | 3 |  |  |  | 3 | 3
16006 | Fusible Tipo Expulsion de 3 A, Tipo K | und |  |  | 1 | [13 empty] | 1 | 1 |  |  | 2 | 2 |  |  | 2 | 2 |  |  | 2 | 2 |  |  | 2 | 2 |  |  | 2 | 2 |  |  | 2 | 2 |  |  | 1 | 1 |  |  | 3 |  |  |  |  | 3 |  |  |  |  | 3 |  |  |  |  | 3 |  |  |  |  | 1 | 1 |  |  | 2 | 2 |  |  | 2 | 2 |  |  | 2 | 2 |  |  | 2 | 2 |  |  | 2 | 2 |  |  | 2 | 2 |  |  | 1 | 1 |  |  | 3 |  |  |  |  | 3 |  |  |  |  | 3 |  |  |  |  | 3 |  |  | 1 | 1 | 1
16007 | Fusible Tipo Expulsion de 5 A, Tipo K | und |  |  |  | 1 | [7 empty] | 2 | [37 empty] | 3 | 3 |  |  |  | 3 | 3 |  |  |  | 3 | 3 |  |  |  | 3 | 3 | [35 empty] | 3 | 3 |  |  |  | 3 | 3 |  |  |  | 3 | 3 |  |  |  | 3 | 3 |  |  |  | 1
16008 | Fusible Tipo Expulsion de 6 A, Tipo K | und
16009 | Fusible Tipo Expulsion de 8 A, Tipo K | und
16010 | Fusible Tipo Expulsion de 10 A, Tipo K | und |  |  |  |  | 1 | [7 empty] | 2
16011 | Fusible Tipo Expulsion de 15 A, Tipo K | und | [5 empty] | 1
16012 | Fusible Tipo Expulsion de 20 A, Tipo K | und | [6 empty] | 1
16013 | Fusible Tipo Expulsion de 25 A, Tipo K | und | [7 empty] | 1
16014 | Fusible Tipo Expulsion de 30 A, Tipo K | und
16015 | Fusible Tipo Expulsion de 40 A, Tipo K | und
16016 | Fusible Tipo Expulsion de 8 A, Tipo T | und
16017 | Fusible Tipo Expulsion de 10 A, Tipo T | und
16018 | Fusible Tipo Expulsion de 15 A, Tipo T | und
16019 | Fusible Tipo Expulsion de 20 A, Tipo T | und
16020 | Fusible Tipo Expulsion de 25 A, Tipo T | und
16021 | Fusible Tipo Expulsion de 30 A, Tipo T | und
16022 | Fusible Tipo Expulsion de 40 A, Tipo T | und
16028 | Pararrayos de Oxido Metalico, 12 kV, 10 KA Clase 1 | und | [38 empty] | 2 | 2 | 2 | 2 | [19 empty] | 3 | 3 | 3 | 3 | 3 | [24 empty] | 2 | 2 | 2 | 2 | [19 empty] | 3 | 3 | 3 | 3 | 3
16025 | Pararrayos de Oxido Metalico, 21 kV, 10 KA Clase 1 | und | [8 empty] | 0 |  |  |  |  | 3 | 1 | 1 | 1 | 1 | 2 | 2 | 2 | 2 |  |  |  |  | 2 | 2 | 2 | 2 | [12 empty] | 2 | 2 | 2 | 2 | 3 | 3 | 3 | 3 | 3 | [5 empty] | 3 | 3 | 3 | 3 | 3 | [5 empty] | 1 | 1 | 1 | 1 | 2 | 2 | 2 | 2 |  |  |  |  | 2 | 2 | 2 | 2 | [12 empty] | 2 | 2 | 2 | 2 | 3 | 3 | 3 | 3 | 3 | [5 empty] | 3 | 3 | 3 | 3 | 3
16023 | Pararrayos de Oxido Metalico, 27 kV, 10 KA Clase 1 | und
16024 | Pararrayos de Oxido Metalico, 24 kV, 10 KA Clase 1 | und | [8 empty] | 1
16026 | Pararrayos de Oxido Metalico, 18 kV, 10 KA Clase 1 | und
16027 | Pararrayos de Oxido Metalico, 15 kV, 10 KA Clase 1 | und | [9 empty] | 2 | 2 | 2 | 2 | [17 empty] | 2 | 2 | 2 | 2 | 2 | 2 | 2 | 2 | [13 empty] | 3 | 3 | 3 | 3 | 3 | [26 empty] | 2 | 2 | 2 | 2 | 2 | 2 | 2 | 2 | [13 empty] | 3 | 3 | 3 | 3 | 3
16029 | Pararrayos de Oxido Metalico, 10 kV, 10 KA Clase 1 | und | [22 empty] | 2 | 2 | 2 | 2 | [48 empty] | 2 | 2 | 2 | 2
16035 | Pararrayos de Oxido Metalico, 24 kV Clase 2 | und |  | 1 | 1 | 1 | 1 | 1 | 1 | 1
16030 | Interruptor de Recierre Automático (Recloser) con sistema de control electrónico, Tripolar de 27 kV, 150 kV-BIL, 12 kA | und
16031 | Interruptor de Recierre Automático (Recloser) con sistema de control electrónico, Monofásico de 27 kV, 150 kV-BIL, 12 kA | und
16032 | Seccionalizador Electrónico Tripolar de 38 kV; 400 A, 150 kV-BIL; 10 kA | und | [13 empty] | 1
16033 | Regulador de Tensión Monofásico 13,2 kV , 150 kV BIL, 50 A, Regulación de +- 10% | und
16034 | Regulador de Tensión Monofásico 13,2 kV , 150 kV BIL, 100 A, Regulación de +- 10% | und
TABDIS | TABLEROS DE DISTRIBUCIÓN
20001 | Tableros de Distribución Completa para S.E. Monofásica de 5 kVA; 440-220V | und | [14 empty] | 1 |  |  |  | 1 |  |  |  | 1 |  |  |  | 1 |  |  |  | 1 |  |  |  | 1 |  |  |  | 1 |  |  |  | 1 | [23 empty] | 1 |  |  |  | 1 |  |  |  | 1 |  |  |  | 1 |  |  |  | 1 |  |  |  | 1 |  |  |  | 1 |  |  |  | 1
20002 | Tableros de Distribución Completa para S.E. Monofásica de 10 kVA; 440-220V | und | [15 empty] | 1 |  |  |  | 1 |  |  |  | 1 |  |  |  | 1 |  |  |  | 1 |  |  |  | 1 |  |  |  | 1 |  |  |  | 1 | [23 empty] | 1 |  |  |  | 1 |  |  |  | 1 |  |  |  | 1 |  |  |  | 1 |  |  |  | 1 |  |  |  | 1 |  |  |  | 1
20003 | Tableros de Distribución Completa para S.E. Monofásica de 15 kVA; 440-220V | und | [16 empty] | 1 |  |  |  | 1 |  |  |  | 1 |  |  |  | 1 |  |  |  | 1 |  |  |  | 1 |  |  |  | 1 |  |  |  | 1 | [23 empty] | 1 |  |  |  | 1 |  |  |  | 1 |  |  |  | 1 |  |  |  | 1 |  |  |  | 1 |  |  |  | 1 |  |  |  | 1
20004 | Tableros de Distribución Completa para S.E. Monofásica de 25 kVA; 440-220V | und | [17 empty] | 1 |  |  |  | 1 |  |  |  | 1 |  |  |  | 1 |  |  |  | 1 |  |  |  | 1 |  |  |  | 1 |  |  |  | 1 | [23 empty] | 1 |  |  |  | 1 |  |  |  | 1 |  |  |  | 1 |  |  |  | 1 |  |  |  | 1 |  |  |  | 1 |  |  |  | 1 | [20 empty] | 1 |  | 1
20005 | Tableros de Distribución Completa para S.E. Trifásica de 40 kVA; 380-220V | und | [46 empty] | 1 |  |  |  |  | 1 |  |  |  |  | 1 |  |  |  |  | 1 | [36 empty] | 1 |  |  |  |  | 1 |  |  |  |  | 1 |  |  |  |  | 1
20006 | Tableros de Distribución Completa para S.E. Trifásica de 50 kVA; 380-220V | und | [47 empty] | 1 |  |  |  |  | 1 |  |  |  |  | 1 |  |  |  |  | 1 | [36 empty] | 1 |  |  |  |  | 1 |  |  |  |  | 1 |  |  |  |  | 1
20007 | Tableros de Distribución Completa para S.E. Trifásica de 75 kVA; 380-220V | und | [48 empty] | 1 |  |  |  |  | 1 |  |  |  |  | 1 |  |  |  |  | 1 | [36 empty] | 1 |  |  |  |  | 1 |  |  |  |  | 1 |  |  |  |  | 1
20008 | Tableros de Distribución Completa para S.E. Trifásica de 100 kVA; 380-220V | und | [49 empty] | 1 |  |  |  |  | 1 |  |  |  |  | 1 |  |  |  |  | 1 | [36 empty] | 1 |  |  |  |  | 1 |  |  |  |  | 1 |  |  |  |  | 1
20009 | Tableros de Distribución Completa para S.E. Trifásica de 160 kVA; 380-220V | und | [50 empty] | 1 |  |  |  |  | 1 |  |  |  |  | 1 |  |  |  |  | 1 | [36 empty] | 1 |  |  |  |  | 1 |  |  |  |  | 1 |  |  |  |  | 1

## S-SuministrosMT
SUC | 1 | SUMINISTROS MT
Formato: | Relación
ID | Suministro MEDIA TENSIÓN | Und. | UC | Cant. | UC | Cant.
AAAC | CONDUCTOR DE ALEACIÓN DE ALUMINIO
9001 | Conductor de Aleacion de Aluminio de 25 mm² | km | AAAC 25 | 1.025
9002 | Conductor de Aleacion de Aluminio de 35 mm² | km | AAAC 35 | 1.025
9003 | Conductor de Aleacion de Aluminio de 50 mm² | km | AAAC 50 | 1.025
9004 | Conductor de Aleacion de Aluminio de 70 mm² | km | AAAC 70 | 1.025
9005 | Conductor de Aleacion de Aluminio de 95 mm² | km | AAAC 95 | 1.025
9006 | Conductor de Aleacion de Aluminio de 120 mm² | km | AAAC 120 | 1.025
PC | POSTES DE CONCRETO ARMADO CENTRIFUGADO
2009 | Poste de C.A.C. de 11 m/200 daN (Incluye perilla) | und | 11/200 | 1
2010 | Poste de C.A.C. de 11 m/300 daN (Incluye perilla) | und | 11/300 | 1
2011 | Poste de C.A.C. de 12 m/200 daN (Incluye perilla) | und | 12/200 | 1
2012 | Poste de C.A.C. de 12 m/300 daN (Incluye perilla) | und | 12/300 | 1
2013 | Poste de C.A.C. de 13 m/300 daN (Incluye perilla) | und | 13/300 | 1
2014 | Poste de C.A.C. de 13 m/400 daN (Incluye perilla) | und | 13/400 | 1
PCS | POSTES DE CONCRETO SECCIONABLE (ALTERNATIVA)
3009 | Poste de C.A.C. Seccionable 2 Cuerpos de 11 m/200 daN (Incluye perilla) | und | 11/200S | 1
3010 | Poste de C.A.C. Seccionable 2 Cuerpos de 11 m/300 daN (Incluye perilla) | und | 11/300/S | 1
3011 | Poste de C.A.C. Seccionable 2 Cuerpos de 12 m/200 daN (Incluye perilla) | und | 12/200S | 1
3012 | Poste de C.A.C. Seccionable 2 Cuerpos de 12 m/300 daN (Incluye perilla) | und | 12/300S | 1
3013 | Poste de C.A.C. Seccionable 2 Cuerpos de 13 m/300 daN (Incluye perilla) | und | 13/300S | 1
3014 | Poste de C.A.C. Seccionable 2 Cuerpos de 13 m/400 daN (Incluye perilla) | und | 13/400S | 1
PMN | POSTES DE MADERA DE PROCEDENCIA NACIONAL
5006 | Poste de madera de procedencia nacional de 10 m, Clase 6 | und | 10m/C6N | 1
5007 | Poste de madera de procedencia nacional de 10 m, Clase 5 | und | 10m/C5N | 1
5008 | Poste de madera de procedencia nacional de 11 m, Clase 6 | und | 11m/C6N | 1
5009 | Poste de madera de procedencia nacional de 11 m, Clase 5 | und | 11m/C5N | 1
5010 | Poste de madera de procedencia nacional de 12 m, Clase 6 | und | 12m/C6N | 1
5011 | Poste de madera de procedencia nacional de 12 m, Clase 5 | und | 12m/C5N | 1
5012 | Poste de madera de procedencia nacional de 13 m, Clase 6 | und | 13m/C6N | 1
5013 | Poste de madera de procedencia nacional de 13 m, Clase 5 | und | 13m/C5N | 1
PMI | POSTES DE MADERA IMPORTADA
4008 | Poste de madera importada (Pino Amarillo del Sur) de 11 m, Clase 6 | und | 11m/C6 | 1
4009 | Poste de madera importada (Pino Amarillo del Sur) de 11 m, Clase 5 | und | 11m/C5 | 1
4010 | Poste de madera importada (Pino Amarillo del Sur) de 12 m, Clase 6 | und | 12m/C6 | 1
4011 | Poste de madera importada (Pino Amarillo del Sur) de 12 m, Clase 5 | und | 12m/C5 | 1
4012 | Poste de madera importada (Pino Amarillo del Sur) de 13 m, Clase 6 | und | 13m/C6 | 1
4013 | Poste de madera importada (Pino Amarillo del Sur) de 13 m, Clase 5 | und | 13m/C5 | 1
4019 | Poste de madera importada (Pino Amarillo del Sur) de 35pies, Clase 6 | und | 35p/C6 | 1
4020 | Poste de madera importada (Pino Amarillo del Sur) de 35pies, Clase 5 | und | 35p/C5 | 1
4021 | Poste de madera importada (Pino Amarillo del Sur) de 40pies, Clase 6 | und | 40p/C6 | 1
4022 | Poste de madera importada (Pino Amarillo del Sur) de 40pies, Clase 5 | und | 40p/C5 | 1
4023 | Poste de madera importada (Pino Amarillo del Sur) de 45pies, Clase 6 | und | 45p/C6 | 1
4024 | Poste de madera importada (Pino Amarillo del Sur) de 45pies, Clase 5 | und | 45p/C5 | 1
4025 | Poste de madera importada (Pino Amarillo del Sur) de 50pies, Clase 5 | und | 50p/C5 | 1
PRFV | POSTE DE POLIESTER REFORZADO DE FIBRA DE VIDRIO
5106 | Poste de PRFV de 11 m/200 daN | und | PRFV 11/200 | 1
5107 | Poste de PRFV de 11 m/300 daN | und | PRFV 11/300 | 1
5108 | Poste de PRFV de 11 m/400 daN | und | PRFV 11/400 | 1
5109 | Poste de PRFV de 12 m/200 daN | und | PRFV 12/200 | 1
5110 | Poste de PRFV de 12 m/300 daN | und | PRFV 12/300 | 1
5111 | Poste de PRFV de 12 m/400 daN | und | PRFV 12/400 | 1
5112 | Poste de PRFV de 13 m/200 daN | und | PRFV 13/200 | 1
5113 | Poste de PRFV de 13 m/300 daN | und | PRFV 13/300 | 1
5114 | Poste de PRFV de 13 m/400 daN | und | PRFV 13/400 | 1
TRAFOS4500 | TRANSFORMADORES DE DISTRIBUCIÓN (Altura de Instalación hasta 4 500 m.s.n.m.)
18001 | Transformador Monofásico Fase - Neutro de 5 kVA; 13,2 / 0,46-0,23 kV | und | 5kVA-1ø-13,2kV | 1
18002 | Transformador Monofásico Fase - Neutro de 10 kVA; 13,2 / 0,46-0,23 kV | und | 10kVA-1ø-13,2kV | 1
18003 | Transformador Monofásico Fase - Neutro de 15 kVA; 13,2 / 0,46-0,23 kV | und | 15kVA-1ø-13,2kV | 1
18004 | Transformador Monofásico Fase - Neutro de 25 kVA; 13,2 / 0,46-0,23 kV | und | 25kVA-1ø-13,2kV | 1 | 25kVA-1ø-13,2kV-SP | 1
18005 | Transformador Monofásico Fase - Fase de 5 kVA; 22,9 / 0,46-0,23 kV | und | 5kVA-2ø-22,9kV | 1
18006 | Transformador Monofásico Fase - Fase de 10 kVA; 22,9 / 0,46-0,23 kV | und | 10kVA-2ø-22,9kV | 1
18007 | Transformador Monofásico Fase - Fase de 15 kVA; 22,9 / 0,46-0,23 kV | und | 15kVA-2ø-22,9kV | 1
18008 | Transformador Monofásico Fase - Fase de 25 kVA; 22,9 / 0,46-0,23 kV | und | 25kVA-2ø-22,9kV | 1
18009 | Transformador Monofásico Fase - Neutro de 5 kVA; 7,62 / 0,46-0,23 kV | und | 5kVA-2ø-7,62kV | 1
18010 | Transformador Monofásico Fase - Neutro de 10 kVA; 7,62 / 0,46-0,23 kV | und | 10kVA-2ø-7,62kV | 1
18011 | Transformador Monofásico Fase - Neutro de 15 kVA; 7,62 / 0,46-0,23 kV | und | 15kVA-2ø-7,62kV | 1
18012 | Transformador Monofásico Fase - Neutro de 25 kVA; 7,62 / 0,46-0,23 kV | und | 25kVA-2ø-7,62kV | 1
18013 | Transformador Monofásico Fase - Fase de 5 kVA; 13,2 / 0,46-0,23 kV | und | 5kVA-2ø-13,2kV | 1
18014 | Transformador Monofásico Fase - Fase de 10 kVA; 13,2 / 0,46-0,23 kV | und | 10kVA-2ø-13,2kV | 1
18015 | Transformador Monofásico Fase - Fase de 15 kVA; 13,2 / 0,46-0,23 kV | und | 15kVA-2ø-13,2kV | 1
18016 | Transformador Monofásico Fase - Fase de 25 kVA; 13,2 / 0,46-0,23 kV | und | 25kVA-2ø-13,2kV | 1
18017 | Transformador Monofásico Fase - Fase de 5 kVA; 10 / 0,46-0,23 kV | und | 5kVA-2ø-10kV | 1
18018 | Transformador Monofásico Fase - Fase de 10 kVA; 10 / 0,46-0,23 kV | und | 10kVA-2ø-10kV | 1
18019 | Transformador Monofásico Fase - Fase de 15 kVA; 10 / 0,46-0,23 kV | und | 15kVA-2ø-10kV | 1
18020 | Transformador Monofásico Fase - Fase de 25 kVA; 10 / 0,46-0,23 kV | und | 25kVA-2ø-10kV | 1
18021 | Transformador Monofásico Fase - Fase de 5 kVA; 10-22,9 / 0,46-0,23 kV | und | 5kVA-2ø-10-22,9kV | 1
18022 | Transformador Monofásico Fase - Fase de 10 kVA; 10-22,9 / 0,46-0,23 kV | und | 10kVA-2ø-10-22,9kV | 1
18023 | Transformador Monofásico Fase - Fase de 15 kVA; 10-22,9 / 0,46-0,23 kV | und | 15kVA-2ø-10-22,9kV | 1
18024 | Transformador Monofásico Fase - Fase de 25 kVA; 10-22,9 / 0,46-0,23 kV | und | 25kVA-2ø-10-22,9kV | 1
18025 | Transformador Monofásico Fase - Fase de 5 kVA; 13,8 / 0,46-0,23 kV | und | 5kVA-2ø-13,8kV | 1
18026 | Transformador Monofásico Fase - Fase de 10 kVA; 13,8 / 0,46-0,23 kV | und | 10kVA-2ø-13,8kV | 1
18027 | Transformador Monofásico Fase - Fase de 15 kVA; 13,8 / 0,46-0,23 kV | und | 15kVA-2ø-13,8kV | 1
18028 | Transformador Monofásico Fase - Fase de 25 kVA; 13,8 / 0,46-0,23 kV | und | 25kVA-2ø-13,8kV | 1
18029 | Transformador Monofásico de 5 kVA; 13,2 (Fase-Neutro) - 22,9 (Fase-Fase) / 0,46-0,23 kV | und | 5kVA-1ø-13,2kV/2ø-22,9kV | 1
18030 | Transformador Monofásico de 10 kVA; 13,2 (Fase-Neutro) - 22,9 (Fase-Fase) / 0,46-0,23 kV | und | 10kVA-1ø-13,2kV/2ø-22,9kV | 1
18031 | Transformador Monofásico de 15 kVA; 13,2 (Fase-Neutro) - 22,9 (Fase-Fase) / 0,46-0,23 kV | und | 15kVA-1ø-13,2kV/2ø-22,9kV | 1
18032 | Transformador Monofásico de 25 kVA; 13,2 (Fase-Neutro) - 22,9 (Fase-Fase) / 0,46-0,23 kV | und | 25kVA-1ø-13,2kV/2ø-22,9kV | 1
18033 | Transformador Trifásico, dyn5, de 40 kVA; 22,9 / 0,40-0,23 kV | und | 40kVA-3øE-22,9kV | 1
18034 | Transformador Trifásico, dyn5, de 50 kVA; 22,9 / 0,40-0,23 kV | und | 50kVA-3øE-22,9kV | 1
18035 | Transformador Trifásico, dyn5, de 75 kVA; 22,9 / 0,40-0,23 kV | und | 75kVA-3øE-22,9kV | 1
18036 | Transformador Trifásico, dyn5, de 100 kVA; 22,9 / 0,40-0,23 kV | und | 100kVA-3øE-22,9kV | 1
18037 | Transformador Trifásico, dyn5, de 160 kVA; 22,9 / 0,40-0,23 kV | und | 160kVA-3øE-22,9kV | 1
18038 | Transformador Trifásico, dyn5, de 40 kVA; 10 / 0,40-0,23 kV | und | 40kVA-3øE-10kV | 1
18039 | Transformador Trifásico, dyn5, de 50 kVA; 10 / 0,40-0,23 kV | und | 50kVA-3øE-10kV | 1
18040 | Transformador Trifásico, dyn5, de 75 kVA; 10 / 0,40-0,23 kV | und | 75kVA-3øE-10kV | 1
18041 | Transformador Trifásico, dyn5, de 100 kVA; 10 / 0,40-0,23 kV | und | 100kVA-3øE-10kV | 1
18042 | Transformador Trifásico, dyn5, de 160 kVA; 10 / 0,40-0,23 kV | und | 160kVA-3øE-10kV | 1
18043 | Transformador Trifásico, dyn5, de 40 kVA; 10-22,9 / 0,40-0,23 kV | und | 40kVA-3øE-10-22,9kV | 1
18044 | Transformador Trifásico, dyn5, de 50 kVA; 10-22,9 / 0,40-0,23 kV | und | 50kVA-3øE-10-22,9kV | 1
18045 | Transformador Trifásico, dyn5, de 75 kVA; 10-22,9 / 0,40-0,23 kV | und | 75kVA-3øE-10-22,9kV | 1
18046 | Transformador Trifásico, dyn5, de 100 kVA; 10-22,9 / 0,40-0,23 kV | und | 100kVA-3øE-10-22,9kV | 1
18047 | Transformador Trifásico, dyn5, de 160 kVA; 10-22,9 / 0,40-0,23 kV | und | 160kVA-3øE-10-22,9kV | 1
18048 | Transformador Trifásico, dyn5, de 40 kVA; 13,8 / 0,40-0,23 kV | und | 40kVA-3øE-13,8kV | 1
18049 | Transformador Trifásico, dyn5, de 50 kVA; 13,8 / 0,40-0,23 kV | und | 50kVA-3øE-13,8kV | 1
18050 | Transformador Trifásico, dyn5, de 75 kVA; 13,8 / 0,40-0,23 kV | und | 75kVA-3øE-13,8kV | 1
18051 | Transformador Trifásico, dyn5, de 100 kVA; 13,8 / 0,40-0,23 kV | und | 100kVA-3øE-13,8kV | 1
18052 | Transformador Trifásico, dyn5, de 160 kVA; 13,8 / 0,40-0,23 kV | und | 160kVA-3øE-13,8kV | 1
TRAFOS1000 | TRANSFORMADORES DE DISTRIBUCIÓN (Altura de Instalación hasta 1 000 m.s.n.m.)
19001 | Transformador Monofásico Fase - Neutro de 5 kVA; 13,2 / 0,46-0,23 kV | und | 5kVA-1ø-13,2kV-1000 | 1
19002 | Transformador Monofásico Fase - Neutro de 10 kVA; 13,2 / 0,46-0,23 kV | und | 10kVA-1ø-13,2kV-1000 | 1
19003 | Transformador Monofásico Fase - Neutro de 15 kVA; 13,2 / 0,46-0,23 kV | und | 15kVA-1ø-13,2kV-1000 | 1
19004 | Transformador Monofásico Fase - Neutro de 25 kVA; 13,2 / 0,46-0,23 kV | und | 25kVA-1ø-13,2kV-1000 | 1
19005 | Transformador Monofásico Fase - Fase de 5 kVA; 22,9 / 0,46-0,23 kV | und | 5kVA-2ø-22,9kV-1000 | 1
19006 | Transformador Monofásico Fase - Fase de 10 kVA; 22,9 / 0,46-0,23 kV | und | 10kVA-2ø-22,9kV-1000 | 1
19007 | Transformador Monofásico Fase - Fase de 15 kVA; 22,9 / 0,46-0,23 kV | und | 15kVA-2ø-22,9kV-1000 | 1
19008 | Transformador Monofásico Fase - Fase de 25 kVA; 22,9 / 0,46-0,23 kV | und | 25kVA-2ø-22,9kV-1000 | 1
19009 | Transformador Monofásico Fase - Neutro de 5 kVA; 7,62 / 0,46-0,23 kV | und | 5kVA-2ø-7,62kV-1000 | 1
19010 | Transformador Monofásico Fase - Neutro de 10 kVA; 7,62 / 0,46-0,23 kV | und | 10kVA-2ø-7,62kV-1000 | 1
19011 | Transformador Monofásico Fase - Neutro de 15 kVA; 7,62 / 0,46-0,23 kV | und | 15kVA-2ø-7,62kV-1000 | 1
19012 | Transformador Monofásico Fase - Neutro de 25 kVA; 7,62 / 0,46-0,23 kV | und | 25kVA-2ø-7,62kV-1000 | 1
19013 | Transformador Monofásico Fase - Fase de 5 kVA; 13,2 / 0,46-0,23 kV | und | 5kVA-2ø-13,2kV-1000 | 1
19014 | Transformador Monofásico Fase - Fase de 10 kVA; 13,2 / 0,46-0,23 kV | und | 10kVA-2ø-13,2kV-1000 | 1
19015 | Transformador Monofásico Fase - Fase de 15 kVA; 13,2 / 0,46-0,23 kV | und | 15kVA-2ø-13,2kV-1000 | 1
19016 | Transformador Monofásico Fase - Fase de 25 kVA; 13,2 / 0,46-0,23 kV | und | 25kVA-2ø-13,2kV-1000 | 1
19017 | Transformador Monofásico Fase - Fase de 5 kVA; 10 / 0,46-0,23 kV | und | 5kVA-2ø-10kV-1000 | 1
19018 | Transformador Monofásico Fase - Fase de 10 kVA; 10 / 0,46-0,23 kV | und | 10kVA-2ø-10kV-1000 | 1
19019 | Transformador Monofásico Fase - Fase de 15 kVA; 10 / 0,46-0,23 kV | und | 15kVA-2ø-10kV-1000 | 1
19020 | Transformador Monofásico Fase - Fase de 25 kVA; 10 / 0,46-0,23 kV | und | 25kVA-2ø-10kV-1000 | 1
19021 | Transformador Monofásico Fase - Fase de 5 kVA; 10-22,9 / 0,46-0,23 kV | und | 5kVA-2ø-10-22,9kV-1000 | 1
19022 | Transformador Monofásico Fase - Fase de 10 kVA; 10-22,9 / 0,46-0,23 kV | und | 10kVA-2ø-10-22,9kV-1000 | 1
19023 | Transformador Monofásico Fase - Fase de 15 kVA; 10-22,9 / 0,46-0,23 kV | und | 15kVA-2ø-10-22,9kV-1000 | 1
19024 | Transformador Monofásico Fase - Fase de 25 kVA; 10-22,9 / 0,46-0,23 kV | und | 25kVA-2ø-10-22,9kV-1000 | 1
19025 | Transformador Monofásico Fase - Fase de 5 kVA; 13,8 / 0,46-0,23 kV | und | 5kVA-2ø-13,8kV-1000 | 1
19026 | Transformador Monofásico Fase - Fase de 10 kVA; 13,8 / 0,46-0,23 kV | und | 10kVA-2ø-13,8kV-1000 | 1
19027 | Transformador Monofásico Fase - Fase de 15 kVA; 13,8 / 0,46-0,23 kV | und | 15kVA-2ø-13,8kV-1000 | 1
19028 | Transformador Monofásico Fase - Fase de 25 kVA; 13,8 / 0,46-0,23 kV | und | 25kVA-2ø-13,8kV-1000 | 1
19029 | Transformador Monofásico de 5 kVA; 13,2 (Fase-Neutro) - 22,9 (Fase-Fase) / 0,46-0,23 kV | und | 5kVA-1ø-13,2kV/2ø-22,9kV-1000 | 1
19030 | Transformador Monofásico de 10 kVA; 13,2 (Fase-Neutro) - 22,9 (Fase-Fase) / 0,46-0,23 kV | und | 10kVA-1ø-13,2kV/2ø-22,9kV-1000 | 1
19031 | Transformador Monofásico de 15 kVA; 13,2 (Fase-Neutro) - 22,9 (Fase-Fase) / 0,46-0,23 kV | und | 15kVA-1ø-13,2kV/2ø-22,9kV-1000 | 1
19032 | Transformador Monofásico de 25 kVA; 13,2 (Fase-Neutro) - 22,9 (Fase-Fase) / 0,46-0,23 kV | und | 25kVA-1ø-13,2kV/2ø-22,9kV-1000 | 1
19033 | Transformador Trifásico, dyn5, de 40 kVA; 22,9 / 0,40-0,23 kV | und | 40kVA-3øE-22,9kV-1000 | 1
19034 | Transformador Trifásico, dyn5, de 50 kVA; 22,9 / 0,40-0,23 kV | und | 50kVA-3øE-22,9kV-1000 | 1
19035 | Transformador Trifásico, dyn5, de 75 kVA; 22,9 / 0,40-0,23 kV | und | 75kVA-3øE-22,9kV-1000 | 1
19036 | Transformador Trifásico, dyn5, de 100 kVA; 22,9 / 0,40-0,23 kV | und | 100kVA-3øE-22,9kV-1000 | 1
19037 | Transformador Trifásico, dyn5, de 160 kVA; 22,9 / 0,40-0,23 kV | und | 160kVA-3øE-22,9kV-1000 | 1
19038 | Transformador Trifásico, dyn5, de 40 kVA; 10 / 0,40-0,23 kV | und | 40kVA-3øE-10kV-1000 | 1
19039 | Transformador Trifásico, dyn5, de 50 kVA; 10 / 0,40-0,23 kV | und | 50kVA-3øE-10kV-1000 | 1
19040 | Transformador Trifásico, dyn5, de 75 kVA; 10 / 0,40-0,23 kV | und | 75kVA-3øE-10kV-1000 | 1
19041 | Transformador Trifásico, dyn5, de 100 kVA; 10 / 0,40-0,23 kV | und | 100kVA-3øE-10kV-1000 | 1
19042 | Transformador Trifásico, dyn5, de 160 kVA; 10 / 0,40-0,23 kV | und | 160kVA-3øE-10kV-1000 | 1
19043 | Transformador Trifásico, dyn5, de 40 kVA; 10-22,9 / 0,40-0,23 kV | und | 40kVA-3øE-10-22,9kV-1000 | 1
19044 | Transformador Trifásico, dyn5, de 50 kVA; 10-22,9 / 0,40-0,23 kV | und | 50kVA-3øE-10-22,9kV-1000 | 1
19045 | Transformador Trifásico, dyn5, de 75 kVA; 10-22,9 / 0,40-0,23 kV | und | 75kVA-3øE-10-22,9kV-1000 | 1
19046 | Transformador Trifásico, dyn5, de 100 kVA; 10-22,9 / 0,40-0,23 kV | und | 100kVA-3øE-10-22,9kV-1000 | 1
19047 | Transformador Trifásico, dyn5, de 160 kVA; 10-22,9 / 0,40-0,23 kV | und | 160kVA-3øE-10-22,9kV-1000 | 1
19048 | Transformador Trifásico, dyn5, de 40 kVA; 13,8 / 0,40-0,23 kV | und | 40kVA-3øE-13,8kV-1000 | 1
19049 | Transformador Trifásico, dyn5, de 50 kVA; 13,8 / 0,40-0,23 kV | und | 50kVA-3øE-13,8kV-1000 | 1
19050 | Transformador Trifásico, dyn5, de 75 kVA; 13,8 / 0,40-0,23 kV | und | 75kVA-3øE-13,8kV-1000 | 1
19051 | Transformador Trifásico, dyn5, de 100 kVA; 13,8 / 0,40-0,23 kV | und | 100kVA-3øE-13,8kV-1000 | 1
19052 | Transformador Trifásico, dyn5, de 160 kVA; 13,8 / 0,40-0,23 kV | und | 160kVA-3øE-13,8kV-1000 | 1

## S-AccesoriosPostesMT
SUC | 1 | ARMADOS DE MEDIA TENSIÓN
Formato: | Matriz
ID | Suministro MEDIA TENSIÓN | Und. | 11/200 | 11/300 | 12/200 | 12/300 | 13/300 | 13/400 | 11m/C6 | 11m/C5 | 12m/C6 | 12m/C5 | 13m/C6 | 13m/C5 | 35p/C6 | 35p/C5 | 40p/C6 | 40p/C5 | 45p/C6 | 45p/C5 | 50p/C5 | PRFV 11/200 | PRFV 11/300 | PRFV 11/400 | PRFV 12/200 | PRFV 12/300 | PRFV 12/400 | PRFV 13/200 | PRFV 13/300 | PRFV 13/400
FERR | MATERIAL DE FERRETERIA PARA POSTES Y CRUCETAS
13040 | Placa de Identificación y/o codificación de Estructura y accesorios de fijación | und | [6 empty] | 1 | 1 | 1 | 1 | 1 | 1 | 1 | 1 | 1 | 1 | 1 | 1 | 1
13041 | Placa de Secuencia de Fases y accesorios de fijación | und | [6 empty] | 1 | 1 | 1 | 1 | 1 | 1 | 1 | 1 | 1 | 1 | 1 | 1 | 1
13039 | Placa de Señal de Peligro y accesorios de fijación | und | [6 empty] | 1 | 1 | 1 | 1 | 1 | 1 | 1 | 1 | 1 | 1 | 1 | 1 | 1
13038 | Plantillas para Identificación y/o codificación de Postes (Peligro, Identificación y/o codificación y Fases) | und-0+ | 0.05 | 0.05 | 0.05 | 0.05 | 0.05 | 0.05 | [13 empty] | 0.05 | 0.05 | 0.05 | 0.05 | 0.05 | 0.05 | 0.05 | 0.05 | 0.05

## S-FerreteriaMT
SUC | 1 | ACCESORIOS DE FERRETERÍA PARA CONDUCTORES Y POSTES
Formato: | Patrón
ID | Suministro MEDIA TENSIÓN | Und. | PS1-0 | PA1-0 | PA2-0 | PA3-0 | PR3-0 | PTV-0 | TS-0 | DT-0 | DS-0 | TSEC-0 | TSEC-0P | PSEC-0 | PSEC-0P | PS1-2 | PS1-2L | PA1-2 | PA1-2L | PA2-2 | PA3-2 | PR3-2 | PR3-2L | PTV-2 | PTH-2 | PTH-2L | TS-2 | TS-2L | TSV-2 | DT-2 | DS-2 | TSEC-2 | TSEC-2L | TSEC-2P | TSEC-2PL | PSEC-2 | PSEC-2L | PSEC-2P | PSEC-2PL | PA1V-2 | PA1VE-2 | PRVE-2 | PSV1-2 | PSVE-2 | TSECVE-2P | 2xPR3-0 | 2xTS-0 | 2xPR3A-0 | 2xPS1-0 | 2xPA2-0 | 2xPA3-0 | 2xTSEC-0 | 2xTSEC-0P | 2xPSEC-0P | PS1-3 | PS1-3L | PA1-3 | PA1-3L | PA2-3 | PA3-3 | PR3-3 | PR3-3L | PTV-3 | PTH-3 | PTH-3L | PSH-3 | PA1H-3 | PRH-3 | TSH-3 | PA2H-3 | P3A1-3 | P3A2-3 | TS-3 | TS-3L | TSV-3 | DS-3 | DT-3 | TSEC-3 | TSEC-3L | TSEC-3P | TSEC-3PL | PSEC-3 | PSEC-3L | PSEC-3P | PSEC-3PL | SRP-3 | A1RP-3 | DSRP-3 | DTRP-3 | DST-3 | TSRP-3 | PA1V-3 | PA1VE-3 | PRVE-3 | PSV1-3 | PSVE-3 | P3A1-2 | P3A2-2 | PA1VE-0 | PSECS-0P | PSECS-2P | PSECS-2PL | PSECS-3P | PSECS-3PL | RPSEC-0P | RPSEC-2P | RPSEC-3P | TSVE-0 | TSVE-2 | TSVE-3 | SMM-1 | SMM-1P | SMM-2 | SMM-2P | SBM-1 | SBM-1P | SBM-2 | SBM-2P | STB | STM-2P | PS1-1N | PA1-1N | PA2-1N | PA3-1N | PR3-1N | PTV-1N | PSEC-1N | PSEC-1NP | PSER-1N | PSER-1NP | PS1-2N/PS1-2NL | PA1-2N/PA1-2NL | PA2-2N | PA3-2N | PR3-2N/PR3-2NL | PTV-2N | PTH-2N/PTH-2NL | TSV-2N | PSEC-2N/PSEC-2NL | PSEC-2NP/PSEC-2NPL | PSER-2N | PSER-2NP | PS1-3N/PS1-3NL | PA1-3N/PA1-3NL | PA2-3N | PA3-3N | PR3-3N/PR3-3NL | PTV-3N | PTH-3N/PTH-3NL | PSH-3N | PA1H-3N | PRH-3N | TSV-3N | PSEC-3N/PSEC-3NL | PSEC-3NP/PSEC-3NPL | PSER-3N | PSER-3NP | PSER-0 | PSER-0P | PSER-2 | PSER-2P | PSER-3 | PSER-3P | PRC-3 | PRC-3P | PSC-3 | PSC-3P | PSVE-2m | PA1VE-2m | TSVE-2m | PSVE-1m | PA1VE-1m | TSVE-1m | SMM-1Pm | SMM-1P-SC | PSVM-3 | AMORT | MANGUITO-EMPALME | MANGUITO-REPARACION
AAAC-ACS | ACCESORIOS PARA CONDUCTOR DE ALEACION ALUMINIO
1 | Varilla de Armar preformada Simple para Conductor | und | 1 |  | 1 | [10 empty] | 2 | 2 |  |  | 2 | [22 empty] | 2 | 2 |  |  |  |  | 2 | 2 |  |  |  |  | 3 | 3 |  |  | 3 | [6 empty] | 3 |  |  |  | 3 | 3 | [14 empty] | 3 |  | 3 | 3 | 5 |  |  |  |  | 3 | 3 | 2 | [23 empty] | 2 | 1 | [45 empty] | 2 |  |  | 1 |  |  |  |  | 3
2 | Varilla de Armar preformada Doble para Conductor | und |  | 1 | [13 empty] | 2 | 2 | [20 empty] | 2 | 2 | [15 empty] | 3 | 3 | [8 empty] | 3 | [19 empty] | 3 |  |  |  |  | 3 | 3 | [5 empty] | 1 | [22 empty] | 1 | [46 empty] | 2 |  |  | 1
3 | Manguito de Empalme para Conductor | und | [175 empty] | 1
4 | Manguito de Reparacion para Conductor | und | [176 empty] | 1
5 | Grapa de Doble Via de Aluminio para Conductor | und |  |  |  | 2 | 2 |  |  | 2 | 2 | [9 empty] | 4 | 4 | 4 | [6 empty] | 4 | 4 | [10 empty] | 4 |  |  |  | 4 |  | 4 |  |  | 4 | [8 empty] | 6 | 6 | 6 | [5 empty] | 6 |  |  |  | 6 |  |  |  | 6 | 6 | [10 empty] | 2 | 3 | 3 |  |  |  | 6 |  |  |  | 2 | [14 empty] | 1 | 1 |  |  | 2 | 2 | 3 | 3 | [49 empty] | 2 |  |  | 1
6 | Grapa de Angulo para Conductor | und |  |  | 1 | [14 empty] | 2 | [29 empty] | 2 | [8 empty] | 3 | [10 empty] | 3 | 3 | [25 empty] | 2
7 | Grapa de Anclaje para Conductor | und |  |  |  | 2 | 2 | 1 | 1 | 1 |  | 1 | 1 | 2 | 2 | [5 empty] | 4 | 4 | 4 | 2 | 2 | 2 | 2 | 2 | 2 | 2 |  | 2 | 2 | 2 | 2 | 4 | 4 | 4 | 4 |  |  | 4 |  |  | 2 | 4 | 2 | 4 |  |  | 4 | 2 | 2 | 4 | [5 empty] | 6 | 6 | 6 | 3 | 3 | 3 |  |  | 6 | 3 |  |  | 6 | 3 | 3 | 3 |  | 3 | 3 | 3 | 3 | 3 | 6 | 6 | 6 | 6 |  |  |  | 3 | 3 | 3 |  |  | 6 |  |  |  | 6 |  | 2 | 4 | 4 | 6 | 6 | 2 | 4 | 6 | 1 | 2 | 3 | [59 empty] | 2 |  |  | 1
8 | Amortiguador de Vibracion Tipo Stockbridge para Conductor | und | [174 empty] | 1
FERR | MATERIAL DE FERRETERIA PARA POSTES Y CRUCETAS
9 | Perno de A°G° de 13 mm Ø x 254 mm, provisto de Tuerca y Contratuerca | und | [9 empty] | 1 | 1 |  |  | 1 | 1 | 1 | 1 |  |  | 1 | 1 |  | 1 | 1 | 1 | 1 | 2 | 1 | 1 | 2 | 2 | 2 | 2 |  |  |  |  | 1 | 2 | 2 | 1 | 2 | 4 |  |  |  | 1 |  |  | 2 | 2 |  | 1 | 1 | 1 | 1 |  |  | 1 | 1 |  | 1 | 1 | [7 empty] | 1 | 1 | 3 | 1 | 1 | 2 | 2 | 2 | 2 |  |  |  |  | 1 | 1 | 1 | 1 | 1 | 1 | 1 | 3 | 3 | 1 | 1 |  |  | 1 |  | 1 | 1 | 1 | 1 |  |  |  | 1 | 2 | 3 | 1 | 1 | 1 | 1 | 1 | 1 | 1 | 1 | 1 | [42 empty] | 3 | 3 | [11 empty] | 1
10 | Perno de A°G° de 13 mm Ø x 305 mm, provisto de Tuerca y Contratuerca | und | [9 empty] | 1 | 1 |  |  | 1 | 1 | 1 | 1 |  |  | 1 | 1 |  | 1 | 1 | 1 | 1 | 2 | 1 | 1 | 2 | 2 | 2 | 2 |  |  |  |  | 1 | 2 | 2 | 1 | 2 | 4 |  |  |  | 1 |  |  | 2 | 2 |  | 1 | 1 | 1 | 1 |  |  | 1 | 1 |  | 1 | 1 | [7 empty] | 1 | 1 | 3 | 1 | 1 | 2 | 2 | 2 | 2 |  |  |  |  | 1 | 1 | 1 | 1 | 1 | 1 | 1 | 3 | 3 | 1 | 1 |  |  | 1 |  | 1 | 1 | 1 | 1 |  |  |  | 1 | 2 | 3 | 1 | 1 | 1 | 1 | 1 | 1 | 1 | 1 | 1 | [55 empty] | 1
11 | Perno de A°G° de 16 mm Ø x 254 mm, provisto de Tuerca y Contratuerca | und | 2 |  |  |  | 2 |  | 2 |  |  | 2 | 2 | [22 empty] | 1 | 1 | 1 | 1 |  |  |  | 2 |  |  |  | 4 |  | 4 |  |  | 4 | 4 |  | 2 | 2 |  |  |  |  | 2 | 2 | [9 empty] | 6 | 2 | 2 |  |  |  | 2 | 2 | 2 | 2 | 1 | 1 | 1 | 1 |  |  |  |  | 2 | 2 |  |  |  | 2 |  | 4 | 4 |  |  | 1 | 1 | 1 | 1 | [6 empty] | 2 | 2 | 2 | 2 | 2 | 2 | 2 | 2 | 4 | 1 | 2 | 2 | [45 empty] | 2 | 2 |  | 1 |  |  | 2 | 2
12 | Perno de A°G° de 16 mm Ø x 305 mm, provisto de Tuerca y Contratuerca | und | 2 |  |  |  | 2 |  | 2 |  |  | 2 | 2 | [22 empty] | 1 | 1 | 1 | 1 |  |  |  | 2 |  |  |  | 4 |  | 4 |  |  | 4 | 4 |  | 2 | 2 |  |  |  |  | 2 | 2 | [9 empty] | 6 | 2 | 2 |  |  |  | 2 | 2 | 2 | 2 | 1 | 1 | 1 | 1 |  |  |  |  | 2 | 2 |  |  |  | 2 |  | 4 | 4 |  |  | 1 | 1 | 1 | 1 | [6 empty] | 2 | 2 | 2 | 2 | 2 | 2 | 2 | 2 | 4 | 1 | 2 | 2 | [45 empty] | 2 | 2 |  | 1 |  |  | 2 | 2
13 | Perno Ojo de A°G° de 16 mm Ø x 254 mm, provisto de Tuerca y Contratuerca | und |  |  | 1 | 2 | 1 | 1 | 1 | 1 |  | 1 | 1 | 1 | 1 |  |  |  |  | 2 | 4 |  |  | 2 |  |  |  |  | 2 | [16 empty] | 3 | 2 | 4 |  | 2 | 4 | 2 | 2 | 2 |  |  |  |  | 3 | 6 | 1 | 1 | 3 | 1 | 1 | [5 empty] | 3 | 6 | 1 | 1 | 3 |  | 1 | 1 | 1 | 1 | 1 | 1 | 1 | 1 | 1 |  |  |  |  | 1 | 1 | [5 empty] | 2 | 4 |  |  | 1 | 1 | 1 | 1
14 | Perno Ojo de A°G° de 16 mm Ø x 305 mm, provisto de Tuerca y Contratuerca | und |  |  | 1 | 2 | 1 | 1 | 1 | 1 |  | 1 | 1 | 1 | 1 |  |  |  |  | 2 | 4 |  |  | 2 |  |  |  |  | 2 | [16 empty] | 3 | 2 | 4 |  | 2 | 4 | 2 | 2 | 2 |  |  |  |  | 3 | 6 | 1 | 1 | 3 | 1 | 1 | [5 empty] | 3 | 6 | 1 | 1 | 3 |  | 1 | 1 | 1 | 1 | 1 | 1 | 1 | 1 | 1 |  |  |  |  | 1 | 1 | [5 empty] | 2 | 4 |  |  | 1 | 1 | 1 | 1
15 | Tirafondo de A°G° de 13 mm ø x 102 mm de longitud | und | [9 empty] | 1 | 1 | 1 | 1 | 1 | 1 | 2 | 2 |  |  | 2 | 2 |  | 2 | 2 | 2 | 2 | 2 | 2 | 1 | 3 | 3 | 3 | 3 | 3 | 3 | 3 | 3 | 4 | 4 | 4 | 2 | 2 | 3 | [6 empty] | 2 | 2 | 2 | 1 | 1 | 2 | 2 |  |  | 2 | 2 |  | 2 | 2 | [7 empty] | 2 | 2 | 3 | 1 | 2 | 3 | 3 | 3 | 3 | 3 | 3 | 3 | 3 | 1 | 1 | 1 | 1 | 1 | 1 | 6 | 6 | 6 | 3 | 3 |  |  | 2 | [8 empty] | 2 | 4 | 6 | 1 | 1 | 1 | 1 | 1 | 1 | 1 | 1 |  | 1 | 1 | 2 |  |  | 2 |  | 1 | 1 | [7 empty] | 4 | 4 | 2 | 3 | 3 |  |  | 1 | 2 |  |  | 2 |  | 2 |  |  |  | 3 | 3 | 3 | [6 empty] | 6 | 6 | 3 | 3 |  |  | 2 | 4 | 4 | 1 | 2 | 2 | 1 | 1 | 3
PAT | MATERIAL PARA PUESTA A TIERRA
16 | Conector de Cobre tipo Perno Partido para Conductor de 16 mm² | und | [7 empty] | 1 |  | 1 | 1 |  | 1 | 1 | 1 | 1 | 1 |  |  | 1 | 1 |  | 1 | 1 | 1 | 1 | 2 | 1 | 1 | 1 | 1 | 1 | 1 |  |  | 2 | 2 |  | 2 | 2 |  | 1 | 2 | [6 empty] | 2 | 2 | 2 | 1 | 1 | 1 | 1 |  |  | 1 | 1 |  |  |  | 2 | 2 | 2 | 2 |  |  |  | 1 | 1 | 2 |  |  | 2 | 2 | 2 | 2 |  |  | 3 | 3 | [7 empty] | 2 | 2 |  | 2 |  |  |  | 1 | 2 | 2 | 3 | 3 |  |  |  |  | 1 | 1 | 2 | 3 | 2 | 3 | 2 | 4 | 2 | 4 | 4 | 2 | [53 empty] | 5 | 3 | 2
17 | Conector de Cobre tipo Perno Partido para Cable de Acero con Recubrimiento Metalúrgico de Cobre de 4 AWG (21,15 mm2) | und | [7 empty] | 1 |  | 1 | 1 |  | 1 | 1 | 1 | 1 | 1 |  |  | 1 | 1 |  | 1 | 1 | 1 | 1 | 2 | 1 | 1 | 1 | 1 | 1 | 1 |  |  | 2 | 2 |  | 2 | 2 |  | 1 | 2 | [6 empty] | 2 | 2 | 2 | 1 | 1 | 1 | 1 |  |  | 1 | 1 |  |  |  | 2 | 2 | 2 | 2 |  |  |  | 1 | 1 | 2 |  |  | 2 | 2 | 2 | 2 |  |  | 3 | 3 | [7 empty] | 2 | 2 |  | 2 |  |  |  | 1 | 2 | 2 | 3 | 3 |  |  |  |  | 1 | 1 | 2 | 3 | 2 | 3 | 2 | 4 | 2 | 4 | 4 | 2 | [53 empty] | 5 | 3 | 2
CARCU | CABLE DE ACERO RECUBIERTO DE COBRE
18 | Cable de Acero con Recubrimiento Metalúrgico de Cu de 4 AWG (21,15 mm²), para Puesta a Tierra | m | [7 empty] | 3 | 1 | 2 | 2 |  | 1 | 2.5 | 2.5 | 4 | 4 |  |  | 4 | 4 |  | 3 | 3 | 3 | 3 | 4 | 3 | 3 | 5 | 5 | 5 | 5 |  |  | 3 | 3 |  | 4 | 4 |  | 4 | 6 | [6 empty] | 4 | 4 | 2 | 3 | 3 | 3 | 3 |  |  | 3 | 3 |  | 3 | 3 | 6 | 6 | 6 | 7 | 6 |  |  | 3 | 3 |  | 3 | 3 | 5 | 5 | 5 | 5 |  |  | 3.5 | 3.5 | [7 empty] | 6 | 6 |  | 5 | [12 empty] | 4 | 4 | 7 | 7 | 7 | 7 | 8.5 | 8.5 | 0.5 | 8.5 | 12 | 10
CU | CONDUCTOR DE COBRE
19 | Conductor de Cobre Recocido, Cableado, de 16 mm², para Puesta a Tierra | m | [7 empty] | 3 | 1 | 2 | 2 |  | 1 | 2.5 | 2.5 | 4 | 4 |  |  | 4 | 4 |  | 3 | 3 | 3 | 3 | 4 | 3 | 3 | 5 | 5 | 5 | 5 |  |  | 3 | 3 |  | 4 | 4 |  | 4 | 6 | [6 empty] | 4 | 4 | 2 | 3 | 3 | 3 | 3 |  |  | 3 | 3 |  | 3 | 3 | 6 | 6 | 6 | 7 | 6 |  |  | 3 | 3 |  | 3 | 3 | 5 | 5 | 5 | 5 |  |  | 3.5 | 3.5 | [7 empty] | 6 | 6 |  | 5 | [12 empty] | 4 | 4 | 7 | 7 | 7 | 7 | 8.5 | 8.5 | 0.5 | 8.5 | 12 | 10
Formato: | PatrónRelación
ID | Suministro MEDIA TENSIÓN | Und. | ID | Sufijo-UC | Factor | Sufijo-UC | Factor | Sufijo-UC | Factor | Sufijo-UC | Factor | Sufijo-UC | Factor | Sufijo-UC | Factor | Sufijo-UC | Factor | Sufijo-UC | Factor | Sufijo-UC | Factor
AAAC-ACS | ACCESORIOS PARA CONDUCTOR DE ALEACION ALUMINIO
10001 | Varilla de Armar preformada Simple para Conductor de 25 mm² | und | 1 | AAAC 25 | 1
10002 | Varilla de Armar preformada Simple para Conductor de 35 mm² | und | 1 | AAAC 35 | 1 | Exist-AAAC 35 | 1
10003 | Varilla de Armar preformada Simple para Conductor de 50 mm² | und | 1 | AAAC 50 | 1 | AAAC 35-AAAC 50 | 1
10004 | Varilla de Armar preformada Simple para Conductor de 70 mm² | und | 1 | AAAC 70 | 1 | AAAC 35-AAAC 70 | 1
10005 | Varilla de Armar preformada Simple para Conductor de 95 mm² | und | 1 | AAAC 95 | 1
10006 | Varilla de Armar preformada Simple para Conductor de 120 mm² | und | 1 | AAAC 120 | 1
10007 | Varilla de Armar preformada Doble para Conductor de 25 mm² | und | 2 | AAAC 25 | 1
10008 | Varilla de Armar preformada Doble para Conductor de 35 mm² | und | 2 | AAAC 35 | 1 | Exist-AAAC 35 | 1
10009 | Varilla de Armar preformada Doble para Conductor de 50 mm² | und | 2 | AAAC 50 | 1 | AAAC 35-AAAC 50 | 1
10010 | Varilla de Armar preformada Doble para Conductor de 70 mm² | und | 2 | AAAC 70 | 1 | AAAC 35-AAAC 70 | 1
10011 | Varilla de Armar preformada Doble para Conductor de 95 mm² | und | 2 | AAAC 95 | 1
10012 | Varilla de Armar preformada Doble para Conductor de 120 mm² | und | 2 | AAAC 120 | 1
10013 | Manguito de Empalme para Conductor de 25 mm² | und | 3 | AAAC 25 | 1
10014 | Manguito de Empalme para Conductor de 35 mm² | und | 3 | AAAC 35 | 1 | Exist-AAAC 35 | 1
10015 | Manguito de Empalme para Conductor de 50 mm² | und | 3 | AAAC 50 | 1 | AAAC 35-AAAC 50 | 1
10016 | Manguito de Empalme para Conductor de 70 mm² | und | 3 | AAAC 70 | 1 | AAAC 35-AAAC 70 | 1
10017 | Manguito de Empalme para Conductor de 95 mm² | und | 3 | AAAC 95 | 1
10018 | Manguito de Empalme para Conductor de 120 mm² | und | 3 | AAAC 120 | 1
10019 | Manguito de Reparacion para Conductor de 25 mm² | und | 4 | AAAC 25 | 1
10020 | Manguito de Reparacion para Conductor de 35 mm² | und | 4 | AAAC 35 | 1 | Exist-AAAC 35 | 1
10021 | Manguito de Reparacion para Conductor de 50 mm² | und | 4 | AAAC 50 | 1 | AAAC 35-AAAC 50 | 1
10022 | Manguito de Reparacion para Conductor de 70 mm² | und | 4 | AAAC 70 | 1 | AAAC 35-AAAC 70 | 1 | AAAC 50-AAAC 70 | 1
10023 | Manguito de Reparacion para Conductor de 95 mm² | und | 4 | AAAC 95 | 1
10024 | Manguito de Reparacion para Conductor de 120 mm² | und | 4 | AAAC 120 | 1
10025 | Grapa de Doble Via de Aluminio para Conductor de 25 mm² | und | 5 | AAAC 25 | 1
10026 | Grapa de Doble Via de Aluminio para Conductor de 35 mm² | und | 5 | AAAC 35 | 1 | Exist-AAAC 35 | 1
10027 | Grapa de Doble Via de Aluminio para Conductor de 50 mm² | und | 5 | AAAC 50 | 1 | AAAC 35-AAAC 50 | 1
10028 | Grapa de Doble Via de Aluminio para Conductor de 70 mm² | und | 5 | AAAC 70 | 1 | AAAC 35-AAAC 70 | 1 | AAAC 50-AAAC 70 | 1
10029 | Grapa de Doble Via de Aluminio para Conductor de 95 mm² | und | 5 | AAAC 95 | 1
10030 | Grapa de Doble Via de Aluminio para Conductor de 120 mm² | und | 5 | AAAC 120 | 1
10038 | Grapa de Angulo para Conductor de 25 mm² | und | 6 | AAAC 25 | 1
10039 | Grapa de Angulo para Conductor de 35 mm² | und | 6 | AAAC 35 | 1 | Exist-AAAC 35 | 1
10040 | Grapa de Angulo para Conductor de 50 mm² | und | 6 | AAAC 50 | 1 | AAAC 35-AAAC 50 | 1
10041 | Grapa de Angulo para Conductor de 70 mm² | und | 6 | AAAC 70 | 1 | AAAC 35-AAAC 70 | 1
10042 | Grapa de Angulo para Conductor de 95 mm² | und | 6 | AAAC 95 | 1
10043 | Grapa de Angulo para Conductor de 120 mm² | und | 6 | AAAC 120 | 1
10044 | Grapa de Anclaje para Conductor de 25 mm² | und | 7 | AAAC 25 | 1
10045 | Grapa de Anclaje para Conductor de 35 mm² | und | 7 | AAAC 35 | 1 | Exist-AAAC 35 | 1 | AAAC 35-AAAC 70 | 0.5 | AAAC 35-AAAC 50 | 0.5
10046 | Grapa de Anclaje para Conductor de 50 mm² | und | 7 | AAAC 50 | 1 | AAAC 35-AAAC 50 | 0.5 | AAAC 50-AAAC 70 | 0.5
10047 | Grapa de Anclaje para Conductor de 70 mm² | und | 7 | AAAC 70 | 1 | AAAC 35-AAAC 70 | 0.5 | AAAC 50-AAAC 70 | 0.5
10048 | Grapa de Anclaje para Conductor de 95 mm² | und | 7 | AAAC 95 | 1
10049 | Grapa de Anclaje para Conductor de 120 mm² | und | 7 | AAAC 120 | 1
10032 | Amortiguador de Vibracion Tipo Stockbridge para Conductor de 25 mm² | und | 8 | AAAC 25 | 1
10033 | Amortiguador de Vibracion Tipo Stockbridge para Conductor de 35 mm² | und | 8 | AAAC 35 | 1 | Exist-AAAC 35 | 1
10034 | Amortiguador de Vibracion Tipo Stockbridge para Conductor de 50 mm² | und | 8 | AAAC 50 | 1
10035 | Amortiguador de Vibracion Tipo Stockbridge para Conductor de 70 mm² | und | 8 | AAAC 70 | 1
10036 | Amortiguador de Vibracion Tipo Stockbridge para Conductor de 95 mm² | und | 8 | AAAC 95 | 1
10037 | Amortiguador de Vibracion Tipo Stockbridge para Conductor de 120 mm² | und | 8 | AAAC 120 | 1
FERR | MATERIAL DE FERRETERIA PARA POSTES Y CRUCETAS
13005 | Perno de A°G° de 13 mm Ø x 254 mm, provisto de Tuerca y Contratuerca | und | 9 | 11/200 | 1 | 11/300 | 1 | 12/200 | 1 | 12/300 | 1 | PRFV 12/200 | 1 | PRFV 12/400 | 1 | Exist.-MT | 1
13006 | Perno de A°G° de 13 mm Ø x 305 mm, provisto de Tuerca y Contratuerca | und | 10 | 12m/C6 | 1 | 12m/C5 | 1 | 12m/C7 | 1 | 40p/C6 | 1 | 40p/C5 | 1 | 45p/C6 | 1 | 45p/C5 | 1 | 13/300 | 1 | 13/400 | 1
13008 | Perno de A°G° de 16 mm Ø x 254 mm, provisto de Tuerca y Contratuerca | und | 11 | 11/200 | 1 | 11/300 | 1 | 12/200 | 1 | 12/300 | 1 | PRFV 12/200 | 1 | PRFV 12/400 | 1
13009 | Perno de A°G° de 16 mm Ø x 305 mm, provisto de Tuerca y Contratuerca | und | 12 | 12m/C6 | 1 | 12m/C5 | 1 | 12m/C7 | 1 | 40p/C6 | 1 | 40p/C5 | 1 | 45p/C6 | 1 | 45p/C5 | 1 | 13/300 | 1 | 13/400 | 1
13019 | Perno Ojo de A°G° de 16 mm Ø x 254 mm, provisto de Tuerca y Contratuerca | und | 13 | 11/200 | 1 | 11/300 | 1 | 12/200 | 1 | 12/300 | 1 | PRFV 12/200 | 1 | PRFV 12/400 | 1
13020 | Perno Ojo de A°G° de 16 mm Ø x 305 mm, provisto de Tuerca y Contratuerca | und | 14 | 12m/C6 | 1 | 12m/C5 | 1 | 12m/C7 | 1 | 40p/C6 | 1 | 40p/C5 | 1 | 45p/C6 | 1 | 45p/C5 | 1 | 13/300 | 1 | 13/400 | 1
13026 | Tirafondo de A°G° de 13 mm ø x 102 mm de longitud | und | 15 | 12m/C6 | 1 | 12m/C5 | 1 | 12m/C7 | 1 | 40p/C6 | 1 | 40p/C5 | 1 | 45p/C6 | 1 | 45p/C5 | 1
PAT | MATERIAL PARA PUESTA A TIERRA
15005 | Conector de Cobre tipo Perno Partido para Conductor de 16 mm² | und | 16 | PAT-1-Cu | 1 | PAT-2-Cu | 1 | PAT-3-Cu | 1 | PAT-1C-Cu | 1 | 2xPAT-1C-Cu | 2 | 3xPAT-1C-Cu | 3
15008 | Conector de Cobre tipo Perno Partido para Cable de Acero con Recubrimiento Metalúrgico de Cobre de 4 AWG (21,15 mm2) | und | 17 | PAT-1 | 1 | PAT-2 | 1 | PAT-3 | 1 | PAT-1C | 1 | 2xPAT-1C | 2 | 3xPAT-1C | 3
CARCU | CABLE DE ACERO RECUBIERTO DE COBRE
12002 | Cable de Acero con Recubrimiento Metalúrgico de Cu de 4 AWG (21,15 mm²), para Puesta a Tierra | m | 18 | PAT-1 | 1 | PAT-2 | 1 | PAT-3 | 1 | PAT-1C | 1 | 2xPAT-1C | 2 | 3xPAT-1C | 3
CU | CONDUCTOR DE COBRE
11001 | Conductor de Cobre Recocido, Cableado, de 16 mm², para Puesta a Tierra | m | 19 | PAT-1-Cu | 1 | PAT-2-Cu | 1 | PAT-3-Cu | 1 | PAT-1C-Cu | 1 | 2xPAT-1C-Cu | 2 | 3xPAT-1C-Cu | 3
Note on B81: Autor: Se usa en lugar del tirafondo 13026 para postes de concreto y PRFV
Note on B83: Autor: Perno de 305 para madera y 13CAC y 254 para CAC 11 y 12
Note on B84: Autor: Perno de 305 para madera y 13CAC y 254 para CAC 11 y 12
Note on B86: Autor: Perno de 305 para madera y 13CAC y 254 para CAC 11 y 12
Note on B87: Autor: Usar solo en poste de madera
Note on B89: Autor: Se usa 15005 para PAT con cobre y 15008 para PAT copperweld. Agregar patrón-relación al respecto. Se requiere UC Armado-PAT
Note on B90: Autor: Se usa 15005 para PAT con cobre y 15008 para PAT copperweld. Agregar patrón-relación al respecto. Se requiere UC Armado-PAT

## S-ArmadosBT
SUC | 1 | ARMADOS DE BAJA TENSIÓN
Formato: | Matriz |  | ARMADOS DE REDES SECUNDARIAS-RS | [5 empty] | ARMADOS DE R.S. CON CAJA DE DERIVACIÓN | [5 empty] | ARMADOS DE R.S. EN POSTES DE R.P. | [5 empty] | ARM. DE R.S. EN POSTES DE R.P. C/ CAJA DE DERIV. | [5 empty] | ARMADOS CON EXTENSORES | [23 empty] | CAJAS DE DERIVACIÓN | [5 empty] | ALUMBRADO PÚBLICO
ID | Suministro BAJA TENSIÓN | Und. | E1 | E2 | E3 | E4 | E5 | E6 | E1/S | E2/S | E3/S | E4/S | E5/S | E6/S | E'1 | E'2 | E'3 | E'4 | E'5 | E'6 | E'1/S | E'2/S | E'3/S | E'4/S | E'5/S | E'6/S | E1-E | E2-E | E3-E | E4-E | E5-E | E6-E | E1-E/S | E2-E/S | E3-E/S | E4-E/S | E5-E/S | E6-E/S | E'1-E | E'2-E | E'3-E | E'4-E | E'5-E | E'6-E | E'1-E/S | E'2-E/S | E'3-E/S | E'4-E/S | E'5-E/S | E'6-E/S | C380-220/5S | C380-220/10S | C440-220/5S | C440-220/10S | C220/5S | C220/10S | 50W | 70W | 50W-LED | CEL-FOT
ACABLESBT | ACCESORIOS DE CABLES AUTOPORTANTES
24001 | Grapa de Suspensión Angular para Conductor de Aleacion de Aluminio de 25 mm2 | und | [30 empty] | 1 |  |  |  | 1 |  | 1 |  |  |  | 1 |  | 1 |  |  |  | 1 | bar: ARMADOS DE REDES SECUNDARIAS-RS E1; ARMADOS DE REDES SECUNDARIAS-RS E5; ARMADOS DE R.S. CON CAJA DE DERIVACIÓN E1/S; ARMADOS DE R.S. CON CAJA DE DERIVACIÓN E5/S; ARMADOS DE R.S. EN POSTES DE R.P. E'1; ARMADOS DE R.S. EN POSTES DE R.P. E'5; ARM. DE R.S. EN POSTES DE R.P. C/ CAJA DE DERIV. E'1/S; ARM. DE R.S. EN POSTES DE R.P. C/ CAJA DE DERIV. E'5/S; ARMADOS CON EXTENSORES E1-E; ARMADOS CON EXTENSORES E5-E
24002 | Grapa de Anclaje Cónica para Conductor de Aleación de Aluminio de 25 mm2 | und |  | 2 | 1 | 2 | 1 | 3 |  | 2 | 1 | 2 | 1 | 3 |  | 2 | 1 | 2 | 1 | 3 |  | 2 | 1 | 2 | 1 | 3 |  | 2 | 1 | 2 | 1 | 3 |  | 2 | 1 | 2 | 1 | 3 |  | 2 | 1 | 2 | 1 | 3 |  | 2 | 1 | 2 | 1 | 3
24007 | Correa Plástica de Amarre, color negro | und | 4 | 4 | 4 | 5 | 5 | 6 | 4 | 4 | 4 | 5 | 5 | 6 | 4 | 4 | 4 | 5 | 5 | 6 | 4 | 4 | 4 | 5 | 5 | 6 | 4 | 4 | 4 | 5 | 5 | 6 | 4 | 4 | 4 | 5 | 5 | 6 | 4 | 4 | 4 | 5 | 5 | 6 | 4 | 4 | 4 | 5 | 5 | 6
24003 | Conector Bimetálico para Al 25 mm2 / Cu 4-10 mm2, para Neutro Desnudo, tipo Cuña | und
24004 | Conector Bimetalico Aislado, para Al 16-35 mm2 / Cu 4-10 mm2, para Fase Aislada, tipo Perforación | und
24005 | Conector para Al 25 mm², para Neutro Desnudo, tipo Cuña | und
24006 | Conector Aislado para Al 16-35 mm2, para Fase Aislada, tipo Perforación | und
24008 | Cinta Autofundente para extremo de cable | m | 1 | 2.2 | 1.5 | 1.2 | 2.2 | 3.4 |  | 1.2 | 1.5 | 0.2 | 1.2 | 2.4 | 1 | 2.2 | 1.5 | 1.2 | 2.2 | 3.4 |  | 1.2 | 1.5 | 0.2 | 1.2 | 2.4 | 1 | 2.2 | 1.5 | 1.2 | 2.2 | 3.4 |  | 1.2 | 1.5 | 0.2 | 1.2 | 2.4 | 1 | 2.2 | 1.5 | 1.2 | 2.2 | 3.4 |  | 1.2 | 1.5 | 0.2 | 1.2 | 2.4
24009 | Cinta aislante | m
FERR-BT | ACCESORIOS DE FERRETERIA PARA ESTRUCTURAS
27002 | Perno con Gancho de 16 mm Ø, provisto de Arandela, Tuerca y Contratuerca, longitud de 254 mm | und | [30 empty] | 1 |  |  |  | 1 | bar: ARMADOS DE REDES SECUNDARIAS-RS E1; ARMADOS DE REDES SECUNDARIAS-RS E5; ARMADOS DE R.S. CON CAJA DE DERIVACIÓN E1/S; ARMADOS DE R.S. CON CAJA DE DERIVACIÓN E5/S; ARMADOS CON EXTENSORES E1-E; ARMADOS CON EXTENSORES E5-E
27003 | Perno con Gancho de 16 mm Ø, provisto de Arandela, Tuerca y Contratuerca, longitud de 305 mm | und | [36 empty] | 1 |  |  |  | 1 |  | 1 |  |  |  | 1 | bar: ARMADOS DE R.S. EN POSTES DE R.P. E'1; ARMADOS DE R.S. EN POSTES DE R.P. E'5; ARM. DE R.S. EN POSTES DE R.P. C/ CAJA DE DERIV. E'1/S; ARM. DE R.S. EN POSTES DE R.P. C/ CAJA DE DERIV. E'5/S
27004 | Fleje de acero inoxidable de 19 mm provisto de hebilla | m | [36 empty] | 1 | 1 | 1 | 1 | 1 | 1 | bar: ARMADOS DE REDES SECUNDARIAS-RS E1 to ARMADOS DE REDES SECUNDARIAS-RS E6; ARMADOS DE R.S. EN POSTES DE R.P. E'1 to ARMADOS DE R.S. EN POSTES DE R.P. E'6; ARMADOS CON EXTENSORES E1-E to ARMADOS CON EXTENSORES E6-E
27012 | Distanciador de FºGº de 51 mm Ø x 1000 mm Long., provisto de accesorios para armado de alineamiento | und | [30 empty] | 1 | [5 empty] | 1 | [5 empty] | 1 | bar: ARMADOS CON EXTENSORES E1-E
27013 | Distanciador de FºGº de 51 mm Ø x 1000 mm Long., provisto de accesorios para armado de anclaje | und | [31 empty] | 1 | 1 | 1 | 1 | 1 |  | 1 | 1 | 1 | 1 | 1 |  | 1 | 1 | 1 | 1 | 1 | bar: ARMADOS CON EXTENSORES E2-E to ARMADOS CON EXTENSORES E6-E
27005 | Caja de Derivacion para Acometidas, Sistema 440-22O V (5 Borneras en cada barra de cobre) | und | [50 empty] | 1
27006 | Caja de Derivacion para Acometidas, Sistema 440-22O V (10 Borneras en cada barra de cobre) | und | [51 empty] | 1
27007 | Caja de Derivacion para Acometidas, Sistema 380-22O V (10 Borneras en cada barra de cobre) | und | [49 empty] | 1
27008 | Caja de Derivacion para Acometidas, Sistema 380-22O V (5 Borneras en cada barra de cobre) | und | [48 empty] | 1
27009 | Caja de Derivacion para Acometidas, Sistema 22O V (5 Borneras en cada barra de cobre) | und | [52 empty] | 1
27010 | Caja de Derivacion para Acometidas, Sistema 22O V (10 Borneras en cada barra de cobre) | und | [53 empty] | 1
27001 | Perno con Gancho de 16 mm Ø, provisto de Arandela, Tuerca y Contratuerca, longitud de 203 mm | und
27011 | Portalinea Unipolar de AºGº, provisto de PIN de 10 mm Ø | und-0+ | 2 | 2 | 2 | 2 | 2 | 2 | [6 empty] | 2 | 2 | 2 | 2 | 2 | 2 | [6 empty] | 2 | 2 | 2 | 2 | 2 | 2 | [6 empty] | 2 | 2 | 2 | 2 | 2 | 2
FERR | MATERIAL DE FERRETERIA PARA POSTES Y CRUCETAS
13005 | Perno de A°G° de 13 mm Ø x 254 mm, provisto de Tuerca y Contratuerca | und | [30 empty] | 1 | 1 | 1 | 1 | 1 | 1 | bar: ARMADOS DE REDES SECUNDARIAS-RS E1 to ARMADOS DE R.S. CON CAJA DE DERIVACIÓN E6/S; ARMADOS CON EXTENSORES E1-E to ARMADOS CON EXTENSORES E6-E
13006 | Perno de A°G° de 13 mm Ø x 305 mm, provisto de Tuerca y Contratuerca | und | [36 empty] | 1 | 1 | 1 | 1 | 1 | 1 | 1 | 1 | 1 | 1 | 1 | 1 | bar: ARMADOS DE R.S. EN POSTES DE R.P. E'1 to ARM. DE R.S. EN POSTES DE R.P. C/ CAJA DE DERIV. E'6/S
13019 | Perno Ojo de A°G° de 16 mm Ø x 254 mm, provisto de Tuerca y Contratuerca | und | ARMADOS DE REDES SECUNDARIAS-RS E2: 1; ARMADOS DE REDES SECUNDARIAS-RS E3: 1; ARMADOS DE REDES SECUNDARIAS-RS E4: 1; ARMADOS DE REDES SECUNDARIAS-RS E5: 1; ARMADOS DE REDES SECUNDARIAS-RS E6: 2; ARMADOS DE R.S. CON CAJA DE DERIVACIÓN E2/S: 1; ARMADOS DE R.S. CON CAJA DE DERIVACIÓN E3/S: 1; ARMADOS DE R.S. CON CAJA DE DERIVACIÓN E4/S: 1; ARMADOS DE R.S. CON CAJA DE DERIVACIÓN E5/S: 1; ARMADOS DE R.S. CON CAJA DE DERIVACIÓN E6/S: 2; ARMADOS CON EXTENSORES E2-E: 1; ARMADOS CON EXTENSORES E3-E: 1; ARMADOS CON EXTENSORES E4-E: 1; ARMADOS CON EXTENSORES E5-E: 1; ARMADOS CON EXTENSORES E6-E: 2 |  | 1 | 1 | 1 | 1 | 2
13020 | Perno Ojo de A°G° de 16 mm Ø x 305 mm, provisto de Tuerca y Contratuerca | und | ARMADOS DE R.S. EN POSTES DE R.P. E'2: 1; ARMADOS DE R.S. EN POSTES DE R.P. E'3: 1; ARMADOS DE R.S. EN POSTES DE R.P. E'4: 1; ARMADOS DE R.S. EN POSTES DE R.P. E'5: 1; ARMADOS DE R.S. EN POSTES DE R.P. E'6: 2; ARM. DE R.S. EN POSTES DE R.P. C/ CAJA DE DERIV. E'2/S: 1; ARM. DE R.S. EN POSTES DE R.P. C/ CAJA DE DERIV. E'3/S: 1; ARM. DE R.S. EN POSTES DE R.P. C/ CAJA DE DERIV. E'4/S: 1; ARM. DE R.S. EN POSTES DE R.P. C/ CAJA DE DERIV. E'5/S: 1; ARM. DE R.S. EN POSTES DE R.P. C/ CAJA DE DERIV. E'6/S: 2 | [7 empty] | 1 | 1 | 1 | 1 | 2 |  | 1 | 1 | 1 | 1 | 2
13036 | Arandela Cuadrada Curva de A° G°, 57 x 57 x 5 mm, Agujero de 18 mm Ø | und | 1 | 2 | 2 | 2 | 3 | 4 | 1 | 2 | 2 | 2 | 3 | 4 | 1 | 2 | 2 | 2 | 3 | 4 | 1 | 2 | 2 | 2 | 3 | 4 | 1 | 2 | 2 | 2 | 3 | 4 | 1 | 2 | 2 | 2 | 3 | 4 | 1 | 2 | 2 | 2 | 3 | 4 | 1 | 2 | 2 | 2 | 3 | 4
13007 | Perno de A°G° de 16 mm Ø x 203 mm, provisto de Tuerca y Contratuerca | und | ARMADOS CON EXTENSORES E1-E: 2; ARMADOS CON EXTENSORES E2-E: 2; ARMADOS CON EXTENSORES E3-E: 2; ARMADOS CON EXTENSORES E4-E: 2; ARMADOS CON EXTENSORES E5-E: 2; ARMADOS CON EXTENSORES E6-E: 2 | 2 | 2 | 2 | 2 | 2 | 2 | 2 | 2 | 2 | 2 | 2 | 2 | 2 | 2 | 2 | 2 | 2 | 2
13025 | Tuerca-Ojo para Perno de 16 mm Ø | und | [31 empty] | 1 |  | 1 |  | 1 |  | 1 |  | 1 |  | 1 |  | 1 |  | 1 |  | 1 | bar: ARMADOS DE REDES SECUNDARIAS-RS E2; ARMADOS DE REDES SECUNDARIAS-RS E4; ARMADOS DE REDES SECUNDARIAS-RS E6; ARMADOS DE R.S. CON CAJA DE DERIVACIÓN E2/S; ARMADOS DE R.S. CON CAJA DE DERIVACIÓN E4/S; ARMADOS DE R.S. CON CAJA DE DERIVACIÓN E6/S; ARMADOS DE R.S. EN POSTES DE R.P. E'2; ARMADOS DE R.S. EN POSTES DE R.P. E'4; ARMADOS DE R.S. EN POSTES DE R.P. E'6; ARM. DE R.S. EN POSTES DE R.P. C/ CAJA DE DERIV. E'2/S; ARM. DE R.S. EN POSTES DE R.P. C/ CAJA DE DERIV. E'4/S; ARM. DE R.S. EN POSTES DE R.P. C/ CAJA DE DERIV. E'6/S; ARMADOS CON EXTENSORES E2-E; ARMADOS CON EXTENSORES E4-E; ARMADOS CON EXTENSORES E6-E
CU2 | CABLES Y CONDUCTORES DE COBRE
25001 | Conductor de Cobre Recocido, tipo N2XY, Bipolar, 2 x 10 mm2, cubierta negra | m | [52 empty] | 1.2 | 1.2
25002 | Conductor de Cobre Recocido, tipo N2XY, Tripolar, 3 x 10 mm2, cubierta negra | m | [50 empty] | 1.2 | 1.2
25003 | Conductor de Cobre Recocido, tipo N2XY, Tetrapolar, 4 x 10 mm2, cubierta negra | m | [48 empty] | 1.2 | 1.2
RET | RETENIDAS Y ANCLAJES
14007 | Alambre de Acero N° 12 para Entorchado | m
14009 | Arandela de Anclaje de A°G°, 102 x 102 x 6,35 mm, Agujero de 18 mmø | und
14015 | Bloque de Concreto de 0,40 x 0,40 x 0,15 m | und
14001 | Cable de Acero Grado Siemens Martin, de 10 mm Ø, 7 hilos | m
14006 | Mordaza Preformada de A°G° para Cable de 10 mm Ø | und
13036 | Arandela Cuadrada Curva de A° G°, 57 x 57 x 5 mm, Agujero de 18 mm Ø | und
14502 | Soporte de Contrapunta de 51 mm ø x 1000 mm de longitud, con Abrazadera partida en un extremo y Grapa de Ajuste para Cable en el otro | und
14501 | Grapa Paralela de AºGº de 152 mm de longitud, provista de tres pernos | und
14002 | Perno Angular con Ojal Guardacabo de A°G°, 16 mm Ø x 203 mm, provisto de Tuerca y Contratuerca | und
14004 | Perno Angular con Ojal Guardacabo de A°G°, 16 mm Ø x 305 mm, provisto de Tuerca y Contratuerca | und
14005 | Varilla de Anclaje de A°G° de 16 mm Ø x 2,40 m, provisto de Ojal Guardacabo en un extremo; Tuerca y Contratuerca en el otro | und
14017 | Aislador de tracción de porcelana ANSI 54-2 | und
15501 | Conector bimetálico para Al 25 mm2 y Cobre de 16 mm2, tipo cuña | und
PAT | MATERIAL PARA PUESTA A TIERRA
15501 | Conector bimetálico para Al 25 mm2 y Cobre de 16 mm2, tipo cuña | und
15502 | Conector bimetálico para Al 25 mm2 y Cobre de 25 mm2, tipo cuña | und
PAT | MATERIAL PARA PUESTA A TIERRA
15006 | Conector Doble Via Bimetálico para Cable de Acero de 10 mm ø y Cobre de 16 mm² | und
11001 | Conductor de Cobre Recocido, Cableado, de 16 mm², para Puesta a Tierra | m
15002 | Conector de Bronce para Electrodo de 16 mm ø y Conductor de Cobre de 16 mm² | und
15005 | Conector de Cobre tipo Perno Partido para Conductor de 16 mm² | und
15001 | Electrodo de Acero Recubierto de Cobre de 16 mm Ø x 2,40 m | und
15010 | Grapa en "U" para fijar conductor de PAT a Poste de Madera | und
CRUMAD | CRUCETAS DE MADERA DE PROCEDENCIA NACIONAL
1011 | Listón de madera tratada 50 x 19 mm sección, 2,7 m longitud (incluye clavos de fijación) | und
CU2 | CABLES Y CONDUCTORES DE COBRE
25004 | Conductor de Cobre Recocido, tipo N2XY, Bipolar, 2 x 2,5 mm2 | m | [54 empty] | 2.5 | 2.5 | 2.5
PI | LUMINARIAS, LAMPARAS Y ACCESORIOS
26001 | Pastoral tubo A°G° 38 mm Ø interior, 500 mm avance horizontal, 720 mm altura y 20° inclinación, provisto de 2 abrazaderas dobles para poste de concreto | und
26002 | Pastoral tubo A°G° 38 mm Ø interior, 500 mm avance horizontal, 720 mm altura y 20° inclinación, provisto de 2 abrazaderas simples y 4 tirafondos para poste de madera | und
26003 | Luminaria completa con Tecnologia LED de 50 W | und | [56 empty] | 1
26004 | Luminaria completa con equipo para Lámpara de Vapor de Sodio de 50 W | und | [54 empty] | 1
26005 | Luminaria completa con equipo para Lámpara de Vapor de Sodio de 70 W | und | [55 empty] | 1
26006 | Luminaria completa con equipo para Lámpara de Vapor de Sodio de 150 W | und
26007 | Lámpara de Vapor de Sodio de Alta Presión de 50 W | und | [54 empty] | 1
26008 | Lámpara de Vapor de Sodio de Alta Presión de 70 W | und | [55 empty] | 1
26009 | Lámpara de Vapor de Sodio de Alta Presión de 150 W | und
26010 | Portafusible Unipolar 220 V, de 5 A, provisto con fusible de 1 A | und | [54 empty] | 1 | 1 | 1
26011 | Célula fotoeléctrica, 220 V, para luminaria 50 W y accesorios de fijación a poste | und | [57 empty] | 1
24003 | Conector Bimetálico para Al 25 mm2 / Cu 4-10 mm2, para Neutro Desnudo, tipo Cuña | und
24004 | Conector Bimetalico Aislado, para Al 16-35 mm2 / Cu 4-10 mm2, para Fase Aislada, tipo Perforación | und
FERR | MATERIAL DE FERRETERIA PARA POSTES Y CRUCETAS
13001 | Perno Cabeza Coche de AºGº de 13 mm Ø x 152 mm longitud, 76 mm maquinado, con Arandela, Tuerca y Contratuerca | und
13013 | Perno de A°G° de 16 mm Ø x 508 mm, provisto de Tuerca y Contratuerca | und
13014 | Perno Doble Armado de A°G° de 16 mm Ø x 457 mm, provisto de 4 Tuercas y 4 Contratuercas | und
13015 | Perno Doble Armado de A°G° de 16 mm Ø x 508 mm, provisto de 4 Tuercas y 4 Contratuercas | und
13026 | Tirafondo de A°G° de 13 mm ø x 102 mm de longitud | und
13035 | Arandela Cuadrada Plana de A° G°, 57 x 57 x 5 mm, Agujero de 18 mm Ø | und
13029 | Brazo-Soporte (Riostra) de Perfil Angular de A°G° de 38 x 38 x 5 mm y 710 mm longitud | und
CRUMAD | CRUCETAS DE MADERA DE PROCEDENCIA NACIONAL
1001 | Cruceta de madera tratada de 90 mm x 115 mm x 1,20 m | und

## S-CD-BT
SUC | 1 | CONEXIONES DOMICILIARIAS
Formato: | Matriz |  | 15 | 25 | 25 | 25 | 15 | 25 | 25 | 25 | 25 | 15
ID | Suministro BAJA TENSIÓN | Und. | Corta | Larga | Cruce de calle | Larga-tubo 6m | Corta en murete | Larga en murete | Larga-tubo 6m en murete | Extra larga | Extra larga en murete | Corta con retenida | ACOM-SINCAJA | MED-ELE | MED-PRE
CU2 | CABLES Y CONDUCTORES DE COBRE
25004 | Conductor de Cobre Recocido, tipo N2XY, Bipolar, 2 x 2,5 mm2 | m
25005 | Conductor de Cobre Concéntrico, 2 x 4 mm2, con aislamiento y cubierta de PVC | m | 21 | 32.5 | 32.5 | 34.5 | 21 | 32.5 | 34.5 | 34.5 | 34.5 | 21
25006 | Conductor de Cobre Concéntrico, 2 x 6 mm2, con aislamiento y cubierta de PVC | m
CD | CONEXIONES DOMICILIARIAS
28001 | Tubo de AºGº standard / redondo de 19 mm Ø x 1,5 mm x 2,5 m, provisto de codo | und | 1 | [8 empty] | 1
28002 | Tubo de AºGº standard / redondo de 19 mm Ø x 1,5 mm x 4,0 m, provisto de codo | und |  | 1 | 1
28003 | Tubo de AºGº standard / redondo de 19 mm Ø x 1,5 mm x 6,0 m, provisto de codo | und |  |  |  | 1 |  |  |  | 1
28004 | Tubo de AºGº standard / redondo de 38 mm Ø x 1,5 mm x 2,5 m, provisto de codo | und |  |  |  |  | 1
28005 | Tubo de AºGº standard / redondo de 38 mm Ø x 1,5 mm x 4,0 m, provisto de codo | und | [5 empty] | 1
28006 | Tubo de AºGº standard / redondo de 38 mm Ø x 1,5 mm x 6,0 m, provisto de codo | und | [6 empty] | 1 |  | 1
28007 | Tubo Plastico de PVC SAP de 19 mm ø x 3,0 m, con curva de plastico de 19 mm ø x 180º | und | 1 | 1 | 1 | 1 | 2.5 | 2.5 | 2.5 | 1 | 2.5 | 1
28008 | Armella Tirafondo de 10 mm Ø x 64 mm de longitud | und | 1 |  |  |  | 1 |  |  |  |  | 1
28009 | Tarugo de Cedro de 13 mm x 50 mm | und | 1 |  |  |  | 1 |  |  |  |  | 1
28010 | Templador de AºGº | und | 2 | 2 | 2 | 2 | 2 | 2 | 2 | 2 | 2 | 2
28011 | Caja metálica portamedidor para Sistema Prepago, equipado con interruptor termomagnetico 10A | und | [12 empty] | 1
28012 | Medidor Monofásico de Energía Activa, tipo Electrónico Sistema Prepago con Micro Procesador de 220V;10-40A; 60Hz, Clase 1. | und | [12 empty] | 1
28013 | Caja Metálica Portamedidor, equipado con Interruptor Termomagnético de 10A | und | 1 | 1 | 1 | 1 | 1 | 1 | 1 | 1 | 1 | 1 |  | 1
28014 | Caja Portamedidor Monofásico de Material Polimérico, equipado con interruptor termomagnético 16A | und
28015 | Medidor Monofásico de Energía Activa, tipo Electrónico con Micro Procesador de 220 V; 2 hilos, 10-40 A, 60 Hz, Clase 1 | und | 1 | 1 | 1 | 1 | 1 | 1 | 1 | 1 | 1 | 1 |  | 1
28016 | Alambre de Acero N° 16 para retenida de acometidas | m |  | 6 | 6 | 10 |  | 6 | 10 | 12 |  | 2
27011 | Portalinea Unipolar de AºGº, provisto de PIN de 10 mm Ø | und-0+ | [10 empty] | 0.66667
Note on D6: Autor: Se considera un metrado adicional de 3.5m mas la longitud del tubo
Note on N25: Autor: Se considera 2 portalineas por cada 3 acometidas sin caja, y se redondea al entero superior

## S-RetenidasBT
SUC | 1 | RETENIDAS DE BT
Formato: | Matriz
ID | Suministro BAJA TENSIÓN | Und. | RS-RI | RS-RV | RS-RI-Y | RS-RV-Y
RET | RETENIDAS
14007 | Alambre de Acero N° 12 para Entorchado | m | 3 | 3 | 6 | 6
14009 | Arandela de Anclaje de A°G°, 102 x 102 x 6,35 mm, Agujero de 18 mmø | und | 1 | 1 | 1 | 1
14015 | Bloque de Concreto de 0,40 x 0,40 x 0,15 m | und | 1 | 1 | 1 | 1
14501 | Grapa Paralela de AºGº de 152 mm de longitud, provista de tres pernos | und | 2 | 2 | 4 | 4
13036 | Arandela Cuadrada Curva de A° G°, 57 x 57 x 5 mm, Agujero de 18 mm Ø | und | 2 | 2 | 2 | 2
14005 | Varilla de Anclaje de A°G° de 16 mm Ø x 2,40 m, provisto de Ojal Guardacabo en un extremo; Tuerca y Contratuerca en el otro | und | 1 | 1 | 1 | 1
14017 | Aislador de tracción de porcelana ANSI 54-2 | und | 1 | 1 | 1 | 1
14502 | Soporte de Contrapunta de 51 mm ø x 1000 mm de longitud, con Abrazadera partida en un extremo y Grapa de Ajuste para Cable en el otro | und |  | 1 |  | 1
14001 | Cable de Acero Grado Siemens Martin, de 10 mm Ø, 7 hilos | m | 2 | 1 | 4.5 | 3.5
Formato: | Patrón
ID | Suministro BAJA TENSIÓN | Und. | RS-RI | RS-RV | RS-RI-Y | RS-RV-Y
RET | RETENIDAS
1 | Cable de Acero Grado Siemens Martin, de 10 mm Ø, 7 hilos | m | 1 | 1 | 1 | 1
2 | Perno Angular con Ojal Guardacabo de A°G°, 16 mm Ø x 203 mm, provisto de Tuerca y Contratuerca | und | 1 | 1 | 1 | 1
3 | Perno Angular con Ojal Guardacabo de A°G°, 16 mm Ø x 305 mm, provisto de Tuerca y Contratuerca | und | 1 | 1 | 1 | 1
Formato: | PatrónRelación
ID | Suministro BAJA TENSIÓN | Und. | ID | Sufijo-UC | Factor | Sufijo-UC | Factor | Sufijo-UC | Factor | Sufijo-UC | Factor | Sufijo-UC | Factor | Sufijo-UC | Factor | Sufijo-UC | Factor | Sufijo-UC | Factor | Sufijo-UC | Factor | Sufijo-UC | Factor | Sufijo-UC | Factor | Sufijo-UC | Factor | Sufijo-UC | Factor | Sufijo-UC | Factor | Sufijo-UC | Factor | Sufijo-UC | Factor | Sufijo-UC | Factor | Sufijo-UC | Factor | Sufijo-UC | Factor | Sufijo-UC | Factor
RET | RETENIDAS
14001 | Cable de Acero Grado Siemens Martin, de 10 mm Ø, 7 hilos | m | 1 | 8m/C6 | 8 | 8m/C7 | 8 | 8/200 | 8 | 8/300 | 8 | 9/200 | 9 | 9/300 | 9 | 9/400 | 9 | 9/500 | 9 | 11/200 | 11 | 11/300 | 11 | 12/200 | 12 | 12/300 | 12 | EN_CONEXION | 8 | 30p/C6 | 9.2 | 35p/C6 | 10.7 | 40p/C6 | 12.2 | 45p/C6 | 13.8 | PRFV 9/200 | 9 | PRFV 9/300 | 9 | Exist.-BT | 8
14002 | Perno Angular con Ojal Guardacabo de A°G°, 16 mm Ø x 203 mm, provisto de Tuerca y Contratuerca | und | 1 | 8m/C6 | 1 | 8m/C7 | 1 | 8/200 | 1 | 8/300 | 1 | 9/200 | 1 | 9/300 | 1 | 9/400 | 1 | 9/500 | 1 | [18 empty] | PRFV 9/200 | 1 | PRFV 9/300 | 1 | Exist.-BT | 1
14004 | Perno Angular con Ojal Guardacabo de A°G°, 16 mm Ø x 305 mm, provisto de Tuerca y Contratuerca | und | 1 | 11/200 | 1 | 11/300 | 1 | 12/200 | 1 | 12/300 | 1 | 35p/C6 | 1 | 40p/C6 | 1 | 45p/C6 | 1 | PRFV 12/200 | 1 | PRFV 12/300 | 1 | PRFV 12/400 | 1

## S-PAT-BT
SUC | 1 | PUESTAS A TIERRA DE BT
Formato: | Matriz
ID | Suministro BAJA TENSIÓN | Und. | RS-PAT-1 | RS-PAT-1-Cu | RS-PAT-1-12m/C5-EN_SUBESTACION | RS-PAT-1-11/200-USO_COMPARTIDO | RS-PAT-1-12/200-USO_COMPARTIDO
PAT | MATERIAL PARA PUESTA A TIERRA
15013 | Conector bimetálico para Al 25 mm2 y Cable de Acero con Recubrimiento Metalúrgico de Cu de 4 AWG (21,15 mm²) | und | 1
15501 | Conector bimetálico para Al 25 mm2 y Cobre de 16 mm2, tipo cuña | und |  | 1
PAT | MATERIAL PARA PUESTA A TIERRA
15001 | Electrodo de Acero Recubierto de Cobre de 16 mm Ø x 2,40 m | und | 1 | 1
15002 | Conector de Bronce para Electrodo de 16 mm ø y Conductor de Cobre de 16 mm² | und |  | 1
15005 | Conector de Cobre tipo Perno Partido para Conductor de 16 mm² | und
15007 | Conector de Bronce para Electrodo de 16 mm ø y Cable de Acero con Recubrimiento Metalúrgico de Cobre de 4 AWG (21,15 mm2) | und | 1
Formato: | Patrón
ID | Suministro BAJA TENSIÓN |  | RS-PAT-1 | RS-PAT-1-Cu
CRUMAD | CRUCETAS DE MADERA DE PROCEDENCIA NACIONAL
1 | Listón de madera tratada 50 x 19 mm sección, 2,7 m longitud (incluye clavos de fijación) | und | 1 | 1
PAT | MATERIAL PARA PUESTA A TIERRA
2 | Grapa en "U" para fijar conductor de PAT a Poste de Madera | und | 1 | 1
3 | Placa de Señalización de Poste (Puesta a Tierra)
4 | Plantilla para Señalización de Poste (Puesta a Tierra)
CARCU | CABLE DE ACERO RECUBIERTO DE COBRE
5 | Cable de Acero con Recubrimiento Metalúrgico de Cu de 4 AWG (21,15 mm²), para Puesta a Tierra | m | 1
CU | CONDUCTOR DE COBRE
6 | Conductor de Cobre Recocido, Cableado, de 16 mm², para Puesta a Tierra | m |  | 1
Formato: | PatrónRelación
ID | Suministro BAJA TENSIÓN | Und. | ID | Sufijo-UC | Factor | Sufijo-UC | Factor | Sufijo-UC | Factor | Sufijo-UC | Factor | Sufijo-UC | Factor | Sufijo-UC | Factor | Sufijo-UC | Factor | Sufijo-UC | Factor | Sufijo-UC | Factor | Sufijo-UC | Factor | Sufijo-UC | Factor | Sufijo-UC | Factor | Sufijo-UC | Factor | Sufijo-UC | Factor | Sufijo-UC | Factor | Sufijo-UC | Factor | Sufijo-UC | Factor | Sufijo-UC | Factor | Sufijo-UC | Factor | Sufijo-UC | Factor
CRUMAD | CRUCETAS DE MADERA DE PROCEDENCIA NACIONAL
1011 | Listón de madera tratada 50 x 19 mm sección, 2,7 m longitud (incluye clavos de fijación) | und | 1 | 8m/C6 | 1 | 8m/C7 | 1 | 30p/C6 | 1 | 35p/C6 | 1 | 40p/C6 | 1 | 45p/C6 | 1
PAT | MATERIAL PARA PUESTA A TIERRA
15010 | Grapa en "U" para fijar conductor de PAT a Poste de Madera | und | 2 | 8m/C6 | 70 | 8m/C7 | 70 | 30p/C6 | 70 | 35p/C6 | 70 | 40p/C6 | 70 | 45p/C6 | 70
15011 | Placa de Señalización de Poste (Puesta a Tierra) | und | 3 | 8m/C6 | 1 | 8m/C7 | 1 | 30p/C6 | 1 | 35p/C6 | 1 | 40p/C6 | 1 | 45p/C6 | 1
15012 | Plantilla para Señalización de Poste (Puesta a Tierra) | und-0+ | 4 | 8/200 | 0.05 | 8/300 | 0.05 | 9/200 | 0.05 | 9/300 | 0.05 | 9/400 | 0.05 | 9/500 | 0.05 | 11/200 | 0.05 | 11/300 | 0.05 | 12/200 | 0.05 | 12/300 | 0.05 | EN_CONEXION | 0.05 | 30p/C6 | 0.05 | 35p/C6 | 0.05 | 40p/C6 | 0.05 | 45p/C6 | 0.05 | PRFV 9/200 | 0.05 | PRFV 9/300 | 0.05 | Exist.-BT | 0.05
CARCU | CABLE DE ACERO RECUBIERTO DE COBRE
12002 | Cable de Acero con Recubrimiento Metalúrgico de Cu de 4 AWG (21,15 mm²), para Puesta a Tierra | m | 5 | 8m/C6 | 10 | 8m/C7 | 10 | 8/200 | 10 | 8/300 | 10 | 9/200 | 11 | 9/300 | 11 | 9/400 | 11 | 9/500 | 11 | 11/200 | 13 | 11/300 | 13 | 12/200 | 14 | 12/300 | 14 | EN_CONEXION | 14 | 30p/C6 | 11 | 35p/C6 | 11 | 40p/C6 | 14 | 45p/C6 | 14 | PRFV 9/200 | 11 | PRFV 9/300 | 11 | Exist.-BT | 10
CU | CONDUCTOR DE COBRE
11001 | Conductor de Cobre Recocido, Cableado, de 16 mm², para Puesta a Tierra | m | 6 | 8m/C6 | 10 | 8m/C7 | 10 | 8/200 | 10 | 8/300 | 10 | 9/200 | 11 | 9/300 | 11 | 9/400 | 11 | 9/500 | 11 | 11/200 | 13 | 11/300 | 13 | 12/200 | 14 | 12/300 | 14 | EN_CONEXION | 14 | 30p/C6 | 11 | 35p/C6 | 11 | 40p/C6 | 14 | 45p/C6 | 14 | PRFV 9/200 | 11 | PRFV 9/300 | 11 | Exist.-BT | 10

## S-AccesoriosBT
SUC | 1 | METRADO DE CONECTORES ENTRE CABLES DE BT - NEUTRO DESNUDO
Formato: | Patrón
ID | Suministro BAJA TENSIÓN | Und. | 3x35+1x16/25 | 3x25+1x16/25 | 3x16+1x16/25 | 3x35/25 | 3x25/25 | 3x16/25 | 2x35+1x16/25 | 2x25+1x16/25 | 2x16+1x16/25 | 2x35/25 | 2x25/25 | 2x16/25 | 1x25+1x16/25 | 1x25/25 | 1x16+1x16/25 | 1x16/25 | Existente-BT-1x16/25 | Existente-BT-1x16+1x16/25 | Existente-BT-2x16/25 | Existente-BT-2x16+1x16/25 | Existente-BT-2x25/25 | Existente-BT-2x25+1x16/25 | Existente-BT-3x16/25
ACABLESBT | ACCESORIOS DE CABLES AUTOPORTANTES
1 | Conector para Al 25 mm², para Neutro Desnudo, tipo Cuña | und | 1 | 1 | 1 | 1 | 1 | 1 | 1 | 1 | 1 | 1 | 1 | 1 | 1 | 1 | 1 | 1 | 1 | 1 | 1 | 1 | 1 | 1 | 1
2 | Conector Aislado para Al 16-35 mm2, para Fase Aislada, tipo Perforación | und | 4 | 4 | 4 | 3 | 3 | 3 | 3 | 3 | 3 | 2 | 2 | 2 | 2 | 1 | 2 | 1 | 1 | 2 | 2 | 3 | 2 | 3 | 3
Formato: | PatrónRelación
ID | Suministro BAJA TENSIÓN | Und. | ID | Sufijo-UC | Factor | Sufijo-UC | Factor | Sufijo-UC | Factor | Sufijo-UC | Factor | Sufijo-UC | Factor | Sufijo-UC | Factor | Sufijo-UC | Factor | Sufijo-UC | Factor | Sufijo-UC | Factor | Sufijo-UC | Factor | Sufijo-UC | Factor | Sufijo-UC | Factor | Sufijo-UC | Factor | Sufijo-UC | Factor | Sufijo-UC | Factor | Sufijo-UC | Factor | Sufijo-UC | Factor | Sufijo-UC | Factor | Sufijo-UC | Factor | Sufijo-UC | Factor | Sufijo-UC | Factor
ACABLESBT | ACCESORIOS DE CABLES AUTOPORTANTES
24005 | Conector para Al 25 mm², para Neutro Desnudo, tipo Cuña | und | 1 | 1x16+1x16/25 | 1 | 1x25+1x16/25 | 1 | 2x16/25 | 1 | 2x16+1x16/25 | 1 | 2x25/25 | 1 | 2x25+1x16/25 | 1 | 2x35/25 | 1 | 2x35+1x16/25 | 1 | 3x16/25 | 1 | 3x16+1x16/25 | 1 | 3x25/25 | 1 | 3x25+1x16/25 | 1 | 3x35/25 | 1 | 3x35+1x16/25 | 1 | Existente-BT-1x16/25 | 1 | Existente-BT-1x16+1x16/25 | 1 | Existente-BT-2x16/25 | 1 | Existente-BT-2x16+1x16/25 | 1 | Existente-BT-2x25/25 | 1 | Existente-BT-2x25+1x16/25 | 1 | Existente-BT-3x16/25 | 1
24006 | Conector Aislado para Al 16-35 mm2, para Fase Aislada, tipo Perforación | und | 2 | 1x16+1x16/25 | 1 | 1x25+1x16/25 | 1 | 2x16/25 | 1 | 2x16+1x16/25 | 1 | 2x25/25 | 1 | 2x25+1x16/25 | 1 | 2x35/25 | 1 | 2x35+1x16/25 | 1 | 3x16/25 | 1 | 3x16+1x16/25 | 1 | 3x25/25 | 1 | 3x25+1x16/25 | 1 | 3x35/25 | 1 | 3x35+1x16/25 | 1 | Existente-BT-1x16/25 | 1 | Existente-BT-1x16+1x16/25 | 1 | Existente-BT-2x16/25 | 1 | Existente-BT-2x16+1x16/25 | 1 | Existente-BT-2x25/25 | 1 | Existente-BT-2x25+1x16/25 | 1 | Existente-BT-3x16/25 | 1
Formato: | Patrón | METRADO DE CONECTORES ENTRE CABLES DE BT - NEUTRO AISLADO
ID | Suministro BAJA TENSIÓN | Und. | 3x35+1x16/25NA | 3x25+1x16/25NA | 3x16+1x16/25NA | 3x35/25NA | 3x25/25NA | 3x16/25NA | 2x35+1x16/25NA | 2x25+1x16/25NA | 2x16+1x16/25NA | 2x35/25NA | 2x25/25NA | 2x16/25NA | 1x25+1x16/25NA | 1x25/25NA | 1x16+1x16/25NA | 1x16/25NA | Existente-BT-1x16/25 | Existente-BT-1x16+1x16/25 | Existente-BT-2x16/25 | Existente-BT-2x16+1x16/25 | Existente-BT-2x25/25 | Existente-BT-2x25+1x16/25 | Existente-BT-3x16/25
ACABLESBT | ACCESORIOS DE CABLES AUTOPORTANTES
1 | Conector Aislado para Al 16-35 mm2, para Fase Aislada, tipo Perforación | und | 5 | 5 | 5 | 4 | 4 | 4 | 4 | 4 | 4 | 3 | 3 | 3 | 3 | 2 | 3 | 2 | 2 | 3 | 3 | 4 | 3 | 4 | 4
Formato: | PatrónRelación
ID | Suministro BAJA TENSIÓN | Und. | ID | Sufijo-UC | Factor | Sufijo-UC | Factor | Sufijo-UC | Factor | Sufijo-UC | Factor | Sufijo-UC | Factor | Sufijo-UC | Factor | Sufijo-UC | Factor | Sufijo-UC | Factor | Sufijo-UC | Factor | Sufijo-UC | Factor | Sufijo-UC | Factor | Sufijo-UC | Factor | Sufijo-UC | Factor | Sufijo-UC | Factor | Sufijo-UC | Factor | Sufijo-UC | Factor | Sufijo-UC | Factor | Sufijo-UC | Factor | Sufijo-UC | Factor | Sufijo-UC | Factor | Sufijo-UC | Factor
ACABLESBT | ACCESORIOS DE CABLES AUTOPORTANTES
24006 | Conector Aislado para Al 16-35 mm2, para Fase Aislada, tipo Perforación | und | 1 | 1x16+1x16/25NA | 1 | 1x25+1x16/25NA | 1 | 2x16/25NA | 1 | 2x16+1x16/25NA | 1 | 2x25/25NA | 1 | 2x25+1x16/25NA | 1 | 2x35/25NA | 1 | 2x35+1x16/25NA | 1 | 3x16/25NA | 1 | 3x16+1x16/25NA | 1 | 3x25/25NA | 1 | 3x25+1x16/25NA | 1 | 3x35/25NA | 1 | 3x35+1x16/25NA | 1 | Existente-BT-1x16/25 | 1 | Existente-BT-1x16+1x16/25 | 1 | Existente-BT-2x16/25 | 1 | Existente-BT-2x16+1x16/25 | 1 | Existente-BT-2x25/25 | 1 | Existente-BT-2x25+1x16/25 | 1 | Existente-BT-3x16/25 | 1
Formato: | Patrón | METRADO DE CONECTORES ENTRE CAJA DE DERIVACIÓN/ACOMETIDA Y CABLE DE BT
ID | Suministro BAJA TENSIÓN | Und. | C380-220/5S | C380-220/10S | C440-220/5S | C440-220/10S | C220/5S | C220/10S | Corta-ACOM-SINCAJA | Larga-ACOM-SINCAJA | Cruce de calle-ACOM-SINCAJA | Larga-tubo 6m-ACOM-SINCAJA | Corta en murete-ACOM-SINCAJA | Larga en murete-ACOM-SINCAJA | Larga-tubo 6m en murete-ACOM-SINCAJA | Extra larga-ACOM-SINCAJA | Extra larga en murete-ACOM-SINCAJA
ACABLESBT | ACCESORIOS DE CABLES AUTOPORTANTES
1 | Conector Bimetálico para Al 25 mm2 / Cu 4-10 mm2, para Neutro Desnudo, tipo Cuña | und | 1 | 1 | 1 | 1 | 1 | 1 | 1 | 1 | 1 | 1 | 1 | 1 | 1 | 1 | 1
2 | Conector Bimetalico Aislado, para Al 16-35 mm2 / Cu 4-10 mm2, para Fase Aislada, tipo Perforación | und | 1 | 1 | 1 | 1 | 1 | 1 | 1 | 1 | 1 | 1 | 1 | 1 | 1 | 1 | 1
Formato: | PatrónRelación
ID | Suministro BAJA TENSIÓN | Und. | ID | Sufijo-UC | Factor | Sufijo-UC | Factor | Sufijo-UC | Factor | Sufijo-UC | Factor | Sufijo-UC | Factor | Sufijo-UC | Factor | Sufijo-UC | Factor | Sufijo-UC | Factor | Sufijo-UC | Factor | Sufijo-UC | Factor | Sufijo-UC | Factor | Sufijo-UC | Factor | Sufijo-UC | Factor | Sufijo-UC | Factor | Sufijo-UC | Factor | Sufijo-UC | Factor | Sufijo-UC | Factor | Sufijo-UC | Factor | Sufijo-UC | Factor | Sufijo-UC | Factor | Sufijo-UC | Factor | Sufijo-UC | Factor
ACABLESBT | ACCESORIOS DE CABLES AUTOPORTANTES
24003 | Conector Bimetálico para Al 25 mm2 / Cu 4-10 mm2, para Neutro Desnudo, tipo Cuña | und | 1 | 1x16/25 | 1 | 1x16+1x16/25 | 1 | 1x25/25 | 1 | 1x25+1x16/25 | 1 | 2x16/25 | 1 | 2x16+1x16/25 | 1 | 2x25/25 | 1 | 2x25+1x16/25 | 1 | 2x35/25 | 1 | 2x35+1x16/25 | 1 | 3x16/25 | 1 | 3x16+1x16/25 | 1 | 3x25/25 | 1 | 3x25+1x16/25 | 1 | 3x35/25 | 1 | 3x35+1x16/25 | 1 | Existente-BT-1x16+1x16/25 | 1 | Existente-BT-2x16/25 | 1 | Existente-BT-2x16+1x16/25 | 1 | Existente-BT-2x25/25 | 1 | Existente-BT-2x25+1x16/25 | 1 | Existente-BT-3x16/25 | 1
24004 | Conector Bimetalico Aislado, para Al 16-35 mm2 / Cu 4-10 mm2, para Fase Aislada, tipo Perforación | und | 2 | 1x16/25 | 1 | 1x16+1x16/25 | 1 | 1x25/25 | 1 | 1x25+1x16/25 | 1 | 2x16/25 | 2 | 2x16+1x16/25 | 2 | 2x25/25 | 2 | 2x25+1x16/25 | 2 | 2x35/25 | 2 | 2x35+1x16/25 | 2 | 3x16/25 | 3 | 3x16+1x16/25 | 3 | 3x25/25 | 3 | 3x25+1x16/25 | 3 | 3x35/25 | 3 | 3x35+1x16/25 | 3 | Existente-BT-1x16+1x16/25 | 1 | Existente-BT-2x16/25 | 2 | Existente-BT-2x16+1x16/25 | 2 | Existente-BT-2x25/25 | 2 | Existente-BT-2x25+1x16/25 | 2 | Existente-BT-3x16/25 | 3
Formato: | Patrón | METRADO DE CONECTORES ENTRE LUMINARIAS Y CABLES DE BT
ID | Suministro BAJA TENSIÓN | Und. | 50W | 70W
PI | LUMINARIAS, LAMPARAS Y ACCESORIOS
1 | Conector Bimetálico para Al 25 mm2 / Cu 4-10 mm2, para Neutro Desnudo, tipo Cuña | und | 1 | 1
2 | Conector Bimetalico Aislado, para Al 16-35 mm2 / Cu 4-10 mm2, para Fase Aislada, tipo Perforación | und | 1 | 1
Formato: | PatrónRelación
ID | Suministro BAJA TENSIÓN | Und. | ID | Sufijo-UC | Factor | Sufijo-UC | Factor | Sufijo-UC | Factor | Sufijo-UC | Factor | Sufijo-UC | Factor | Sufijo-UC | Factor | Sufijo-UC | Factor | Sufijo-UC | Factor | Sufijo-UC | Factor | Sufijo-UC | Factor | Sufijo-UC | Factor
PI | LUMINARIAS, LAMPARAS Y ACCESORIOS
24003 | Conector Bimetálico para Al 25 mm2 / Cu 4-10 mm2, para Neutro Desnudo, tipo Cuña | und | 1 | 1x16+1x16/25 | 1 | 1x25+1x16/25 | 1 | 2x16+1x16/25 | 1 | 2x25+1x16/25 | 1 | 2x35+1x16/25 | 1 | 3x16+1x16/25 | 1 | 3x25+1x16/25 | 1 | 3x35+1x16/25 | 1 | Existente-BT-1x16+1x16/25 | 1 | Existente-BT-2x16+1x16/25 | 1 | Existente-BT-2x25+1x16/25 | 1
24004 | Conector Bimetalico Aislado, para Al 16-35 mm2 / Cu 4-10 mm2, para Fase Aislada, tipo Perforación | und | 2 | 1x16+1x16/25 | 1 | 1x25+1x16/25 | 1 | 2x16+1x16/25 | 1 | 2x25+1x16/25 | 1 | 2x35+1x16/25 | 1 | 3x16+1x16/25 | 1 | 3x25+1x16/25 | 1 | 3x35+1x16/25 | 1 | Existente-BT-1x16+1x16/25 | 1 | Existente-BT-2x16+1x16/25 | 1 | Existente-BT-2x25+1x16/25 | 1
Formato: | Patrón | METRADO DE PASTORALES
ID | Suministro BAJA TENSIÓN | Und. | AG
PI | LUMINARIAS, LAMPARAS Y ACCESORIOS
1 | Pastoral tubo A°G° 38 mm Ø interior, 500 mm avance horizontal, 720 mm altura y 20° inclinación, provisto de 2 abrazaderas dobles para poste de concreto | und | 1
2 | Pastoral tubo A°G° 38 mm Ø interior, 500 mm avance horizontal, 720 mm altura y 20° inclinación, provisto de 2 abrazaderas simples y 4 tirafondos para poste de madera | und | 1
Formato: | PatrónRelación
ID | Suministro BAJA TENSIÓN | Und. | ID | Sufijo-UC | Factor | Sufijo-UC | Factor | Sufijo-UC | Factor | Sufijo-UC | Factor | Sufijo-UC | Factor | Sufijo-UC | Factor | Sufijo-UC | Factor | Sufijo-UC | Factor | Sufijo-UC | Factor | Sufijo-UC | Factor | Sufijo-UC | Factor | Sufijo-UC | Factor
PI | LUMINARIAS, LAMPARAS Y ACCESORIOS
26001 | Pastoral tubo A°G° 38 mm Ø interior, 500 mm avance horizontal, 720 mm altura y 20° inclinación, provisto de 2 abrazaderas dobles para poste de concreto | und | 1 | 8/200 | 1 | 8/300 | 1 | 12/200 | 1 | 12/300 | 1 | 11/200 | 1 | 11/300 | 1 | EN_CONEXION | 1 | PRFV 9/200 | 1 | PRFV 9/300 | 1 | EX. | 1 | Exist.-BT | 1 | Exist.-MT | 1
26002 | Pastoral tubo A°G° 38 mm Ø interior, 500 mm avance horizontal, 720 mm altura y 20° inclinación, provisto de 2 abrazaderas simples y 4 tirafondos para poste de madera | und | 2 | 8m/C6 | 1 | 8m/C7 | 1

## S-SuministrosBT
SUC | 1 | SUMINISTROS DE BAJA TENSIÓN
Formato: | Relación
ID | Suministro BAJA TENSIÓN | Und. | UC | Cant.
CABLESBT | CABLES Y CONDUCTORES DE ALUMINIO
22001 | Conductor Autoportante de Aluminio 3x35+16/25 mm² | km | 3x35+1x16/25 | 1.01
22002 | Conductor Autoportante de Aluminio 3x25+16/25 mm² | km | 3x25+1x16/25 | 1.01
22003 | Conductor Autoportante de Aluminio 3x16+16/25 mm² | km | 3x16+1x16/25 | 1.01
22004 | Conductor Autoportante de Aluminio 3x35/25 mm² | km | 3x35/25 | 1.01
22005 | Conductor Autoportante de Aluminio 3x25/25 mm² | km | 3x25/25 | 1.01
22006 | Conductor Autoportante de Aluminio 3x16/25 mm² | km | 3x16/25 | 1.01
22007 | Conductor Autoportante de Aluminio 2x35+16/25 mm² | km | 2x35+1x16/25 | 1.01
22008 | Conductor Autoportante de Aluminio 2x25+16/25 mm² | km | 2x25+1x16/25 | 1.01
22009 | Conductor Autoportante de Aluminio 2x16+16/25 mm² | km | 2x16+1x16/25 | 1.01
22010 | Conductor Autoportante de Aluminio 2x35/25 mm² | km | 2x35/25 | 1.01
22011 | Conductor Autoportante de Aluminio 2x25/25 mm² | km | 2x25/25 | 1.01
22012 | Conductor Autoportante de Aluminio 2x16/25 mm² | km | 2x16/25 | 1.01
22013 | Conductor Autoportante de Aluminio 1x16+16/25 mm² | km | 1x16+1x16/25 | 1.01
22014 | Conductor Autoportante de Aluminio 1x16/25 mm² | km | 1x16/25 | 1.01
23001 | Conductor Autoportante de Aluminio 3x35+16+ NA25 mm² | km | 3x35+1x16/25NA | 1.01
23002 | Conductor Autoportante de Aluminio 3x25+16+ NA25 mm² | km | 3x25+1x16/25NA | 1.01
23003 | Conductor Autoportante de Aluminio 3x16+16+ NA25 mm² | km | 3x16+1x16/25NA | 1.01
23004 | Conductor Autoportante de Aluminio 3x35+ NA25 mm² | km | 3x35/25NA | 1.01
23005 | Conductor Autoportante de Aluminio 3x25+ NA25 mm² | km | 3x25/25NA | 1.01
23006 | Conductor Autoportante de Aluminio 3x16+ NA25 mm² | km | 3x16/25NA | 1.01
23007 | Conductor Autoportante de Aluminio 2x35+16+ NA25 mm² | km | 2x35+1x16/25NA | 1.01
23008 | Conductor Autoportante de Aluminio 2x25+16+ NA25 mm² | km | 2x25+1x16/25NA | 1.01
23009 | Conductor Autoportante de Aluminio 2x16+16+ NA25 mm² | km | 2x16+1x16/25NA | 1.01
23010 | Conductor Autoportante de Aluminio 2x35+ NA25 mm² | km | 2x35/25NA | 1.01
23011 | Conductor Autoportante de Aluminio 2x25+ NA25 mm² | km | 2x25/25NA | 1.01
23012 | Conductor Autoportante de Aluminio 2x16+ NA25 mm² | km | 2x16/25NA | 1.01
23013 | Conductor Autoportante de Aluminio 1x16+16+ NA25 mm² | km | 1x16+1x16/25NA | 1.01
23014 | Conductor Autoportante de Aluminio 1x16+ NA25 mm² | km | 1x16/25NA | 1.01
23015 | Conductor Autoportante de Aluminio 1x25+16/25 mm² | km | 1x25+1x16/25 | 1.01
23016 | Conductor Autoportante de Aluminio 1x25/25 mm² | km | 1x25/25 | 1.01
23017 | Conductor Autoportante de Aluminio 1x25+16+ NA25 mm² | km | 1x25+1x16/25NA | 1.01
23018 | Conductor Autoportante de Aluminio 1x25+ NA25 mm² | km | 1x25/25NA | 1.01
PC | POSTES DE CONCRETO ARMADO CENTRIFUGADO
2001 | Poste de C.A.C. de 7 m/200 daN (Incluye perilla) | und | 7/200 | 1
2002 | Poste de C.A.C. de 7 m/300 daN (Incluye perilla) | und | 7/300 | 1
2003 | Poste de C.A.C. de 8 m/200 daN (Incluye perilla) | und | 8/200 | 1
2004 | Poste de C.A.C. de 8 m/300 daN (Incluye perilla) | und | 8/300 | 1
2005 | Poste de C.A.C. de 9 m/200 daN (Incluye perilla) | und | 9/200 | 1
2006 | Poste de C.A.C. de 9 m/300 daN (Incluye perilla) | und | 9/300 | 1
2007 | Poste de C.A.C. de 10 m/200 daN (Incluye perilla) | und | 10/200 | 1
2008 | Poste de C.A.C. de 10 m/300 daN (Incluye perilla) | und | 10/300 | 1
PCS | POSTES DE CONCRETO SECCIONABLE (ALTERNATIVA)
3001 | Poste de C.A.C. Seccionable 2 Cuerpos de 7 m/200 daN (Incluye perilla) | und | 7/200S | 1
3002 | Poste de C.A.C. Seccionable 2 Cuerpos de 7 m/300 daN (Incluye perilla) | und | 7/300S | 1
3003 | Poste de C.A.C. Seccionable 2 Cuerpos de 8 m/200 daN (Incluye perilla) | und | 8/200S | 1
3004 | Poste de C.A.C. Seccionable 2 Cuerpos de 8 m/300 daN (Incluye perilla) | und | 8/300S | 1
3005 | Poste de C.A.C. Seccionable 2 Cuerpos de 9 m/200 daN (Incluye perilla) | und | 9/200S | 1
3006 | Poste de C.A.C. Seccionable 2 Cuerpos de 9 m/300 daN (Incluye perilla) | und | 9/300S | 1
3007 | Poste de C.A.C. Seccionable 2 Cuerpos de 10 m/200 daN (Incluye perilla) | und | 10/200S | 1
3008 | Poste de C.A.C. Seccionable 2 Cuerpos de 10 m/300 daN (Incluye perilla) | und | 10/300S | 1
PRFV | POSTE DE POLIESTER REFORZADO DE FIBRA DE VIDRIO
5100 | Poste de PRFV de 9 m/200 daN | und | PRFV 9/200 | 1
5101 | Poste de PRFV de 9 m/300 daN | und | PRFV 9/300 | 1
5102 | Poste de PRFV de 9 m/400 daN | und | PRFV 9/400 | 1
5103 | Poste de PRFV de 10 m/200 daN | und | PRFV 10/200 | 1
5104 | Poste de PRFV de 10 m/300 daN | und | PRFV 10/300 | 1
5105 | Poste de PRFV de 10 m/400 daN | und | PRFV 10/400 | 1
PMN | POSTES DE MADERA DE PROCEDENCIA NACIONAL
5001 | Poste de madera de procedencia nacional de 8 m, Clase 7 | und | 8m/C7N | 1
5002 | Poste de madera de procedencia nacional de 8 m, Clase 6 | und | 8m/C6N | 1
5003 | Poste de madera de procedencia nacional de 9 m, Clase 7 | und | 9m/C7N | 1
5004 | Poste de madera de procedencia nacional de 9 m, Clase 6 | und | 9m/C6N | 1
5005 | Poste de madera de procedencia nacional de 9 m, Clase 5 | und | 9m/C5N | 1
PMI | POSTES DE MADERA IMPORTADA
4001 | Poste de madera importada (Pino Amarillo del Sur) de 8 m, Clase 7 | und | 8m/C7 | 1
4002 | Poste de madera importada (Pino Amarillo del Sur) de 8 m, Clase 6 | und | 8m/C6 | 1
4003 | Poste de madera importada (Pino Amarillo del Sur) de 9 m, Clase 7 | und | 9m/C7 | 1
4004 | Poste de madera importada (Pino Amarillo del Sur) de 9 m, Clase 6 | und | 9m/C6 | 1
4005 | Poste de madera importada (Pino Amarillo del Sur) de 9 m, Clase 5 | und | 9m/C5 | 1
4006 | Poste de madera importada (Pino Amarillo del Sur) de 10 m, Clase 6 | und | 10m/C6 | 1
4007 | Poste de madera importada (Pino Amarillo del Sur) de 10 m, Clase 5 | und | 10m/C5 | 1
4014 | Poste de madera importada (Pino Amarillo del Sur) de 25pies, Clase 7 | und | 25p/C7 | 1
4015 | Poste de madera importada (Pino Amarillo del Sur) de 25pies, Clase 6 | und | 25p/C6 | 1
4016 | Poste de madera importada (Pino Amarillo del Sur) de 30pies, Clase 7 | und | 30p/C7 | 1
4017 | Poste de madera importada (Pino Amarillo del Sur) de 30pies, Clase 6 | und | 30p/C6 | 1
4018 | Poste de madera importada (Pino Amarillo del Sur) de 30pies, Clase 5 | und | 30p/C5 | 1

## S-AccesoriosPostesBT
SUC | 1 | ARMADOS DE MEDIA TENSIÓN
Formato: | Matriz
ID | Suministro MEDIA TENSIÓN | Und. | 7/200 | 7/300 | 8/200 | 8/300 | 9/200 | 9/300 | 10/200 | 10/300 | PRFV 9/200 | PRFV 9/300 | PRFV 9/400 | PRFV 10/200 | PRFV 10/300 | PRFV 10/400 | 8m/C7 | 8m/C6 | 9m/C7 | 9m/C6 | 9m/C5 | 10m/C6 | 10m/C5 | 25p/C7 | 25p/C6 | 30p/C7 | 30p/C6 | 30p/C5
FERR | MATERIAL DE FERRETERIA PARA POSTES Y CRUCETAS
13040 | Placa de Identificación y/o codificación de Estructura y accesorios de fijación | und | [14 empty] | 1 | 1 | 1 | 1 | 1 | 1 | 1 | 1 | 1 | 1 | 1 | 1
13038 | Plantillas para Identificación y/o codificación de Postes (Peligro, Identificación y/o codificación y Fases) | und-0+ | 0.05 | 0.05 | 0.05 | 0.05 | 0.05 | 0.05 | 0.05 | 0.05 | 0.05 | 0.05 | 0.05 | 0.05 | 0.05 | 0.05

## P-PartidasMT
PUC |  | PARTIDAS DE MEDIA TENSIÓN
Formato: | Relación
ID | Partida MEDIA TENSIÓN | Cod. ó Und. | Precio Partida | UC | Cant. | UC | Cant. | UC | Cant. | UC | Cant. | UC | Cant. | UC | Cant. | UC | Cant. | UC | Cant. | UC | Cant. | UC | Cant. | UC | Cant. | UC | Cant. | UC | Cant. | UC | Cant.
OBPRE | OBRAS PRELIMINARES
1001 | Replanteo Topográfico, Ubicación de Estructuras de Lineas Primarias. Incluye Elaboración de Planos de Concesión Rural | km |  | Longitud | 1
1002 | Replanteo Topográfico, Ubicación de Estructuras de Redes Primarias. Incluye Elaboración de Planos de Concesión Rural | Localidad |  | Localidad-RP | 1
1003 | Revisión de Replanteo Topográfico, Ubicación de Estructuras de Lineas Primarias. Incluye Elaboración de Planos de Concesión Rural | km |  | Longitud-Rev-replanteo-LP | 1
1004 | Revisión de Replanteo Topográfico, Ubicación de Estructuras de Redes Primarias. Incluye Elaboración de Planos de Concesión Rural | Localidad |  | Localidad-Rev-replanteo-RP | 1
1005 | Estudio de Coordinación de la Protección y Balance de Cargas | global |  | Global-LP | 1
1006 | Elaboración del PEA y Trámite para la Obtención del CIRA | global |  | Global-LP | 1
1007 | Elaboración y Trámite para Aprobación del DIA | global |  | Global-LP | 1
1008 | Monitoreo e Inspección del Ministerio de Cultura (MC) | global |  | Global-LP
1009 | Monitoreo e Inspección del Ministerio de Cultura (MC) | km |  | Longitud | 1 | Longitud-RP | 1
1010 | Programa de Monitoreo Ambiental (Incluye Línea Primarias, Red Primaria y Red Secundaria) | global |  | Global-LP
1011 | Programa de Monitoreo Ambiental (Incluye Línea Primarias, Red Primaria y Red Secundaria) | km |  | Longitud | 1 | Longitud-RP | 1
1012 | Programa de Manejo de Residuos | global |  | Global-LP | 1
1013 | Programa de Talleres de Información y de Medidas Preventivas y/o Correctivas | global |  | Global-LP | 1
1014 | Cartel para Obra | und |  | Cartel | 1
1015 | Despeje de Árboles Dentro de la Franja de Servidumbre | ha |  | Longitud | 1.1 | Longitud-RP | 1
1016 | Elaboración del Expediente Técnico Sustentatorio de Gestión de Servidumbre (1original + 3copias). Incluye Levantamiento Topografico, y presentacion digitalizada del Expediente | km |  | Longitud | 1 | Longitud-RP | 1
INSPOS | INSTALACIÓN DE POSTES
2001 | Transporte de Poste de 11 m/200 daN de Almacen a Punto de Izaje, en Terreno con Acceso Carrozable | und |  | 11/200-TA | 1
2002 | Transporte de Poste de 11 m/300 daN de Almacen a Punto de Izaje, en Terreno con Acceso Carrozable | und |  | 11/300-TA | 1
2003 | Transporte de Poste de 12 m/200 daN de Almacen a Punto de Izaje, en Terreno con Acceso Carrozable | und |  | 12/200-TA | 1
2004 | Transporte de Poste de 12 m/300 daN de Almacen a Punto de Izaje, en Terreno con Acceso Carrozable | und |  | 12/300-TA | 1
2005 | Transporte de Poste de 13 m/300 daN de Almacen a Punto de Izaje, en Terreno con Acceso Carrozable | und |  | 13/300-TA | 1
2006 | Transporte de Poste de 13 m/400 daN de Almacen a Punto de Izaje, en Terreno con Acceso Carrozable | und |  | 13/400-TA | 1
2007 | Transporte de Poste de 11 m/200 daN de Almacen a Punto de Izaje, en Terreno Llano sin Acceso Carrozable (< 1000 m) | und |  | 11/200-TDA | 1
2008 | Transporte de Poste de 11 m/200 daN de Almacen a Punto de Izaje, en Terreno Llano sin Acceso Carrozable (1000 m-3000 m) | und |  | 11/200-TDA1000 | 1
2009 | Transporte de Poste de 11 m/200 daN de Almacen a Punto de Izaje, en Terreno Llano sin Acceso Carrozable (> 3000 m) | und |  | 11/200-TDA3000 | 1
2010 | Transporte de Poste de 11 m/300 daN de Almacen a Punto de Izaje, en Terreno Llano sin Acceso Carrozable (< 1000 m) | und |  | 11/300-TDA | 1
2011 | Transporte de Poste de 11 m/300 daN de Almacen a Punto de Izaje, en Terreno Llano sin Acceso Carrozable (1000 m-3000 m) | und |  | 11/300-TDA1000 | 1
2012 | Transporte de Poste de 11 m/300 daN de Almacen a Punto de Izaje, en Terreno Llano sin Acceso Carrozable (> 3000 m) | und |  | 11/300-TDA3000 | 1
2013 | Transporte de Poste de 12 m/200 daN de Almacen a Punto de Izaje, en Terreno Llano sin Acceso Carrozable (< 1000 m) | und |  | 12/200-TDA | 1
2014 | Transporte de Poste de 12 m/200 daN de Almacen a Punto de Izaje, en Terreno Llano sin Acceso Carrozable (1000 m-3000 m) | und |  | 12/200-TDA1000 | 1
2015 | Transporte de Poste de 12 m/200 daN de Almacen a Punto de Izaje, en Terreno Llano sin Acceso Carrozable (> 3000 m) | und |  | 12/200-TDA3000 | 1
2016 | Transporte de Poste de 12 m/300 daN de Almacen a Punto de Izaje, en Terreno Llano sin Acceso Carrozable (< 1000 m) | und |  | 12/300-TDA | 1
2017 | Transporte de Poste de 12 m/300 daN de Almacen a Punto de Izaje, en Terreno Llano sin Acceso Carrozable (1000 m-3000 m) | und |  | 12/300-TDA1000 | 1
2018 | Transporte de Poste de 12 m/300 daN de Almacen a Punto de Izaje, en Terreno Llano sin Acceso Carrozable (> 3000 m) | und |  | 12/300-TDA3000 | 1
2019 | Transporte de Poste de 13 m/300 daN de Almacen a Punto de Izaje, en Terreno Llano sin Acceso Carrozable (< 1000 m) | und |  | 13/300-TDA | 1
2020 | Transporte de Poste de 13 m/300 daN de Almacen a Punto de Izaje, en Terreno Llano sin Acceso Carrozable (1000 m-3000 m) | und |  | 13/300-TDA1000 | 1
2021 | Transporte de Poste de 13 m/300 daN de Almacen a Punto de Izaje, en Terreno Llano sin Acceso Carrozable (> 3000 m) | und |  | 13/300-TDA3000 | 1
2022 | Transporte de Poste de 13 m/400 daN de Almacen a Punto de Izaje, en Terreno Llano sin Acceso Carrozable (< 1000 m) | und |  | 13/400-TDA | 1
2023 | Transporte de Poste de 13 m/400 daN de Almacen a Punto de Izaje, en Terreno Llano sin Acceso Carrozable (1000 m-3000 m) | und |  | 13/400-TDA1000 | 1
2024 | Transporte de Poste de 13 m/400 daN de Almacen a Punto de Izaje, en Terreno Llano sin Acceso Carrozable (> 3000 m) | und |  | 13/400-TDA3000 | 1
2025 | Transporte de Poste de 11 m/200 daN Seccionado de Almacen a Punto de Izaje, en Terreno con Acceso Carrozable | und |  | 11/200S-TA | 1
2026 | Transporte de Poste de 11 m/300 daN Seccionado de Almacen a Punto de Izaje, en Terreno con Acceso Carrozable | und |  | 11/300S-TA | 1
2027 | Transporte de Poste de 12 m/200 daN Seccionado de Almacen a Punto de Izaje, en Terreno con Acceso Carrozable | und |  | 12/200S-TA | 1
2028 | Transporte de Poste de 12 m/300 daN Seccionado de Almacen a Punto de Izaje, en Terreno con Acceso Carrozable | und |  | 12/300S-TA | 1
2029 | Transporte de Poste de 13 m/300 daN Seccionado de Almacen a Punto de Izaje, en Terreno con Acceso Carrozable | und |  | 13/300S-TA | 1
2030 | Transporte de Poste de 13 m/400 daN Seccionado de Almacen a Punto de Izaje, en Terreno con Acceso Carrozable | und |  | 13/400S-TA | 1
2031 | Transporte de Poste de 11 m/200 daN Seccionado de Almacen a Punto de Izaje, en Terreno Llano sin Acceso Carrozable (< 1000 m) | und |  | 11/200S-TDA | 1
2032 | Transporte de Poste de 11 m/200 daN Seccionado de Almacen a Punto de Izaje, en Terreno Llano sin Acceso Carrozable (1000 m-3000 m) | und |  | 11/200S-TDA1000 | 1
2033 | Transporte de Poste de 11 m/200 daN Seccionado de Almacen a Punto de Izaje, en Terreno Llano sin Acceso Carrozable (> 3000 m) | und |  | 11/200S-TDA3000 | 1
2034 | Transporte de Poste de 11 m/300 daN Seccionado de Almacen a Punto de Izaje, en Terreno Llano sin Acceso Carrozable (< 1000 m) | und |  | 11/300S-TDA | 1
2035 | Transporte de Poste de 11 m/300 daN Seccionado de Almacen a Punto de Izaje, en Terreno Llano sin Acceso Carrozable (1000 m-3000 m) | und |  | 11/300S-TDA1000 | 1
2036 | Transporte de Poste de 11 m/300 daN Seccionado de Almacen a Punto de Izaje, en Terreno Llano sin Acceso Carrozable (> 3000 m) | und |  | 11/300S-TDA3000 | 1
2037 | Transporte de Poste de 12 m/200 daN Seccionado de Almacen a Punto de Izaje, en Terreno Llano sin Acceso Carrozable (< 1000 m) | und |  | 12/200S-TDA | 1
2038 | Transporte de Poste de 12 m/200 daN Seccionado de Almacen a Punto de Izaje, en Terreno Llano sin Acceso Carrozable (1000 m-3000 m) | und |  | 12/200S-TDA1000 | 1
2039 | Transporte de Poste de 12 m/200 daN Seccionado de Almacen a Punto de Izaje, en Terreno Llano sin Acceso Carrozable (> 3000 m) | und |  | 12/200S-TDA3000 | 1
2040 | Transporte de Poste de 12 m/300 daN Seccionado de Almacen a Punto de Izaje, en Terreno Llano sin Acceso Carrozable (< 1000 m) | und |  | 12/300S-TDA | 1
2041 | Transporte de Poste de 12 m/300 daN Seccionado de Almacen a Punto de Izaje, en Terreno Llano sin Acceso Carrozable (1000 m-3000 m) | und |  | 12/300S-TDA1000 | 1
2042 | Transporte de Poste de 12 m/300 daN Seccionado de Almacen a Punto de Izaje, en Terreno Llano sin Acceso Carrozable (> 3000 m) | und |  | 12/300S-TDA3000 | 1
2043 | Transporte de Poste de 13 m/300 daN Seccionado de Almacen a Punto de Izaje, en Terreno Llano sin Acceso Carrozable (< 1000 m) | und |  | 13/300S-TDA | 1
2044 | Transporte de Poste de 13 m/300 daN Seccionado de Almacen a Punto de Izaje, en Terreno Llano sin Acceso Carrozable (1000 m-3000 m) | und |  | 13/300S-TDA1000 | 1
2045 | Transporte de Poste de 13 m/300 daN Seccionado de Almacen a Punto de Izaje, en Terreno Llano sin Acceso Carrozable (> 3000 m) | und |  | 13/300S-TDA3000 | 1
2046 | Transporte de Poste de 13 m/400 daN Seccionado de Almacen a Punto de Izaje, en Terreno Llano sin Acceso Carrozable (< 1000 m) | und |  | 13/400S-TDA | 1
2047 | Transporte de Poste de 13 m/400 daN Seccionado de Almacen a Punto de Izaje, en Terreno Llano sin Acceso Carrozable (1000 m-3000 m) | und |  | 13/400S-TDA1000 | 1
2048 | Transporte de Poste de 13 m/400 daN Seccionado de Almacen a Punto de Izaje, en Terreno Llano sin Acceso Carrozable (> 3000 m) | und |  | 13/400S-TDA3000 | 1
2049 | Transporte de Poste de madera importado de 11 m, Clase 6 de Almacen a Punto de Izaje, en Terreno con Acceso Carrozable | und |  | 11m/C6-TA | 1 | 35p/C6-TA | 1
2050 | Transporte de Poste de madera importado de 11 m, Clase 5 de Almacen a Punto de Izaje, en Terreno con Acceso Carrozable | und |  | 11m/C5-TA | 1 | 35p/C5-TA | 1
2051 | Transporte de Poste de madera importado de 12 m, Clase 6 de Almacen a Punto de Izaje, en Terreno con Acceso Carrozable | und |  | 12m/C6-TA | 1 | 40p/C6-TA | 1
2052 | Transporte de Poste de madera importado de 12 m, Clase 5 de Almacen a Punto de Izaje, en Terreno con Acceso Carrozable | und |  | 12m/C5-TA | 1 | 40p/C5-TA | 1
2053 | Transporte de Poste de madera importado de 13 m, Clase 6 de Almacen a Punto de Izaje, en Terreno con Acceso Carrozable | und |  | 13m/C6-TA | 1 | 45p/C6-TA | 1
2054 | Transporte de Poste de madera importado de 13 m, Clase 5 de Almacen a Punto de Izaje, en Terreno con Acceso Carrozable | und |  | 13m/C5-TA | 1 | 45p/C5-TA | 1
2055 | Transporte de Poste de madera importado de 11 m, Clase 6 de Almacen a Punto de Izaje, en Terreno Llano sin Acceso Carrozable (< 1000 m) | und |  | 11m/C6-TDA | 1 | 35p/C6-TDA | 1
2056 | Transporte de Poste de madera importado de 11 m, Clase 6 de Almacen a Punto de Izaje, en Terreno Llano sin Acceso Carrozable (1000 m-3000 m) | und |  | 11m/C6-TDA1000 | 1 | 35p/C6-TDA1000 | 1
2057 | Transporte de Poste de madera importado de 11 m, Clase 6 de Almacen a Punto de Izaje, en Terreno Llano sin Acceso Carrozable (> 3000 m) | und |  | 11m/C6-TDA3000 | 1 | 35p/C6-TDA3000 | 1
2058 | Transporte de Poste de madera importado de 11 m, Clase 5 de Almacen a Punto de Izaje, en Terreno Llano sin Acceso Carrozable (< 1000 m) | und |  | 11m/C5-TDA | 1 | 35p/C5-TDA | 1
2059 | Transporte de Poste de madera importado de 11 m, Clase 5 de Almacen a Punto de Izaje, en Terreno Llano sin Acceso Carrozable (1000 m-3000 m) | und |  | 11m/C5-TDA1000 | 1 | 35p/C5-TDA1000 | 1
2060 | Transporte de Poste de madera importado de 11 m, Clase 5 de Almacen a Punto de Izaje, en Terreno Llano sin Acceso Carrozable (> 3000 m) | und |  | 11m/C5-TDA3000 | 1 | 35p/C5-TDA3000 | 1
2061 | Transporte de Poste de madera importado de 12 m, Clase 6 de Almacen a Punto de Izaje, en Terreno Llano sin Acceso Carrozable (< 1000 m) | und |  | 12m/C6-TDA | 1 | 40p/C6-TDA | 1
2062 | Transporte de Poste de madera importado de 12 m, Clase 6 de Almacen a Punto de Izaje, en Terreno Llano sin Acceso Carrozable (1000 m-3000 m) | und |  | 12m/C6-TDA1000 | 1 | 40p/C6-TDA1000 | 1
2063 | Transporte de Poste de madera importado de 12 m, Clase 6 de Almacen a Punto de Izaje, en Terreno Llano sin Acceso Carrozable (> 3000 m) | und |  | 12m/C6-TDA3000 | 1 | 40p/C6-TDA3000 | 1
2064 | Transporte de Poste de madera importado de 12 m, Clase 5 de Almacen a Punto de Izaje, en Terreno Llano sin Acceso Carrozable (< 1000 m) | und |  | 12m/C5-TDA | 1 | 40p/C5-TDA | 1
2065 | Transporte de Poste de madera importado de 12 m, Clase 5 de Almacen a Punto de Izaje, en Terreno Llano sin Acceso Carrozable (1000 m-3000 m) | und |  | 12m/C5-TDA1000 | 1 | 40p/C5-TDA1000 | 1
2066 | Transporte de Poste de madera importado de 12 m, Clase 5 de Almacen a Punto de Izaje, en Terreno Llano sin Acceso Carrozable (> 3000 m) | und |  | 12m/C5-TDA3000 | 1 | 40p/C5-TDA3000 | 1
2067 | Transporte de Poste de madera importado de 13 m, Clase 6 de Almacen a Punto de Izaje, en Terreno Llano sin Acceso Carrozable (< 1000 m) | und |  | 13m/C6-TDA | 1 | 45p/C6-TDA | 1
2068 | Transporte de Poste de madera importado de 13 m, Clase 6 de Almacen a Punto de Izaje, en Terreno Llano sin Acceso Carrozable (1000 m-3000 m) | und |  | 13m/C6-TDA1000 | 1 | 45p/C6-TDA1000 | 1
2069 | Transporte de Poste de madera importado de 13 m, Clase 6 de Almacen a Punto de Izaje, en Terreno Llano sin Acceso Carrozable (> 3000 m) | und |  | 13m/C6-TDA3000 | 1 | 45p/C6-TDA3000 | 1
2070 | Transporte de Poste de madera importado de 13 m, Clase 5 de Almacen a Punto de Izaje, en Terreno Llano sin Acceso Carrozable (< 1000 m) | und |  | 13m/C5-TDA | 1 | 45p/C5-TDA | 1
2071 | Transporte de Poste de madera importado de 13 m, Clase 5 de Almacen a Punto de Izaje, en Terreno Llano sin Acceso Carrozable (1000 m-3000 m) | und |  | 13m/C5-TDA1000 | 1 | 45p/C5-TDA1000 | 1
2072 | Transporte de Poste de madera importado de 13 m, Clase 5 de Almacen a Punto de Izaje, en Terreno Llano sin Acceso Carrozable (> 3000 m) | und |  | 13m/C5-TDA3000 | 1 | 45p/C5-TDA3000 | 1
2073 | Transporte de Poste de madera importado de 11 m, Clase 6 de Almacen a Punto de Izaje, en Terreno Accidentado sin Acceso Carrozable (< 1000 m) | und |  | 11m/C6-TADA | 1 | 35p/C6-TADA | 1
2074 | Transporte de Poste de madera importado de 11 m, Clase 6 de Almacen a Punto de Izaje, en Terreno Accidentado sin Acceso Carrozable (1000 m-3000 m) | und |  | 11m/C6-TADA1000 | 1 | 35p/C6-TADA1000 | 1
2075 | Transporte de Poste de madera importado de 11 m, Clase 6 de Almacen a Punto de Izaje, en Terreno Accidentado sin Acceso Carrozable (> 3000 m) | und |  | 11m/C6-TADA3000 | 1 | 35p/C6-TADA3000 | 1
2076 | Transporte de Poste de madera importado de 11 m, Clase 5 de Almacen a Punto de Izaje, en Terreno Accidentado sin Acceso Carrozable (< 1000 m) | und |  | 11m/C5-TADA | 1 | 35p/C5-TADA | 1
2077 | Transporte de Poste de madera importado de 11 m, Clase 5 de Almacen a Punto de Izaje, en Terreno Accidentado sin Acceso Carrozable (1000 m-3000 m) | und |  | 11m/C5-TADA1000 | 1 | 35p/C5-TADA1000 | 1
2078 | Transporte de Poste de madera importado de 11 m, Clase 5 de Almacen a Punto de Izaje, en Terreno Accidentado sin Acceso Carrozable (> 3000 m) | und |  | 11m/C5-TADA3000 | 1 | 35p/C5-TADA3000 | 1
2079 | Transporte de Poste de madera importado de 12 m, Clase 6 de Almacen a Punto de Izaje, en Terreno Accidentado sin Acceso Carrozable (< 1000 m) | und |  | 12m/C6-TADA | 1 | 40p/C6-TADA | 1
2080 | Transporte de Poste de madera importado de 12 m, Clase 6 de Almacen a Punto de Izaje, en Terreno Accidentado sin Acceso Carrozable (1000 m-3000 m) | und |  | 12m/C6-TADA1000 | 1 | 40p/C6-TADA1000 | 1
2081 | Transporte de Poste de madera importado de 12 m, Clase 6 de Almacen a Punto de Izaje, en Terreno Accidentado sin Acceso Carrozable (> 3000 m) | und |  | 12m/C6-TADA3000 | 1 | 40p/C6-TADA3000 | 1
2082 | Transporte de Poste de madera importado de 12 m, Clase 5 de Almacen a Punto de Izaje, en Terreno Accidentado sin Acceso Carrozable (< 1000 m) | und |  | 12m/C5-TADA | 1 | 40p/C5-TADA | 1
2083 | Transporte de Poste de madera importado de 12 m, Clase 5 de Almacen a Punto de Izaje, en Terreno Accidentado sin Acceso Carrozable (1000 m-3000 m) | und |  | 12m/C5-TADA1000 | 1 | 40p/C5-TADA1000 | 1
2084 | Transporte de Poste de madera importado de 12 m, Clase 5 de Almacen a Punto de Izaje, en Terreno Accidentado sin Acceso Carrozable (> 3000 m) | und |  | 12m/C5-TADA3000 | 1 | 40p/C5-TADA3000 | 1
2085 | Transporte de Poste de madera importado de 13 m, Clase 6 de Almacen a Punto de Izaje, en Terreno Accidentado sin Acceso Carrozable (< 1000 m) | und |  | 13m/C6-TADA | 1 | 45p/C6-TADA | 1
2086 | Transporte de Poste de madera importado de 13 m, Clase 6 de Almacen a Punto de Izaje, en Terreno Accidentado sin Acceso Carrozable (1000 m-3000 m) | und |  | 13m/C6-TADA1000 | 1 | 45p/C6-TADA1000 | 1
2087 | Transporte de Poste de madera importado de 13 m, Clase 6 de Almacen a Punto de Izaje, en Terreno Accidentado sin Acceso Carrozable (> 3000 m) | und |  | 13m/C6-TADA3000 | 1 | 45p/C6-TADA3000 | 1
2088 | Transporte de Poste de madera importado de 13 m, Clase 5 de Almacen a Punto de Izaje, en Terreno Accidentado sin Acceso Carrozable (< 1000 m) | und |  | 13m/C5-TADA | 1 | 45p/C5-TADA | 1
2089 | Transporte de Poste de madera importado de 13 m, Clase 5 de Almacen a Punto de Izaje, en Terreno Accidentado sin Acceso Carrozable (1000 m-3000 m) | und |  | 13m/C5-TADA1000 | 1 | 45p/C5-TADA1000 | 1
2090 | Transporte de Poste de madera importado de 13 m, Clase 5 de Almacen a Punto de Izaje, en Terreno Accidentado sin Acceso Carrozable (> 3000 m) | und |  | 13m/C5-TADA3000 | 1 | 45p/C5-TADA3000 | 1
2401 | Transporte de Poste de PRFV de 11 m/200 daN de Almacen a Punto de Izaje, en Terreno con Acceso Carrozable | und |  | PRFV 11/200-TA | 1
2402 | Transporte de Poste de PRFV de 11 m/300 daN de Almacen a Punto de Izaje, en Terreno con Acceso Carrozable | und |  | PRFV 11/300-TA | 1
2403 | Transporte de Poste de PRFV de 12 m/200 daN de Almacen a Punto de Izaje, en Terreno con Acceso Carrozable | und |  | PRFV 12/200-TA | 1
2404 | Transporte de Poste de PRFV de 12 m/300 daN de Almacen a Punto de Izaje, en Terreno con Acceso Carrozable | und |  | PRFV 12/300-TA | 1
2405 | Transporte de Poste de PRFV de 12 m/400 daN de Almacen a Punto de Izaje, en Terreno con Acceso Carrozable | und |  | PRFV 12/400-TA | 1
2406 | Transporte de Poste de PRFV de 13 m/300 daN de Almacen a Punto de Izaje, en Terreno con Acceso Carrozable | und |  | PRFV 13/300-TA | 1
2407 | Transporte de Poste de PRFV de 13 m/400 daN de Almacen a Punto de Izaje, en Terreno con Acceso Carrozable | und |  | PRFV 13/400-TA | 1
2408 | Transporte de Poste de PRFV de 11 m/200 daN de Almacen a Punto de Izaje, en Terreno Llano sin Acceso Carrozable (< 1000 m) | und |  | PRFV 11/200-TDA | 1
2409 | Transporte de Poste de PRFV de 11 m/200 daN de Almacen a Punto de Izaje, en Terreno Llano sin Acceso Carrozable (1000 m-3000 m) | und |  | PRFV 11/200-TDA1000 | 1
2410 | Transporte de Poste de PRFV de 11 m/200 daN de Almacen a Punto de Izaje, en Terreno Llano sin Acceso Carrozable (> 3000 m) | und |  | PRFV 11/200-TDA3000 | 1
2411 | Transporte de Poste de PRFV de 11 m/300 daN de Almacen a Punto de Izaje, en Terreno Llano sin Acceso Carrozable (< 1000 m) | und |  | PRFV 11/300-TDA | 1
2412 | Transporte de Poste de PRFV de 11 m/300 daN de Almacen a Punto de Izaje, en Terreno Llano sin Acceso Carrozable (1000 m-3000 m) | und |  | PRFV 11/300-TDA1000 | 1
2413 | Transporte de Poste de PRFV de 11 m/300 daN de Almacen a Punto de Izaje, en Terreno Llano sin Acceso Carrozable (> 3000 m) | und |  | PRFV 11/300-TDA3000 | 1
2414 | Transporte de Poste de PRFV de 12 m/200 daN de Almacen a Punto de Izaje, en Terreno Llano sin Acceso Carrozable (< 1000 m) | und |  | PRFV 12/200-TDA | 1
2415 | Transporte de Poste de PRFV de 12 m/200 daN de Almacen a Punto de Izaje, en Terreno Llano sin Acceso Carrozable (1000 m-3000 m) | und |  | PRFV 12/200-TDA1000 | 1
2416 | Transporte de Poste de PRFV de 12 m/200 daN de Almacen a Punto de Izaje, en Terreno Llano sin Acceso Carrozable (> 3000 m) | und |  | PRFV 12/200-TDA3000 | 1
2417 | Transporte de Poste de PRFV de 12 m/300 daN de Almacen a Punto de Izaje, en Terreno Llano sin Acceso Carrozable (< 1000 m) | und |  | PRFV 12/300-TDA | 1
2418 | Transporte de Poste de PRFV de 12 m/300 daN de Almacen a Punto de Izaje, en Terreno Llano sin Acceso Carrozable (1000 m-3000 m) | und |  | PRFV 12/300-TDA1000 | 1
2419 | Transporte de Poste de PRFV de 12 m/300 daN de Almacen a Punto de Izaje, en Terreno Llano sin Acceso Carrozable (> 3000 m) | und |  | PRFV 12/300-TDA3000 | 1
2420 | Transporte de Poste de PRFV de 12 m/400 daN de Almacen a Punto de Izaje, en Terreno Llano sin Acceso Carrozable (< 1000 m) | und |  | PRFV 12/400-TDA | 1
2421 | Transporte de Poste de PRFV de 12 m/400 daN de Almacen a Punto de Izaje, en Terreno Llano sin Acceso Carrozable (1000 m-3000 m) | und |  | PRFV 12/400-TDA1000 | 1
2422 | Transporte de Poste de PRFV de 12 m/400 daN de Almacen a Punto de Izaje, en Terreno Llano sin Acceso Carrozable (> 3000 m) | und |  | PRFV 12/400-TDA3000 | 1
2423 | Transporte de Poste de PRFV de 13 m/300 daN de Almacen a Punto de Izaje, en Terreno Llano sin Acceso Carrozable (< 1000 m) | und |  | PRFV 13/300-TDA | 1
2424 | Transporte de Poste de PRFV de 13 m/300 daN de Almacen a Punto de Izaje, en Terreno Llano sin Acceso Carrozable (1000 m-3000 m) | und |  | PRFV 13/300-TDA1000 | 1
2425 | Transporte de Poste de PRFV de 13 m/300 daN de Almacen a Punto de Izaje, en Terreno Llano sin Acceso Carrozable (> 3000 m) | und |  | PRFV 13/300-TDA3000 | 1
2426 | Transporte de Poste de PRFV de 13 m/400 daN de Almacen a Punto de Izaje, en Terreno Llano sin Acceso Carrozable (< 1000 m) | und |  | PRFV 13/400-TDA | 1
2427 | Transporte de Poste de PRFV de 13 m/400 daN de Almacen a Punto de Izaje, en Terreno Llano sin Acceso Carrozable (1000 m-3000 m) | und |  | PRFV 13/400-TDA1000 | 1
2428 | Transporte de Poste de PRFV de 13 m/400 daN de Almacen a Punto de Izaje, en Terreno Llano sin Acceso Carrozable (> 3000 m) | und |  | PRFV 13/400-TDA3000 | 1
INSPOS | INSTALACIÓN DE POSTES
2136 | Excavación en Terreno Tipo I (Arcilloso y Conglomerado) | m³ |  | CM11-I | 0.85 | CM12-I | 0.9 | CM13-I | 0.96 | CMC11-I | 0.85 | CMC12-I | 0.9 | CMC13-I | 0.96 | CM-MT-Exist-I | 0
2137 | Excavación en Terreno Tipo II (Rocoso) | m³ |  | CM11-II | 0.75 | CM12-II | 0.8 | CM13-II | 0.85 | CMC11-II | 0.75 | CMC12-II | 0.8 | CMC13-II | 0.85 | CM-MT-Exist-II | 0
2138 | Excavación en Terreno Tipo III (Húmedo) | m³ |  | CM11-III | 0.7 | CM12-III | 1.01 | CM13-III | 0.8 | CMC11-III | 0.7 | CMC12-III | 0.75 | CMC13-III | 0.8 | CM-MT-Exist-III | 0
2139 | Izaje, Identificación y/o codificación, y Señalización de Poste de 11 m/200 daN (*) | und |  | 11/200 | 1
2140 | Izaje, Identificación y/o codificación, y Señalización de Poste de 11 m/300 daN (*) | und |  | 11/300 | 1
2141 | Izaje, Identificación y/o codificación, y Señalización de Poste de 12 m/200 daN (*) | und |  | 12/200 | 1
2142 | Izaje, Identificación y/o codificación, y Señalización de Poste de 12 m/300 daN (*) | und |  | 12/300 | 1
2143 | Izaje, Identificación y/o codificación, y Señalización de Poste de 13 m/300 daN (*) | und |  | 13/300 | 1
2144 | Izaje, Identificación y/o codificación, y Señalización de Poste de 13 m/400 daN (*) | und |  | 13/400 | 1
2145 | Izaje, Identificación y/o codificación, y Señalización de Poste de 11 m/200 daN Seccionado (*) | und |  | 11/200S | 1
2146 | Izaje, Identificación y/o codificación, y Señalización de Poste de 11 m/300 daN Seccionado (*) | und |  | 11/300S | 1
2147 | Izaje, Identificación y/o codificación, y Señalización de Poste de 12 m/200 daN Seccionado (*) | und |  | 12/200S | 1
2148 | Izaje, Identificación y/o codificación, y Señalización de Poste de 12 m/300 daN Seccionado (*) | und |  | 12/300S | 1
2149 | Izaje, Identificación y/o codificación, y Señalización de Poste de 13 m/300 daN Seccionado (*) | und |  | 13/300S | 1
2150 | Izaje, Identificación y/o codificación, y Señalización de Poste de 13 m/400 daN Seccionado (*) | und |  | 13/400S | 1
2151 | Izaje, Identificación y/o codificación, y Señalización de Poste de madera importada de 11 m, Clase 6 (*) | und |  | 11m/C6 | 1
2152 | Izaje, Identificación y/o codificación, y Señalización de Poste de madera importada de 11 m, Clase 5 (*) | und |  | 11m/C5 | 1
2153 | Izaje, Identificación y/o codificación, y Señalización de Poste de madera importada de 12 m, Clase 6 (*) | und |  | 12m/C6 | 1
2154 | Izaje, Identificación y/o codificación, y Señalización de Poste de madera importada de 12 m, Clase 5 (*) | und |  | 12m/C5 | 1
2155 | Izaje, Identificación y/o codificación, y Señalización de Poste de madera importada de 13 m, Clase 6 (*) | und |  | 13m/C6 | 1
2156 | Izaje, Identificación y/o codificación, y Señalización de Poste de madera importada de 13 m, Clase 5 (*) | und |  | 13m/C5 | 1
2157 | Relleno y Compactación para cimentación de Poste 11m, en Terreno Tipo I (Arcilloso y Conglomerado) | m³ |  | CM11-I | 0.74
2158 | Relleno y Compactación para cimentación de Poste 11m, en Terreno Tipo II (Rocoso) | m³ |  | CM11-II | 0.65
2159 | Relleno y Compactación para cimentación de Poste 12m, en Terreno Tipo I (Arcilloso y Conglomerado) | m³ |  | CM12-I | 0.8
2160 | Relleno y Compactación para cimentación de Poste 12m, en Terreno Tipo II (Rocoso) | m³ |  | CM12-II | 0.64
2161 | Relleno y Compactación para cimentación de Poste 13m, en Terreno Tipo I (Arcilloso y Conglomerado) | m³ |  | CM13-I | 0.84
2162 | Relleno y Compactación para cimentación de Poste 13m, en Terreno Tipo II (Rocoso) | m³ |  | CM13-II | 0.74
2163 | Solado para poste de concreto (e=0.10 m. C:H, 1:8) | und |  | CMS11-I | 1 | CMS12-I | 1 | CMS13-I | 1 | CMS11-II | 1 | CMS12-II | 1 | CMS13-II | 1 | CMS11-III | 1 | CMS12-III | 1 | CMS13-III | 1
2164 | Relleno y compactación para cimentación de poste en zona selva | m³ |  | CMS11-I | 0.7 | CMS12-I | 0.75 | CMS13-I | 0.8 | CMS11-II | 0.7 | CMS12-II | 0.75 | CMS13-II | 0.8 | CMS11-III | 0.7 | CMS12-III | 0.75 | CMS13-III | 0.8
2165 | Cimentación con Concreto Ciclópeo de Poste de 11m en Terreno Tipo I (Arcilloso y Conglomerado) | und |  | CMC11-I | 1
2166 | Cimentación con Concreto Ciclópeo de Poste de 11m en Terreno Tipo II (Rocoso) | und |  | CMC11-II | 1
2167 | Cimentación con Concreto Ciclópeo de Poste de 11m en Terreno Tipo III (Húmedo) | und |  | CMC11-III | 1
2168 | Cimentación con Concreto Ciclópeo de Poste de 12m en Terreno Tipo I (Arcilloso y Conglomerado) | und |  | CMC12-I | 1
2169 | Cimentación con Concreto Ciclópeo de Poste de 12m en Terreno Tipo II (Rocoso) | und |  | CMC12-II | 1
2170 | Cimentación con Concreto Ciclópeo de Poste de 12m en Terreno Tipo III (Húmedo) | und |  | CMC12-III | 1
2171 | Cimentación con Concreto Ciclópeo de Poste de 13m en Terreno Tipo I (Arcilloso y Conglomerado) | und |  | CMC13-I | 1
2172 | Cimentación con Concreto Ciclópeo de Poste de 13m en Terreno Tipo II (Rocoso) | und |  | CMC13-II | 1
2173 | Cimentación con Concreto Ciclópeo de Poste de 13m en Terreno Tipo III (Húmedo) | und |  | CMC13-III | 1
2174 | Izaje, Identificación y/o codificación, y Señalización de Poste de PRFV de 11 m/200 daN (*) | und |  | PRFV 11/200 | 1
2175 | Izaje, Identificación y/o codificación, y Señalización de Poste de PRFV de 11 m/300 daN (*) | und |  | PRFV 11/300 | 1
2176 | Izaje, Identificación y/o codificación, y Señalización de Poste de PRFV de 12 m/200 daN (*) | und |  | PRFV 12/200 | 1
2177 | Izaje, Identificación y/o codificación, y Señalización de Poste de PRFV de 12 m/300 daN (*) | und |  | PRFV 12/300 | 1
2178 | Izaje, Identificación y/o codificación, y Señalización de Poste de PRFV de 12 m/400 daN (*) | und |  | PRFV 12/400 | 1
2179 | Izaje, Identificación y/o codificación, y Señalización de Poste de PRFV de 13 m/300 daN (*) | und |  | PRFV 13/300 | 1
2180 | Izaje, Identificación y/o codificación, y Señalización de Poste de PRFV de 13 m/400 daN (*) | und |  | PRFV 13/400 | 1
INSRET | INSTALACIÓN DE RETENIDAS
2136 | Excavación en Terreno Tipo I (Arcilloso y Conglomerado) | m³ |  | RI-I | 1.24 | RV-I | 1.24 | RI-Y-I | 1.24 | RV-Y-I | 1.24 | RI-NA-I | 1.24 | RV-NA-I | 1.24
2137 | Excavación en Terreno Tipo II (Rocoso) | m³ |  | RI-II | 1.24 | RV-II | 1.24 | RI-Y-II | 1.24 | RV-Y-II | 1.24 | RI-NA-II | 1.24 | RV-NA-II | 1.24
2138 | Excavación en Terreno Tipo III (Húmedo) | m³ |  | RI-III | 1.24 | RV-III | 1.24 | RI-Y-III | 1.24 | RV-Y-III | 1.24 | RI-NA-III | 1.24 | RV-NA-III | 1.24
3001 | Instalación de Retenida Inclinada | und |  | RI | 1 | RI-NA | 1
3002 | Instalación de Retenida Vertical | und |  | RV | 1 | RV-NA | 1
3003 | Instalación de Retenida Inclinada en -Y | und |  | RI-Y | 1
3004 | Instalación de Retenida Vertical en -Y | und |  | RV-Y | 1
3005 | Relleno y Compactación en Terreno Tipo I de Retenida | m³ |  | RI-I | 1.21 | RV-I | 1.21 | RI-Y-I | 1.21 | RV-Y-I | 1.21 | RI-NA-I | 1.21 | RV-NA-I | 1.21
3006 | Relleno y Compactación en Terreno Tipo II de Retenida | m³ |  | RI-II | 1.21 | RV-II | 1.21 | RI-Y-II | 1.21 | RV-Y-II | 1.21 | RI-NA-II | 1.21 | RV-NA-II | 1.21
3007 | Relleno y Compactación en Terreno Tipo III de Retenida | m³ |  | RI-III | 1.21 | RV-III | 1.21 | RI-Y-III | 1.21 | RV-Y-III | 1.21 | RI-NA-III | 1.21 | RV-NA-III | 1.21
Formato: | Patrón
ID | Partida MEDIA TENSIÓN | Und. | RI | RV | RI-Y | RV-Y | RI-NA | RV-NA
INSRET | INSTALACIÓN DE RETENIDAS
1 | Transporte de Bloque de Concreto de 0,40 x 0,40 x 0,15 m, de Almacen a Punto de Instalación | und | 1 | 1 | 1 | 1 | 1 | 1
Formato: | PatrónRelación
ID | Partida MEDIA TENSIÓN | Und. | Precio | ID | Sufijo-UC | Factor
INSRET | INSTALACIÓN DE RETENIDAS
2440 | Transporte de Bloque de Concreto de 0,40 x 0,40 x 0,15 m, de Almacen a Punto de Instalación en Terreno con acceso carrozable | und |  | 1 | TA | 1
2124 | Transporte de Bloque de Concreto de 0,40 x 0,40 x 0,15 m, de Almacen a Punto de Instalación en Terreno sin Acceso Carrozable (< 1000 m) | und |  | 1 | TDA | 1
2125 | Transporte de Bloque de Concreto de 0,40 x 0,40 x 0,15 m, de Almacen a Punto de Instalación en Terreno sin Acceso Carrozable (1000 m-3000 m) | und |  | 1 | TDA1000 | 1
2126 | Transporte de Bloque de Concreto de 0,40 x 0,40 x 0,15 m, de Almacen a Punto de Instalación en Terreno sin Acceso Carrozable (> 3000 m) | und |  | 1 | TDA3000 | 1
Formato: | Relación
ID | Partida MEDIA TENSIÓN | Código ó Unidad | Precio | UC | Cant. | UC | Cant.
MONAR | MONTAJE DE ARMADOS
4001 | Armado PS1-0 (0°-5°) Monofasico retorno por tierra | jgo |  | PS1-0 | 1 | 2xPS1-0 | 2
4002 | Armado PS1-1N (0°-5°) Monofasico neutro corrido | jgo |  | PS1-1N | 1
4003 | Armado PS1-2, PS1-2L (0°-5°) Bifasico sin neutro | jgo |  | PS1-2 | 1 | PS1-2L | 1
4004 | Armado PS1-2N, PS1-2NL (0°-5°) Bifásico neutro corrido | jgo |  | PS1-2N/PS1-2NL | 1
4005 | Armado PS1-3, PS1-3L (0°-5°) Trifásico sin neutro | jgo |  | PS1-3 | 1 | PS1-3L | 1
4006 | Armado PS1-3N, PS1-3NL (0°-5°) Trifásico neutro corrido | jgo |  | PS1-3N/PS1-3NL | 1
4007 | Armado PA1-0 (5°-30°) Monofasico retorno por tierra | jgo |  | PA1-0 | 1
4008 | Armado PA1-1N (5°-30°) Monofasico neutro corrido | jgo |  | PA1-1N | 1
4009 | Armado PA1-2, PA1-2L (5°-30°) Bifásico sin neutro | jgo |  | PA1-2 | 1 | PA1-2L | 1
4010 | Armado PA1-2N, PA1-2NL (5°-30°) Bifásico neutro corrido | jgo |  | PA1-2N/PA1-2NL | 1
4011 | Armado PA1-3, PA1-3L (5°-30°) Trifásico sin neutro | jgo |  | PA1-3 | 1 | PA1-3L | 1
4012 | Armado PA1-3N, PA1-3NL (5°-30°) Trifásico neutro corrido | jgo |  | PA1-3N/PA1-3NL | 1
4013 | Armado PA2-0 (30°-60°) Monofásico retorno por tierra | jgo |  | PA2-0 | 1 | 2xPA2-0 | 2
4014 | Armado PA2-1N (30°-60°) Monofásico neutro corrido | jgo |  | PA2-1N | 1
4015 | Armado PA2-2 (30°-60°) Bifásico sin neutro | jgo |  | PA2-2 | 1
4016 | Armado PA2-2N (30°-60°) Bifásico neutro corrido | jgo |  | PA2-2N | 1
4017 | Armado PA2-3 (30°-60°) Trifásico sin neutro | jgo |  | PA2-3 | 1
4018 | Armado PA2-3N (30°-60°) Trifásico neutro corrido | jgo |  | PA2-3N | 1
4019 | Armado PA3-0 (60°-90°) Monofásico retorno por tierra | jgo |  | PA3-0 | 1 | 2xPA3-0 | 2
4020 | Armado PA3-1N (60°-90°) Monofásico neutro corrido | jgo |  | PA3-1N | 1
4021 | Armado PA3-2 (60°-90°) Bifásico sin neutro | jgo |  | PA3-2 | 1
4022 | Armado PA3-2N (60°-90°) Bifásico neutro corrido | jgo |  | PA3-2N | 1
4023 | Armado PA3-3 (60°-90°) Trifásico sin neutro | jgo |  | PA3-3 | 1
4024 | Armado PA3-3N (60°-90°) Trifásico neutro corrido | jgo |  | PA3-3N | 1
4025 | Armado PR3-0 Anclaje Monofásico retorno por tierra | jgo |  | PR3-0 | 1 | 2xPR3-0 | 2
4026 | Armado PR3-1N Anclaje Monofásico neutro corrido | jgo |  | PR3-1N | 1
4027 | Armado PR3-2, PR3-2L Anclaje Bifásico sin neutro | jgo |  | PR3-2 | 1 | PR3-2L | 1
4028 | Armado PR3-2N, PR3-2NL Anclaje Bifásico neutro corrido | jgo |  | PR3-2N/PR3-2NL | 1
4029 | Armado PR3-3, PR3-3L Anclaje Trifásico sin neutro | jgo |  | PR3-3 | 1 | PR3-3L | 1
4030 | Armado PR3-3N, PR3-3NL Anclaje Trifásico neutro corrido | jgo |  | PR3-3N/PR3-3NL | 1
4031 | Armado PTV-0 Soporte Terminal Vert. Monof. retorno por tierra | jgo |  | PTV-0 | 1
4032 | Armado PTV-1N Soporte Terminal Vert. Monof. neutro corrido | jgo |  | PTV-1N | 1
4033 | Armado PTV-2 Soporte Terminal Vert. Bifásico sin neutro | jgo |  | PTV-2 | 1
4034 | Armado PTV-2N Soporte Terminal Vert. Bifásico neutro corrido | jgo |  | PTV-2N | 1
4035 | Armado PTV-3 Soporte Terminal Vert. Trifásico sin neutro | jgo |  | PTV-3 | 1
4036 | Armado PTV-3N Soporte Terminal Vert. Trifásico neutro corrido | jgo |  | PTV-3N | 1
4037 | Armado PTH-2, PTH-2L Soporte Anclaje Bifásico sin neutro | jgo |  | PTH-2 | 1 | PTH-2L | 1
4038 | Armado PTH-2N, PTH-2NL Soporte Anclaje Bifásico neutro corrido | jgo |  | PTH-2N/PTH-2NL | 1
4039 | Armado PTH-3, PTH-3L Soporte Terminal Horizontal Trifásico sin neutro | jgo |  | PTH-3 | 1 | PTH-3L | 1
4040 | Armado PTH-3N, PTH-3NL Soporte Terminal Horizontal Trifásico neutro corrido | jgo |  | PTH-3N/PTH-3NL | 1
4041 | Armado PSH-3 Sopte.de Susp. biposte en H (0°-5°), 3ø s/neutro | jgo |  | PSH-3 | 1
4042 | Armado PSH-3N Sopte.de Susp. biposte en H (0°-5°), 3ø neutro corrido | jgo |  | PSH-3N | 1
4043 | Armado PA1H-3 Sopte.de Angulo biposte en H (5°-30°), 3ø s/neutro | jgo |  | PA1H-3 | 1
4044 | Armado PA1H-3N Sopte.de Angulo biposte en H (5°-30°), 3ø neutro corrido | jgo |  | PA1H-3N | 1
4045 | Armado PRH-3 Sopte.de Anclaje biposte en H, 3ø s/neutro | jgo |  | PRH-3 | 1
4046 | Armado PRH-3N Sopte.de Anclaje biposte en H, 3ø neutro corrido | jgo |  | PRH-3N | 1
4047 | Armado PA2H-3 Sopte.de Anclaje biposte en H, 3ø(30°-60°) s/neutro | jgo |  | PA2H-3 | 1
4048 | Armado P3A1-2 Sopte.p/vanos largos y ángulo (30°-60°), doble poste | jgo |  | P3A1-2 | 1
4049 | Armado P3A2-2 Sopte.p/vanos largos y ángulo (0°-5º y de 60º-90°), doble poste | jgo |  | P3A2-2 | 1
4050 | Armado P3A1-3 Sopte.de Angulo (30°-60°), triple poste s/neutro | jgo |  | P3A1-3 | 1
4051 | Armado P3A2-3 Sopte.p/vanos largos y ángulo (0°-90°), triple poste | jgo |  | P3A2-3 | 1
4052 | Armado TS-0 Soporte de Retención, monofásico, retorno por tierra | jgo |  | TS-0 | 1 | 2xTS-0 | 2
4053 | Armado TS-2 / TS-2L, Soporte de Retención, suspensión, bifásico sin neutro | jgo |  | TS-2 | 1 | TS-2L | 1
4054 | Armado TS-3 / TS-3L, Soporte de Retención, suspensión, trifásico sin neutro | jgo |  | TS-3 | 1 | TS-3L | 1
4055 | Armado TSV-2 Sopte. Retención, susp. vertical, bifásico sin neutro | jgo |  | TSV-2 | 1
4056 | Armado TSV-2N Sopte. Retención, susp. vertical, bifásico neutro corrido | jgo |  | TSV-2N | 1
4057 | Armado TSV-3 Sopte. Retención, susp. vertical, trifásico sin neutro | jgo |  | TSV-3 | 1
4058 | Armado TSV-3N Sopte. Retención, susp. vertical, trifásico neutro corrido | jgo |  | TSV-3N | 1
4059 | Armado TSVE-0 Sopte. Retención, susp. vertical, monofásico sin neutro | jgo |  | TSVE-0 | 1
4060 | Armado TSVE-2 Sopte. Retención, susp. vertical, bifásico sin neutro | jgo |  | TSVE-2 | 1
4061 | Armado DT-0 Soporte derivación tensada monofásico retorno por tierra | jgo |  | DT-0 | 1
4062 | Armado DT-2 Soporte derivación tensada bifásico sin neutro | jgo |  | DT-2 | 1
4063 | Armado DT-3 Soporte derivación tensada trifásico sin neutro | jgo |  | DT-3 | 1
4064 | Armado DS-0 Soporte derivación no tensada monofásico sin neutro | jgo |  | DS-0 | 1
4065 | Armado DS-2 Soporte derivación no tensada bifásico sin neutro | jgo |  | DS-2 | 1
4066 | Armado DS-3 Soporte derivación tensada trifásico sin neutro | jgo |  | DS-3 | 1
4067 | Armado PSEC-0 Soporte Secc. 1ø,retorno p/ tierra s/ Pararrayos | jgo |  | PSEC-0 | 1
4068 | Armado PSEC-0P Soporte Secc. 1ø,retorno p/ tierra c/ Pararrayos | jgo |  | PSEC-0P | 1 | 2xPSEC-0P | 2
4069 | Armado PSEC-1N Soporte Secc. 1ø, neutro corrido s/ Pararrayos | jgo |  | PSEC-1N | 1
4070 | Armado PSEC-1NP Soporte Secc.1ø, neutro corrido c/ Pararrayos | jgo |  | PSEC-1NP | 1
4071 | Armado PSEC-2N, PSEC-2NL Soporte Secc.2ø, neutro corrido s/ Pararrayos | jgo |  | PSEC-2N/PSEC-2NL | 1
4072 | Armado PSEC-2NP, PSEC-2NPL Soporte Secc.2ø, neutro corrido c/ Pararrayos | jgo |  | PSEC-2NP/PSEC-2NPL | 1
4073 | Armado PSEC-2, PSEC-2L Soporte Secc.2ø, s/neutro s/ Pararrayos | jgo |  | PSEC-2 | 1 | PSEC-2L | 1
4074 | Armado RPSEC-0P Soporte Secc.1ø, s/neutro c/ Pararrayos | jgo |  | RPSEC-0P | 1
4075 | Armado RPSEC-2P Soporte Secc.2ø, s/neutro c/ Pararrayos | jgo |  | RPSEC-2P | 1
4076 | Armado PSEC-2P, PSEC-2PL Soporte Secc.2ø, s/neutro c/ Pararrayos | jgo |  | PSEC-2P | 1 | PSEC-2PL | 1
4077 | Armado PSECS-2P/PSECS-2PL Soporte Secc. 2ø s/neutro, c/Pararrayos, c/Señalizador de Fallas | jgo |  | PSECS-2P/PSECS-2PL | 1
4078 | Armado PSEC-3N, PSEC-3NL Soporte Secc.3ø, neutro corrido s/ Pararrayos | jgo |  | PSEC-3N/PSEC-3NL | 1
4079 | Armado PSEC-3NP, PSEC-3NPL Soporte Secc.3ø, neutro corrido c/ Pararrayos | jgo |  | PSEC-3NP/PSEC-3NPL | 1
4080 | Armado PSEC-3, PSEC-3L Soporte Secc.3ø, s/neutro s/ Pararrayos | jgo |  | PSEC-3 | 1 | PSEC-3L | 1
4081 | Armado PSEC-3P, PSEC-3PL Soporte Secc.3ø, s/neutro c/ Pararrayos | jgo |  | PSEC-3P | 1 | PSEC-3PL | 1
4082 | Armado RPSEC-3P Soporte Secc.3ø, s/neutro c/ Pararrayos | jgo |  | RPSEC-3P | 1
4083 | Armado PSECS-3P Soporte Secc. 3ø, s/neutro, c/ Pararrayos, c/Señalizador de Fallas | jgo |  | PSECS-3P | 1
4084 | Armado PA1VE-0 Soporte de ángulo vertical 10° a 30° monofàsico sin neutro | jgo |  | PA1VE-0 | 1
4085 | Armado PMI-2 Puesta de Medición 2ø, s/neutro c/ Pararrayos | jgo |  | PMI-2 | 1
4086 | Armado PMI-3 Puesta de Medición 3ø, s/neutro c/ Pararrayos | jgo |  | PMI-3 | 1
4087 | Instalación de Medidor Trifásico de Energia Activa y Caja Portamedidor (incluye conexión a cable de acometida) | und |  | MT-I | 1
4088 | Contraste de Medidor Trifásico de Energía Activa - Electrónico | und |  | MT-C | 1
4089 | Murete de Concreto de 1,50m de altura libre y 0,50m de profundidad. F'c=100 kg/cm², incluye transporte | und |  | MT-M | 1
4090 | Armado PSER-0 Sopte.1ø, c/Recloser retorno p/tierra s/ Pararrayos | jgo |  | PSER-0 | 1
4091 | Armado PSER-0P Sopte.1ø, c/Recloser retorno p/tierra c/ Pararrayos | jgo |  | PSER-0P | 1
4092 | Armado PSER-1N Sopte.1ø, c/Recloser neutro corrido s/ Pararrayos | jgo |  | PSER-1N | 1
4093 | Armado PSER-1NP Sopte.1ø, c/Recloser neutro corrido c/ Pararrayos | jgo |  | PSER-1NP | 1
4094 | Armado PSER-2N Sopte.2ø, c/Recloser neutro corrido s/ Pararrayos | jgo |  | PSER-2N | 1
4095 | Armado PSER-2NP Sopte.2ø, c/Recloser neutro corrido c/ Pararrayos | jgo |  | PSER-2NP | 1
4096 | Armado PSER-2 Sopte.2ø, c/Recloser sin neutro s/ Pararrayos | jgo |  | PSER-2 | 1
4097 | Armado PSER-2P Sopte.2ø, c/Recloser sin neutro c/ Pararrayos | jgo |  | PSER-2P | 1
4098 | Armado PSER-3N Sopte.3ø, c/Recloser neutro corrido s/ Pararrayos | jgo |  | PSER-3N | 1
4099 | Armado PSER-3NP Sopte.3ø, c/Recloser neutro corrido c/ Pararrayos | jgo |  | PSER-3NP | 1
4100 | Armado PSER-3 Sopte.3ø, c/Recloser sin neutro s/ Pararrayos | jgo |  | PSER-3 | 1
4101 | Armado PSER-3P Sopte.3ø, c/Recloser sin neutro c/ Pararrayos | jgo |  | PSER-3P | 1
4102 | Armado PRC-3/PSC-3, Soporte 3ø, con Recloser o Seccionalizador, s/neutro s/pararrayos. | jgo |  | PRC-3 | 1 | PSC-3 | 1
4103 | Armado PRC-3P/PSC-3P, Soporte 3ø, con Recloser o Seccionalizador, s/neutro c/pararrayos. | jgo |  | PRC-3P | 1 | PSC-3P | 1
4104 | Armado SRP-3 Soporte de suspensión 0° a 10° trifásico | jgo |  | SRP-3 | 1
4105 | Armado A1RP-3 Soporte de ángulo 10° a 30°, trifásico | jgo |  | A1RP-3 | 1
4106 | Armado DSRP-3 Soporte de derivación no tensada, trifásica | jgo |  | DSRP-3 | 1
4107 | Armado DTRP-3 Soporte de derivación tensada, trifásica | jgo |  | DTRP-3 | 1
4108 | Armado DST-3 Soporte de retención, suspensión, derivación, trifásico | jgo |  | DST-3 | 1
4109 | Armado TSRP-3 Soporte de retención, suspensión, trifásico | jgo |  | TSRP-3 | 1
4110 | Armado PA1V-2 Soporte de ángulo vertical 10° a 30° bifásico sin neutro | jgo |  | PA1V-2 | 1
4111 | Armado PA1V-3 Soporte de ángulo vertical 10° a 30° trifásico sin neutro | jgo |  | PA1V-3 | 1
4112 | Armado PA1VE-2 Soporte de ángulo vertical 10° a 30° bifásico sin neutro | jgo |  | PA1VE-2 | 1
4113 | Armado PA1VE-3 Soporte de ángulo vertical 10° a 30° trifásico sin neutro | jgo |  | PA1VE-3 | 1
4114 | Armado PRV-2 Soporte de retención vertical, bifásico sin neutro | jgo |  | PRV-2 | 1
4115 | Armado PRV-3 Soporte de retención vertical, trifásico sin neutro | jgo |  | PRV-3 | 1
4116 | Armado PSV1-2 Soporte de suspensión vertical 0° a 10° bifásico sin neutro | jgo |  | PSV1-2 | 1
4117 | Armado PSV1-3 Soporte de suspensión vertical 0° a 10° trifásico sin neutro | jgo |  | PSV1-3 | 1
4118 | Armado PSVE-1m Soporte de Suspensión Vertical 0°-10° monofásico retorno por tierra | jgo |  | PSVE-1m | 1
4119 | Armado PSVE-2 Soporte de suspensión vertical 0° a 10° bifásico sin neutro | jgo |  | PSVE-2 | 1
4120 | Armado PSVE-3 Soporte de suspensión vertical 0° a 10° trifásico sin neutro | jgo |  | PSVE-3 | 1
4121 | Armado SMM-1 S.E. 1ø, Monoposte fin de línea, sin pararrayos. | jgo |  | SMM-1 | 1
4122 | Armado SMM-1P S.E. 1ø, Monoposte fin de línea, con pararrayos. | jgo |  | SMM-1P | 1 | SMM-1P-SC | 1
4123 | Armado SMM-2 S.E. 1ø, Monoposte en alineamiento, sin pararrayos. | jgo |  | SMM-2 | 1
4124 | Armado SMM-2P S.E. 1ø, Monoposte en alineamiento, con pararrayos. | jgo |  | SMM-2P | 1
4125 | Armado SBM-1 S.E. 2ø, Monoposte en fin de línea, sin pararrayos. | jgo |  | SBM-1 | 1
4126 | Armado SBM-1P S.E. 2ø, Monoposte en fin de línea, con pararrayos. | jgo |  | SBM-1P | 1
4127 | Armado SBM-2 S.E. 2ø, Monoposte en alineamiento, sin pararrayos. | jgo |  | SBM-2 | 1
4128 | Armado SBM-2P S.E. 2ø, Monoposte en alineamiento, con pararrayos. | jgo |  | SBM-2P | 1
4129 | Armado STB S.E. 3ø, Biposte (No incluye p.a.t.) | jgo |  | STB | 1
4130 | Armado PSVE-2m | jgo |  | PSVE-2m | 1
4131 | Armado PA1VE-2m | jgo |  | PA1VE-2m | 1
4132 | Armado TSVE-2m | jgo |  | TSVE-2m | 1
4133 | Armado STBC | jgo |  | STBC | 1
4134 | Armado PA1VE-1m | jgo |  | PA1VE-1m | 1
4135 | Armado TSVE-1m | jgo |  | TSVE-1m | 1
4136 | Armado SMM-1Pm | jgo |  | SMM-1Pm | 1
4137 | Armado STM-2P S.E. 3ø, Monoposte en alineamiento, con pararrayos. | jgo |  | STM-2P | 1
4138 | Armado TSECVE-2P Soporte Secc.2ø, s/neutro c/ Pararrayos | jgo |  | TSECVE-2P | 1
4139 | Armado PR3A-0 Anclaje Monofásico retorno por tierra | jgo |  | PR3A-0 | 1 | 2xPR3A-0 | 2
4140 | Armado TSH-3 Sopte.de Anclaje biposte en H, 3ø s/neutro | jgo |  | TSH-3 | 1
4141 | Armado TSEC-0 Soporte Secc. 1ø,retorno p/ tierra s/ Pararrayos | jgo |  | TSEC-0 | 1 | 2xTSEC-0 | 2
4142 | Armado TSEC-0P Soporte Secc. 1ø,retorno p/ tierra c/ Pararrayos | jgo |  | TSEC-0P | 1 | 2xTSEC-0P | 2
4143 | Armado TSEC-2, TSEC-2L Soporte Secc.2ø, s/neutro s/ Pararrayos | jgo |  | TSEC-2 | 1 | TSEC-2L | 1
4144 | Armado TSEC-2P, TSEC-2PL Soporte Secc.2ø, s/neutro c/ Pararrayos | jgo |  | TSEC-2P | 1 | TSEC-2PL | 1
4145 | Armado TSEC-3, TSEC-3L Soporte Secc.3ø, s/neutro s/ Pararrayos | jgo |  | TSEC-3 | 1 | TSEC-3L | 1
4146 | Armado TSEC-3P, TSEC-3PL Soporte Secc.3ø, s/neutro c/ Pararrayos | jgo |  | TSEC-3P | 1 | TSEC-3PL | 1
4147 | Armado PRVE-2 | jgo |  | PRVE-2 | 1
4148 | Armado PRVE-3 | jgo |  | PRVE-3 | 1
4149 | Armado PSECS-0P | jgo |  | PSECS-0P | 1
4150 | Armado PSECS-2P | jgo |  | PSECS-2P | 1
4151 | Armado PSECS-2PL | jgo |  | PSECS-2PL | 1
4152 | Armado PSECS-3PL | jgo |  | PSECS-3PL | 1
4153 | Armado TSVE-3 | jgo |  | TSVE-3 | 1
4154 | Armado PSVM-3 | jgo |  | PSVM-3 | 1
Formato: | Patrón
ID | Partida MEDIA TENSIÓN | Und. | PS1-0 | PA1-0 | PA2-0 | PA3-0 | PR3-0 | PTV-0 | TS-0 | DT-0 | DS-0 | TSEC-0 | TSEC-0P | PSEC-0 | PSEC-0P | PS1-2 | PS1-2L | PA1-2 | PA1-2L | PA2-2 | PA3-2 | PR3-2 | PR3-2L | PTV-2 | PTH-2 | PTH-2L | TS-2 | TS-2L | TSV-2 | DT-2 | DS-2 | TSEC-2 | TSEC-2L | TSEC-2P | TSEC-2PL | PSEC-2 | PSEC-2L | PSEC-2P | PSEC-2PL | PA1V-2 | PA1VE-2 | PRVE-2 | PSV1-2 | PSVE-2 | TSECVE-2P | 2xPR3-0 | 2xTS-0 | 2xPR3A-0 | 2xPS1-0 | 2xPA2-0 | 2xPA3-0 | 2xTSEC-0 | 2xTSEC-0P | 2xPSEC-0P | PS1-3 | PS1-3L | PA1-3 | PA1-3L | PA2-3 | PA3-3 | PR3-3 | PR3-3L | PTV-3 | PTH-3 | PTH-3L | PSH-3 | PA1H-3 | PRH-3 | TSH-3 | PA2H-3 | P3A1-3 | P3A2-3 | TS-3 | TS-3L | TSV-3 | DS-3 | DT-3 | TSEC-3 | TSEC-3L | TSEC-3P | TSEC-3PL | PSEC-3 | PSEC-3L | PSEC-3P | PSEC-3PL | SRP-3 | A1RP-3 | DSRP-3 | DTRP-3 | DST-3 | TSRP-3 | PA1V-3 | PA1VE-3 | PRVE-3 | PSV1-3 | PSVE-3 | P3A1-2 | P3A2-2 | PA1VE-0 | PSECS-0P | PSECS-2P | PSECS-2PL | PSECS-3P | PSECS-3PL | RPSEC-0P | RPSEC-2P | RPSEC-3P | TSVE-0 | TSVE-2 | TSVE-3 | SMM-1 | SMM-1P | SMM-2 | SMM-2P | SBM-1 | SBM-1P | SBM-2 | SBM-2P | STB | STM-2P | PS1-1N | PA1-1N | PA2-1N | PA3-1N | PR3-1N | PTV-1N | PSEC-1N | PSEC-1NP | PSER-1N | PSER-1NP | PS1-2N/PS1-2NL | PA1-2N/PA1-2NL | PA2-2N | PA3-2N | PR3-2N/PR3-2NL | PTV-2N | PTH-2N/PTH-2NL | TSV-2N | PSEC-2N/PSEC-2NL | PSEC-2NP/PSEC-2NPL | PSER-2N | PSER-2NP | PS1-3N/PS1-3NL | PA1-3N/PA1-3NL | PA2-3N | PA3-3N | PR3-3N/PR3-3NL | PTV-3N | PTH-3N/PTH-3NL | PSH-3N | PA1H-3N | PRH-3N | TSV-3N | PSEC-3N/PSEC-3NL | PSEC-3NP/PSEC-3NPL | PSER-3N | PSER-3NP | PSER-0 | PSER-0P | PSER-2 | PSER-2P | PSER-3 | PSER-3P | PRC-3 | PRC-3P | PSC-3 | PSC-3P | PSVE-2m | PA1VE-2m | TSVE-2m | PSVE-1m | PA1VE-1m | TSVE-1m | SMM-1Pm | SMM-1P-SC | PSVM-3
MONAR | MONTAJE DE ARMADOS
1 | Transporte de Accesorios de Ferreteria (Para Postes , conductores, Retenidas y PAT) de Almacen a Punto de Instalación | und | 1 | 1 | 1 | 1 | 1 | 1 | 1 | 1 | 1 | 1 | 1 | 1 | 1 | 1 | 1 | 1 | 1 | 1 | 1 | 1 | 1 | 1 | 1 | 1 | 1 | 1 | 1 | 1 | 1 | 1 | 1 | 1 | 1 | 1 | 1 | 1 | 1 | 1 | 1 | 1 | 1 | 1 | 1 | 1 | 1 | 1 | 1 | 1 | 1 | 1 | 1 | 1 | 1 | 1 | 1 | 1 | 1 | 1 | 1 | 1 | 1 | 1 | 1 | 1 | 1 | 1 | 1 | 1 | 1 | 1 | 1 | 1 | 1 | 1 | 1 | 1 | 1 | 1 | 1 | 1 | 1 | 1 | 1 | 1 | 1 | 1 | 1 | 1 | 1 | 1 | 1 | 1 | 1 | 1 | 1 | 1 | 1 | 1 | 1 | 1 | 1 | 1 | 1 | 1 | 1 | 1 | 1 | 1 | 1 | 1 | 1 | 1 | 1 | 1 | 1 | 1 | 1 | 1 | 1 | 1 | 1 | 1 | 1 | 1 | 1 | 1 | 1 | 1 | 1 | 1 | 1 | 1 | 1 | 1 | 1 | 1 | 1 | 1 | 1 | 1 | 1 | 1 | 1 | 1 | 1 | 1 | 1 | 1 | 1 | 1 | 1 | 1 | 1 | 1 | 1 | 1 | 1 | 1 | 1 | 1 | 1 | 1 | 1 | 1 | 1 | 1 | 1 | 1 | 1 | 1 | 1 | 1 | 1 | 1
2 | Transporte de Cruceta de madera tratada de 90 mm x 115 mm x 1,20 m, de Almacen a Punto de Instalación | und | 0 | 0 | 0 | 0 | 0 | 0 | 0 | 0 | 0 | 1 | 1 | 1 | 1 | 0 | 0 | 0 | 0 | 0 | 0 | 0 | 0 | 0 | 0 | 0 | 0 | 0 | 0 | 0 | 0 | 0 | 0 | 0 | 0 | 0 | 0 | 0 | 0 | 2 | 0 | 0 | 1 | 0 | 0 | 0 | 0 | 0 | 0 | 0 | 0 | 2 | 2 | 2 | 0 | 0 | 0 | 0 | 0 | 0 | 0 | 0 | 0 | 0 | 0 | 0 | 0 | 0 | 0 | 0 | 0 | 0 | 0 | 0 | 0 | 0 | 0 | 0 | 0 | 0 | 0 | 0 | 0 | 0 | 0 | 0 | 0 | 0 | 0 | 0 | 0 | 4 | 0 | 0 | 2 | 3 | 0 | 0 | 2 | 0 | 0 | 0 | 0 | 0 | 0 | 0 | 0 | 2 | 0 | 0 | 1 | 1 | 1 | 1 | 0 | 0 | 0 | 0 | 0 | 0 | 0 | 0 | 0 | 0 | 0 | 0 | 0 | 0 | 0 | 0 | 0 | 0 | 0 | 0 | 0 | 0 | 0 | 0 | 0 | 0 | 0 | 0 | 0 | 0 | 0 | 0 | 0 | 0 | 0 | 0 | 0 | 0 | 0 | 0 | 0 | 0 | 0 | 0 | 0 | 0 | 0 | 0 | 0 | 0 | 0 | 0 | 0 | 0 | 0 | 0 | 0 | 0 | 0 | 0 | 0 | 0
3 | Transporte de Cruceta de madera tratada de 90 mm x 115 mm x 2,40 m, de Almacen a Punto de Instalación | und | 0 | 0 | 0 | 0 | 0 | 0 | 0 | 0 | 0 | 0 | 0 | 0 | 0 | 1 | 1 | 2 | 2 | 0 | 0 | 2 | 2 | 0 | 2 | 2 | 2 | 2 | 0 | 2 | 1 | 3 | 3 | 3 | 3 | 3 | 3 | 3 | 3 | 0 | 0 | 0 | 0 | 0 | 1 | 0 | 0 | 0 | 0 | 0 | 0 | 0 | 0 | 0 | 1 | 1 | 2 | 2 | 0 | 0 | 2 | 2 | 0 | 2 | 2 | 1 | 2 | 2 | 2 | 2 | 0 | 0 | 2 | 2 | 0 | 1 | 2 | 3 | 3 | 3 | 3 | 3 | 3 | 3 | 3 | 0 | 0 | 0 | 0 | 0 | 0 | 0 | 0 | 0 | 0 | 0 | 0 | 0 | 0 | 0 | 3 | 3 | 3 | 3 | 2 | 2 | 2 | 0 | 0 | 0 | 0 | 0 | 0 | 0 | 0 | 0 | 0 | 0 | 3 | 1 | 0 | 0 | 0 | 0 | 0 | 0 | 0 | 0 | 0 | 0 | 0 | 0 | 0 | 0 | 0 | 0 | 0 | 0 | 0 | 0 | 0 | 0 | 0 | 0 | 0 | 0 | 0 | 0 | 0 | 0 | 0 | 0 | 0 | 0 | 0 | 0 | 0 | 0 | 0 | 0 | 0 | 0 | 0 | 0 | 0 | 0 | 0 | 0 | 0 | 0 | 0 | 0 | 0 | 0 | 0 | 0
4 | Transporte de Aislador de Porcelana Tipo Pin, Clase ANSI 56-2 de Almacén a Punto de Instalación | und | 0 | 0 | 0 | 0 | 0 | 0 | 0 | 0 | 0 | 0 | 0 | 0 | 0 | 0 | 0 | 0 | 0 | 0 | 0 | 0 | 0 | 0 | 0 | 0 | 0 | 0 | 0 | 0 | 0 | 0 | 0 | 0 | 0 | 0 | 0 | 0 | 0 | 0 | 0 | 0 | 0 | 0 | 0 | 0 | 0 | 0 | 0 | 0 | 0 | 0 | 0 | 0 | 0 | 0 | 0 | 0 | 0 | 0 | 0 | 0 | 0 | 0 | 0 | 0 | 0 | 0 | 0 | 0 | 0 | 0 | 0 | 0 | 0 | 0 | 0 | 0 | 0 | 0 | 0 | 0 | 0 | 0 | 0 | 0 | 0 | 0 | 0 | 0 | 0 | 0 | 0 | 0 | 0 | 0 | 0 | 0 | 0 | 0 | 0 | 0 | 0 | 0 | 0 | 0 | 0 | 0 | 0 | 0 | 0 | 0 | 0 | 0 | 0 | 0 | 0 | 0 | 0 | 0 | 0 | 0 | 0 | 0 | 0 | 0 | 0 | 0 | 0 | 0 | 0 | 0 | 0 | 0 | 0 | 0 | 0 | 0 | 0 | 0 | 0 | 0 | 0 | 0 | 0 | 0 | 0 | 0 | 0 | 0 | 0 | 0 | 0 | 0 | 0 | 0 | 0 | 0 | 0 | 0 | 0 | 0 | 0 | 0 | 0 | 0 | 0 | 0 | 0 | 0 | 0 | 0 | 0 | 0 | 0 | 0
5 | Transporte de Aislador de Porcelana Tipo Pin, Clase ANSI 56-3 de Almacén a Punto de Instalación | und | 1 | 2 | 0 | 0 | 1 | 0 | 1 | 0 | 0 | 1 | 1 | 0 | 0 | 2 | 2 | 4 | 4 | 0 | 0 | 0 | 0 | 0 | 0 | 0 | 2 | 2 | 2 | 2 | 2 | 2 | 2 | 2 | 2 | 0 | 0 | 0 | 0 | 4 | 4 | 0 | 2 | 2 | 2 | 0 | 2 | 0 | 2 | 0 | 0 | 2 | 2 | 0 | 3 | 3 | 6 | 6 | 0 | 0 | 1 | 1 | 0 | 0 | 0 | 3 | 6 | 0 | 3 | 0 | 0 | 3 | 3 | 3 | 3 | 2 | 2 | 3 | 3 | 3 | 3 | 0 | 0 | 0 | 0 | 3 | 6 | 5 | 3 | 5 | 3 | 6 | 6 | 0 | 3 | 3 | 0 | 2 | 2 | 0 | 0 | 0 | 0 | 0 | 0 | 0 | 0 | 1 | 2 | 3 | 0 | 0 | 0 | 0 | 0 | 0 | 0 | 0 | 6 | 0 | 1 | 2 | 0 | 0 | 0 | 0 | 0 | 0 | 0 | 0 | 0 | 0 | 0 | 0 | 0 | 0 | 0 | 0 | 0 | 0 | 0 | 0 | 0 | 0 | 0 | 0 | 0 | 0 | 0 | 0 | 0 | 0 | 0 | 0 | 0 | 0 | 0 | 0 | 0 | 0 | 0 | 0 | 0 | 0 | 0 | 0 | 0 | 2 | 4 | 2 | 1 | 2 | 1 | 0 | 0 | 0
6 | Transporte de Aislador de Porcelana Tipo Pin, Clase ANSI 56-4 de Almacén a Punto de Instalación | und | 0 | 0 | 0 | 0 | 0 | 0 | 0 | 0 | 0 | 0 | 0 | 0 | 0 | 0 | 0 | 0 | 0 | 0 | 0 | 0 | 0 | 0 | 0 | 0 | 0 | 0 | 0 | 0 | 0 | 0 | 0 | 0 | 0 | 0 | 0 | 0 | 0 | 0 | 0 | 0 | 0 | 0 | 0 | 0 | 0 | 0 | 0 | 0 | 0 | 0 | 0 | 0 | 0 | 0 | 0 | 0 | 0 | 0 | 0 | 0 | 0 | 0 | 0 | 0 | 0 | 0 | 0 | 0 | 0 | 0 | 0 | 0 | 0 | 0 | 0 | 0 | 0 | 0 | 0 | 0 | 0 | 0 | 0 | 0 | 0 | 0 | 0 | 0 | 0 | 0 | 0 | 0 | 0 | 0 | 0 | 0 | 0 | 0 | 0 | 0 | 0 | 0 | 0 | 0 | 0 | 0 | 0 | 0 | 0 | 0 | 0 | 0 | 0 | 0 | 0 | 0 | 0 | 0 | 0 | 0 | 0 | 0 | 0 | 0 | 0 | 0 | 0 | 0 | 0 | 0 | 0 | 0 | 0 | 0 | 0 | 0 | 0 | 0 | 0 | 0 | 0 | 0 | 0 | 0 | 0 | 0 | 0 | 0 | 0 | 0 | 0 | 0 | 0 | 0 | 0 | 0 | 0 | 0 | 0 | 0 | 0 | 0 | 0 | 0 | 0 | 0 | 0 | 0 | 0 | 0 | 0 | 0 | 0 | 0
7 | Transporte de Aislador Polimerico con Conexión Horquilla (Estructura) y Lengüeta (Linea), de 36 Kv y según Especificacion Técnica. de Almacen a Punto de Intalación | und | 0 | 0 | 1 | 2 | 2 | 1 | 1 | 1 | 0 | 1 | 1 | 2 | 2 | 0 | 0 | 0 | 0 | 2 | 4 | 4 | 4 | 2 | 2 | 2 | 2 | 2 | 2 | 2 | 0 | 2 | 2 | 2 | 2 | 4 | 4 | 4 | 4 | 0 | 0 | 4 | 0 | 0 | 2 | 4 | 2 | 4 | 0 | 2 | 4 | 2 | 2 | 4 | 0 | 0 | 0 | 0 | 3 | 6 | 6 | 6 | 3 | 3 | 3 | 0 | 0 | 6 | 3 | 3 | 3 | 6 | 3 | 3 | 3 | 0 | 3 | 3 | 3 | 3 | 3 | 6 | 6 | 6 | 6 | 0 | 0 | 0 | 3 | 3 | 3 | 0 | 0 | 6 | 0 | 0 | 2 | 4 | 0 | 0 | 4 | 4 | 6 | 6 | 2 | 4 | 6 | 1 | 2 | 3 | 0 | 0 | 0 | 0 | 0 | 0 | 0 | 0 | 0 | 0 | 0 | 0 | 0 | 0 | 0 | 0 | 0 | 0 | 0 | 0 | 0 | 0 | 0 | 0 | 0 | 0 | 0 | 0 | 0 | 0 | 0 | 0 | 0 | 0 | 0 | 0 | 0 | 0 | 0 | 0 | 0 | 0 | 0 | 0 | 0 | 0 | 0 | 2 | 2 | 4 | 4 | 6 | 6 | 6 | 6 | 6 | 6 | 0 | 0 | 2 | 0 | 0 | 1 | 0 | 0 | 3
8 | Transporte de Seccionador Fusible Unipolar Tipo Expulsion (Cut-Out) de 27/38 kV, 100A, 150 kV-BIL. de Almacen a Punto de Instalación | und | 0 | 0 | 0 | 0 | 0 | 0 | 0 | 0 | 0 | 1 | 1 | 1 | 1 | 0 | 0 | 0 | 0 | 0 | 0 | 0 | 0 | 0 | 0 | 0 | 0 | 0 | 0 | 0 | 0 | 2 | 2 | 2 | 2 | 2 | 2 | 2 | 2 | 0 | 0 | 0 | 0 | 0 | 0 | 0 | 0 | 0 | 0 | 0 | 0 | 2 | 2 | 2 | 0 | 0 | 0 | 0 | 0 | 0 | 0 | 0 | 0 | 0 | 0 | 0 | 0 | 0 | 0 | 0 | 0 | 0 | 0 | 0 | 0 | 0 | 0 | 3 | 3 | 3 | 3 | 3 | 3 | 3 | 3 | 0 | 0 | 0 | 0 | 0 | 0 | 0 | 0 | 0 | 0 | 0 | 0 | 0 | 0 | 0 | 0 | 0 | 0 | 0 | 0 | 0 | 0 | 0 | 0 | 0 | 0 | 0 | 0 | 0 | 0 | 0 | 0 | 0 | 0 | 0 | 0 | 0 | 0 | 0 | 0 | 0 | 1 | 1 | 1 | 1 | 0 | 0 | 0 | 0 | 0 | 0 | 0 | 0 | 2 | 2 | 2 | 2 | 0 | 0 | 0 | 0 | 0 | 0 | 0 | 0 | 0 | 0 | 0 | 3 | 3 | 3 | 3 | 1 | 1 | 2 | 2 | 3 | 3 | 3 | 3 | 3 | 3 | 0 | 0 | 0 | 0 | 0 | 0 | 0 | 0 | 0
9 | Transporte de Pararrayos de Oxido Metalico, 21 kV, 10 KA Clase 1 de Almacen a Punto de Montaje | und | 0 | 0 | 0 | 0 | 0 | 0 | 0 | 0 | 0 | 0 | 1 | 0 | 1 | 0 | 0 | 0 | 0 | 0 | 0 | 0 | 0 | 0 | 0 | 0 | 0 | 0 | 0 | 0 | 0 | 0 | 0 | 2 | 2 | 0 | 0 | 2 | 2 | 0 | 0 | 0 | 0 | 0 | 0 | 0 | 0 | 0 | 0 | 0 | 0 | 0 | 2 | 2 | 0 | 0 | 0 | 0 | 0 | 0 | 0 | 0 | 0 | 0 | 0 | 0 | 0 | 0 | 0 | 0 | 0 | 0 | 0 | 0 | 0 | 0 | 0 | 0 | 0 | 3 | 3 | 0 | 0 | 3 | 3 | 0 | 0 | 0 | 0 | 0 | 0 | 0 | 0 | 0 | 0 | 0 | 0 | 0 | 0 | 0 | 0 | 0 | 0 | 0 | 0 | 0 | 0 | 0 | 0 | 0 | 0 | 0 | 0 | 0 | 0 | 0 | 0 | 0 | 0 | 0 | 0 | 0 | 0 | 0 | 0 | 0 | 0 | 1 | 0 | 1 | 0 | 0 | 0 | 0 | 0 | 0 | 0 | 0 | 0 | 2 | 0 | 2 | 0 | 0 | 0 | 0 | 0 | 0 | 0 | 0 | 0 | 0 | 0 | 0 | 3 | 0 | 3 | 0 | 1 | 0 | 2 | 0 | 3 | 0 | 6 | 0 | 6 | 0 | 0 | 0 | 0 | 0 | 0 | 0 | 0 | 0
Formato: | PatrónRelación
ID | Partida MEDIA TENSIÓN | Und. | Precio | ID | Sufijo-UC | Factor
MONAR | MONTAJE DE ARMADOS
2429 | Transporte de Accesorios de Ferreteria (Para Postes , conductores, Retenidas y PAT) de Almacen a Punto de Instalación con acceso carrozable | und |  | 1 | TA | 1
2430 | Transporte de Cruceta de madera tratada de 90 mm x 115 mm x 1,20 m, de Almacen a Punto de Instalación en Terreno con acceso carrozable | und |  | 2 | TA | 1
2431 | Transporte de Cruceta de madera tratada de 90 mm x 115 mm x 2,40 m, de Almacen a Punto de Instalación en Terreno con acceso carrozable | und |  | 3 | TA | 1
2432 | Transporte de Aislador de Porcelana Tipo Pin, Clase ANSI 56-2 de Almacén a Punto de Instalación en Terreno con acceso carrozable | und |  | 4 | TA | 1
2433 | Transporte de Aislador de Porcelana Tipo Pin, Clase ANSI 56-3 de Almacén a Punto de Instalación en Terreno con acceso carrozable | und |  | 5 | TA | 1
2434 | Transporte de Aislador de Porcelana Tipo Pin, Clase ANSI 56-4 de Almacén a Punto de Instalación en Terreno con acceso carrozable | und |  | 6 | TA | 1
2435 | Transporte de Aislador Polimerico con Conexión Horquilla (Estructura) y Lengüeta (Linea), de 36 Kv y según Especificacion Técnica. de Almacen a Punto de Intalación en Terreno con acceso carrozable | und |  | 7 | TA | 1
2091 | Transporte de Accesorios de Ferreteria (Para Postes , conductores, Retenidas y PAT) de Almacen a Punto de Instalación sin Acceso Carrozable (< 1000 m) | und |  | 1 | TDA | 1
2092 | Transporte de Accesorios de Ferreteria (Para Postes , conductores, Retenidas y PAT) de Almacen a Punto de Instalación sin Acceso Carrozable (1000 m-3000 m) | und |  | 1 | TDA1000 | 1
2093 | Transporte de Accesorios de Ferreteria (Para Postes , conductores, Retenidas y PAT) de Almacen a Punto de Instalación sin Acceso Carrozable (> 3000 m) | und |  | 1 | TDA3000 | 1
2094 | Transporte de Cruceta de madera tratada de 90 mm x 115 mm x 1,20 m, de Almacen a Punto de Instalación en Terreno sin Acceso Carrozable (< 1000 m) | und |  | 2 | TDA | 1
2095 | Transporte de Cruceta de madera tratada de 90 mm x 115 mm x 1,20 m, de Almacen a Punto de Instalación en Terreno sin Acceso Carrozable (1000 m-3000 m) | und |  | 2 | TDA1000 | 1
2096 | Transporte de Cruceta de madera tratada de 90 mm x 115 mm x 1,20 m, de Almacen a Punto de Instalación en Terreno sin Acceso Carrozable (> 3000 m) | und |  | 2 | TDA3000 | 1
2097 | Transporte de Cruceta de madera tratada de 90 mm x 115 mm x 2,40 m, de Almacen a Punto de Instalación en Terreno sin Acceso Carrozable (< 1000 m) | und |  | 3 | TDA | 1
2098 | Transporte de Cruceta de madera tratada de 90 mm x 115 mm x 2,40 m, de Almacen a Punto de Instalación en Terreno sin Acceso Carrozable (1000 m-3000 m) | und |  | 3 | TDA1000 | 1
2099 | Transporte de Cruceta de madera tratada de 90 mm x 115 mm x 2,40 m, de Almacen a Punto de Instalación en Terreno sin Acceso Carrozable (> 3000 m) | und |  | 3 | TDA3000 | 1
2100 | Transporte de Aislador de Porcelana Tipo Pin, Clase ANSI 56-2 de Almacén a Punto de Instalación en Terreno sin Acceso Carrozable (< 1000 m) | und |  | 4 | TDA | 1
2101 | Transporte de Aislador de Porcelana Tipo Pin, Clase ANSI 56-2 de Almacén a Punto de Instalación en Terreno sin Acceso Carrozable (1000 m-3000 m) | und |  | 4 | TDA1000 | 1
2102 | Transporte de Aislador de Porcelana Tipo Pin, Clase ANSI 56-2 de Almacén a Punto de Instalación en Terreno sin Acceso Carrozable (> 3000 m) | und |  | 4 | TDA3000 | 1
2103 | Transporte de Aislador de Porcelana Tipo Pin, Clase ANSI 56-3 de Almacén a Punto de Instalación en Terreno sin Acceso Carrozable (< 1000 m) | und |  | 5 | TDA | 1
2104 | Transporte de Aislador de Porcelana Tipo Pin, Clase ANSI 56-3 de Almacén a Punto de Instalación en Terreno sin Acceso Carrozable (1000 m-3000 m) | und |  | 5 | TDA1000 | 1
2105 | Transporte de Aislador de Porcelana Tipo Pin, Clase ANSI 56-3 de Almacén a Punto de Instalación en Terreno sin Acceso Carrozable (> 3000 m) | und |  | 5 | TDA3000 | 1
2106 | Transporte de Aislador de Porcelana Tipo Pin, Clase ANSI 56-4 de Almacén a Punto de Instalación en Terreno sin Acceso Carrozable (< 1000 m) | und |  | 6 | TDA | 1
2107 | Transporte de Aislador de Porcelana Tipo Pin, Clase ANSI 56-4 de Almacén a Punto de Instalación en Terreno sin Acceso Carrozable (1000 m-3000 m) | und |  | 6 | TDA1000 | 1
2108 | Transporte de Aislador de Porcelana Tipo Pin, Clase ANSI 56-4 de Almacén a Punto de Instalación en Terreno sin Acceso Carrozable (> 3000 m) | und |  | 6 | TDA3000 | 1
2109 | Transporte de Aislador Polimerico con Conexión Horquilla (Estructura) y Lengüeta (Linea), de 36 Kv y según Especificacion Técnica. de Almacen a Punto de Intalación en Terreno sin Acceso Carrozable (< 1000 m) | und |  | 7 | TDA | 1
2110 | Transporte de Aislador Polimerico con Conexión Horquilla (Estructura) y Lengüeta (Linea), de 36 Kv y según Especificacion Técnica. de Almacen a Punto de Intalación en Terreno sin Acceso Carrozable (1000 m-3000 m) | und |  | 7 | TDA1000 | 1
2111 | Transporte de Aislador Polimerico con Conexión Horquilla (Estructura) y Lengüeta (Linea), de 36 Kv y según Especificacion Técnica. de Almacen a Punto de Intalación en Terreno sin Acceso Carrozable (> 3000 m) | und |  | 7 | TDA3000 | 1
2438 | Transporte de Seccionador Fusible Unipolar Tipo Expulsion (Cut-Out) de 27/38 kV, 100A, 150 kV-BIL. de Almacen a Punto de Instalación en Terreno con acceso carrozable | und |  | 8 | TA | 1
2439 | Transporte de Pararrayos de Oxido Metalico, 21 kV, 10 KA Clase 1 de Almacen a Punto de Montaje en Terreno con acceso carrozable | und |  | 9 | TA | 1
2118 | Transporte de Seccionador Fusible Unipolar Tipo Expulsion (Cut-Out) de 27/38 kV, 100A, 150 kV-BIL. de Almacen a Punto de Instalación en Terreno sin Acceso Carrozable (< 1000 m) | und |  | 8 | TDA | 1
2119 | Transporte de Seccionador Fusible Unipolar Tipo Expulsion (Cut-Out) de 27/38 kV, 100A, 150 kV-BIL. de Almacen a Punto de Instalación en Terreno sin Acceso Carrozable (1000 m-3000 m) | und |  | 8 | TDA1000 | 1
2120 | Transporte de Seccionador Fusible Unipolar Tipo Expulsion (Cut-Out) de 27/38 kV, 100A, 150 kV-BIL. de Almacen a Punto de Instalación en Terreno sin Acceso Carrozable (> 3000 m) | und |  | 8 | TDA3000 | 1
2121 | Transporte de Pararrayos de Oxido Metalico, 21 kV, 10 KA Clase 1 de Almacen a Punto de Montaje en Terreno sin Acceso Carrozable (< 1000 m) | und |  | 9 | TDA | 1
2122 | Transporte de Pararrayos de Oxido Metalico, 21 kV, 10 KA Clase 1 de Almacen a Punto de Montaje en Terreno sin Acceso Carrozable (1000 m-3000 m) | und |  | 9 | TDA1000 | 1
2123 | Transporte de Pararrayos de Oxido Metalico, 21 kV, 10 KA Clase 1 de Almacen a Punto de Montaje en Terreno sin Acceso Carrozable (> 3000 m) | und |  | 9 | TDA3000 | 1
Formato: | Patrón
ID | Partida MEDIA TENSIÓN | Und. | SECC-22.9kV-1A | SECC-22.9kV-2A | SECC-22.9kV-3A | SECC-22.9kV-5A | SECC-22.9kV-10A | SECC-22.9kV-15A | SECC-22.9kV-20A | SECC-22.9kV-25A | DPS-22.9kV | SECC-13.2kV-1A | SECC-13.2kV-2A | SECC-13.2kV-5A | SECC-13.2kV-10A | SECC-TRIPOLAR-38kV | 5kVA-1ø-13,2kV | 10kVA-1ø-13,2kV | 15kVA-1ø-13,2kV | 25kVA-1ø-13,2kV | 5kVA-2ø-22,9kV | 10kVA-2ø-22,9kV | 15kVA-2ø-22,9kV | 25kVA-2ø-22,9kV | 5kVA-2ø-7,62kV | 10kVA-2ø-7,62kV | 15kVA-2ø-7,62kV | 25kVA-2ø-7,62kV | 5kVA-2ø-13,2kV | 10kVA-2ø-13,2kV | 15kVA-2ø-13,2kV | 25kVA-2ø-13,2kV | 5kVA-2ø-10kV | 10kVA-2ø-10kV | 15kVA-2ø-10kV | 25kVA-2ø-10kV | 5kVA-2ø-10-22,9kV | 10kVA-2ø-10-22,9kV | 15kVA-2ø-10-22,9kV | 25kVA-2ø-10-22,9kV | 5kVA-2ø-13,8kV | 10kVA-2ø-13,8kV | 15kVA-2ø-13,8kV | 25kVA-2ø-13,8kV | 5kVA-1ø-13,2kV/2ø-22,9kV | 10kVA-1ø-13,2kV/2ø-22,9kV | 15kVA-1ø-13,2kV/2ø-22,9kV | 25kVA-1ø-13,2kV/2ø-22,9kV | 40kVA-3øE-22,9kV | 50kVA-3øE-22,9kV | 75kVA-3øE-22,9kV | 100kVA-3øE-22,9kV | 160kVA-3øE-22,9kV | 40kVA-3øE-10kV | 50kVA-3øE-10kV | 75kVA-3øE-10kV | 100kVA-3øE-10kV | 160kVA-3øE-10kV | 40kVA-3øE-10-22,9kV | 50kVA-3øE-10-22,9kV | 75kVA-3øE-10-22,9kV | 100kVA-3øE-10-22,9kV | 160kVA-3øE-10-22,9kV | 40kVA-3øE-13,8kV | 50kVA-3øE-13,8kV | 75kVA-3øE-13,8kV | 100kVA-3øE-13,8kV | 160kVA-3øE-13,8kV | 5kVA-1ø-13,2kV-1000 | 10kVA-1ø-13,2kV-1000 | 15kVA-1ø-13,2kV-1000 | 25kVA-1ø-13,2kV-1000 | 5kVA-2ø-22,9kV-1000 | 10kVA-2ø-22,9kV-1000 | 15kVA-2ø-22,9kV-1000 | 25kVA-2ø-22,9kV-1000 | 5kVA-2ø-7,62kV-1000 | 10kVA-2ø-7,62kV-1000 | 15kVA-2ø-7,62kV-1000 | 25kVA-2ø-7,62kV-1000 | 5kVA-2ø-13,2kV-1000 | 10kVA-2ø-13,2kV-1000 | 15kVA-2ø-13,2kV-1000 | 25kVA-2ø-13,2kV-1000 | 5kVA-2ø-10kV-1000 | 10kVA-2ø-10kV-1000 | 15kVA-2ø-10kV-1000 | 25kVA-2ø-10kV-1000 | 5kVA-2ø-10-22,9kV-1000 | 10kVA-2ø-10-22,9kV-1000 | 15kVA-2ø-10-22,9kV-1000 | 25kVA-2ø-10-22,9kV-1000 | 5kVA-2ø-13,8kV-1000 | 10kVA-2ø-13,8kV-1000 | 15kVA-2ø-13,8kV-1000 | 25kVA-2ø-13,8kV-1000 | 5kVA-1ø-13,2kV/2ø-22,9kV-1000 | 10kVA-1ø-13,2kV/2ø-22,9kV-1000 | 15kVA-1ø-13,2kV/2ø-22,9kV-1000 | 25kVA-1ø-13,2kV/2ø-22,9kV-1000 | 40kVA-3øE-22,9kV-1000 | 50kVA-3øE-22,9kV-1000 | 75kVA-3øE-22,9kV-1000 | 100kVA-3øE-22,9kV-1000 | 160kVA-3øE-22,9kV-1000 | 40kVA-3øE-10kV-1000 | 50kVA-3øE-10kV-1000 | 75kVA-3øE-10kV-1000 | 100kVA-3øE-10kV-1000 | 160kVA-3øE-10kV-1000 | 40kVA-3øE-10-22,9kV-1000 | 50kVA-3øE-10-22,9kV-1000 | 75kVA-3øE-10-22,9kV-1000 | 100kVA-3øE-10-22,9kV-1000 | 160kVA-3øE-10-22,9kV-1000 | 40kVA-3øE-13,8kV-1000 | 50kVA-3øE-13,8kV-1000 | 75kVA-3øE-13,8kV-1000 | 100kVA-3øE-13,8kV-1000 | 160kVA-3øE-13,8kV-1000 | 25kVA-1ø-13,2kV-SP | SE-1ø-EXISTENTE | SE-1ø-EXISTENTE+TABLERO 25 kVA | SE-3ø-EXISTENTE
MONAR | MONTAJE DE ARMADOS
1 | Transporte de Seccionador Fusible Unipolar Tipo Expulsion (Cut-Out) de 27/38 kV, 100A, 150 kV-BIL. de Almacen a Punto de Instalación | und | 0 | 0 | 0 | 0 | 0 | 0 | 0 | 0 | 0 | 0 | 0 | 0 | 0 | 0 | 0 | 0 | 0 | 0 | 2 | 2 | 2 | 2 | 0 | 0 | 0 | 0 | 0 | 0 | 0 | 0 | 0 | 0 | 0 | 0 | 2 | 2 | 2 | 2 | 0 | 0 | 0 | 0 | 2 | 2 | 2 | 2 | 3 | 3 | 3 | 3 | 3 | 0 | 0 | 0 | 0 | 0 | 3 | 3 | 3 | 3 | 3 | 0 | 0 | 0 | 0 | 0 | 1 | 1 | 1 | 1 | 2 | 2 | 2 | 2 | 0 | 0 | 0 | 0 | 2 | 2 | 2 | 2 | 0 | 0 | 0 | 0 | 2 | 2 | 2 | 2 | 2 | 2 | 2 | 2 | 2 | 2 | 2 | 2 | 3 | 3 | 3 | 3 | 3 | 0 | 0 | 0 | 0 | 0 | 3 | 3 | 3 | 3 | 3 | 0 | 0 | 0 | 0 | 0 | 0 | 0 | 0 | 0
2 | Transporte de Pararrayos de Oxido Metalico, 21 kV, 10 KA Clase 1 de Almacen a Punto de Montaje | und | 0 | 0 | 0 | 0 | 0 | 0 | 0 | 0 | 0 | 0 | 0 | 0 | 0 | 3 | 1 | 1 | 1 | 1 | 2 | 2 | 2 | 2 | 0 | 0 | 0 | 0 | 2 | 2 | 2 | 2 | 0 | 0 | 0 | 0 | 0 | 0 | 0 | 0 | 0 | 0 | 0 | 0 | 2 | 2 | 2 | 2 | 3 | 3 | 3 | 3 | 3 | 0 | 0 | 0 | 0 | 0 | 3 | 3 | 3 | 3 | 3 | 0 | 0 | 0 | 0 | 0 | 1 | 1 | 1 | 1 | 2 | 2 | 2 | 2 | 0 | 0 | 0 | 0 | 2 | 2 | 2 | 2 | 0 | 0 | 0 | 0 | 0 | 0 | 0 | 0 | 0 | 0 | 0 | 0 | 2 | 2 | 2 | 2 | 3 | 3 | 3 | 3 | 3 | 0 | 0 | 0 | 0 | 0 | 3 | 3 | 3 | 3 | 3 | 0 | 0 | 0 | 0 | 0 | 0 | 0 | 0 | 0
3 | Transporte de Transformador Monofásico Fase - Fase de 5 kVA; 22,9 / 0,46-0,23 kV y Tablero de Distribucion, de Almacen a Punto de Instalación | und | [18 empty] | 1 | [51 empty] | 1
4 | Transporte de Transformador Monofásico Fase - Fase de 10 kVA; 22,9 / 0,46-0,23 kV y Tablero de Distribucion, de Almacen a Punto de Instalación | und | [19 empty] | 1 | [51 empty] | 1
Formato: | PatrónRelación
ID | Partida MEDIA TENSIÓN | Und. | Precio | ID | Sufijo-UC | Factor
MONAR | MONTAJE DE ARMADOS
2438 | Transporte de Seccionador Fusible Unipolar Tipo Expulsion (Cut-Out) de 27/38 kV, 100A, 150 kV-BIL. de Almacen a Punto de Instalación en Terreno con acceso carrozable | und |  | 1 | TA | 1
2439 | Transporte de Pararrayos de Oxido Metalico, 21 kV, 10 KA Clase 1 de Almacen a Punto de Montaje en Terreno con acceso carrozable | und |  | 2 | TA | 1
2442 | Transporte de Transformador Monofásico Fase - Fase de 5 kVA; 22,9 / 0,46-0,23 kV y Tablero de Distribucion, de Almacen a Punto de Instalación en Terreno con acceso carrozable | und |  | 3 | TA | 1
2443 | Transporte de Transformador Monofásico Fase - Fase de 10 kVA; 22,9 / 0,46-0,23 kV y Tablero de Distribucion, de Almacen a Punto de Instalación en Terreno con acceso carrozable | und |  | 4 | TA | 1
2118 | Transporte de Seccionador Fusible Unipolar Tipo Expulsion (Cut-Out) de 27/38 kV, 100A, 150 kV-BIL. de Almacen a Punto de Instalación en Terreno sin Acceso Carrozable (< 1000 m) | und |  | 1 | TDA | 1
2119 | Transporte de Seccionador Fusible Unipolar Tipo Expulsion (Cut-Out) de 27/38 kV, 100A, 150 kV-BIL. de Almacen a Punto de Instalación en Terreno sin Acceso Carrozable (1000 m-3000 m) | und |  | 1 | TDA1000 | 1
2120 | Transporte de Seccionador Fusible Unipolar Tipo Expulsion (Cut-Out) de 27/38 kV, 100A, 150 kV-BIL. de Almacen a Punto de Instalación en Terreno sin Acceso Carrozable (> 3000 m) | und |  | 1 | TDA3000 | 1
2121 | Transporte de Pararrayos de Oxido Metalico, 21 kV, 10 KA Clase 1 de Almacen a Punto de Montaje en Terreno sin Acceso Carrozable (< 1000 m) | und |  | 2 | TDA | 1
2122 | Transporte de Pararrayos de Oxido Metalico, 21 kV, 10 KA Clase 1 de Almacen a Punto de Montaje en Terreno sin Acceso Carrozable (1000 m-3000 m) | und |  | 2 | TDA1000 | 1
2123 | Transporte de Pararrayos de Oxido Metalico, 21 kV, 10 KA Clase 1 de Almacen a Punto de Montaje en Terreno sin Acceso Carrozable (> 3000 m) | und |  | 2 | TDA3000 | 1
2130 | Transporte de Transformador Monofásico Fase - Fase de 5 kVA; 22,9 / 0,46-0,23 kV y Tablero de Distribucion, de Almacen a Punto de Instalación en Terreno sin Acceso Carrozable (< 1000 m) | und |  | 3 | TDA | 1
2131 | Transporte de Transformador Monofásico Fase - Fase de 5 kVA; 22,9 / 0,46-0,23 kV y Tablero de Distribucion, de Almacen a Punto de Instalación en Terreno sin Acceso Carrozable (1000 m-3000 m) | und |  | 3 | TDA1000 | 1
2132 | Transporte de Transformador Monofásico Fase - Fase de 5 kVA; 22,9 / 0,46-0,23 kV y Tablero de Distribucion, de Almacen a Punto de Instalación en Terreno sin Acceso Carrozable (> 3000 m) | und |  | 3 | TDA3000 | 1
2133 | Transporte de Transformador Monofásico Fase - Fase de 10 kVA; 22,9 / 0,46-0,23 kV y Tablero de Distribucion, de Almacen a Punto de Instalación en Terreno sin Acceso Carrozable (< 1000 m) | und |  | 4 | TDA | 1
2134 | Transporte de Transformador Monofásico Fase - Fase de 10 kVA; 22,9 / 0,46-0,23 kV y Tablero de Distribucion, de Almacen a Punto de Instalación en Terreno sin Acceso Carrozable (1000 m-3000 m) | und |  | 4 | TDA1000 | 1
2135 | Transporte de Transformador Monofásico Fase - Fase de 10 kVA; 22,9 / 0,46-0,23 kV y Tablero de Distribucion, de Almacen a Punto de Instalación en Terreno sin Acceso Carrozable (> 3000 m) | und |  | 4 | TDA3000 | 1
Formato: | Relación
ID | Partida MEDIA TENSIÓN | Und. | Precio | UC | Cant.
MONCON | MONTAJE DE CONDUCTORES
5001 | Tendido y Puesta en Flecha de Conductor de Aleación de aluminio de 16 mm², Por Fase, Incluye Instalación de Amortiguadores. | km |  | AAAC 16 | 1.025
5002 | Tendido y Puesta en Flecha de Conductor de Aleación de aluminio de 25 mm², Por Fase, Incluye Instalación de Amortiguadores. | km |  | AAAC 25 | 1.025
5003 | Tendido y Puesta en Flecha de Conductor de Aleación de aluminio de 35 mm², Por Fase, Incluye Instalación de Amortiguadores. | km |  | AAAC 35 | 1.025
5004 | Tendido y Puesta en Flecha de Conductor de Aleación de aluminio de 50 mm², Por Fase, Incluye Instalación de Amortiguadores. | km |  | AAAC 50 | 1.025
5005 | Tendido y Puesta en Flecha de Conductor de Aleación de aluminio de 70 mm², Por Fase, Incluye Instalación de Amortiguadores. | km |  | AAAC 70 | 1.025
5006 | Tendido y Puesta en Flecha de Conductor de Aleación de aluminio de 95 mm², Por Fase, Incluye Instalación de Amortiguadores. | km |  | AAAC 95 | 1.025
5007 | Tendido y Puesta en Flecha de Conductor de Aleación de aluminio de 120 mm², Por Fase, Incluye Instalación de Amortiguadores. | km |  | AAAC 120 | 1.025
Formato: | Patrón
ID | Partida MEDIA TENSIÓN | Und. | AAAC 25 | AAAC 35 | AAAC 50 | AAAC 70 | AAAC 95 | AAAC 120
MONCON | MONTAJE DE CONDUCTORES
1 | Transporte de Conductor de Aleacion de Aluminio de 35 mm² de Almacen a Punto de Intalación | km |  | 1.025
2 | Transporte de Conductor de Aleacion de Aluminio de 70 mm² de Almacen a Punto de Instalación | km |  |  |  | 1.025
Formato: | PatrónRelación
ID | Partida MEDIA TENSIÓN | Und. | Precio | ID | Sufijo-UC | Factor
MONCON | MONTAJE DE CONDUCTORES
2436 | Transporte de Conductor de Aleacion de Aluminio de 35 mm² de Almacen a Punto de Intalación en Terreno con acceso carrozable | km |  | 1 | TA | 1
2437 | Transporte de Conductor de Aleacion de Aluminio de 70 mm² de Almacen a Punto de Instalación en Terreno con acceso carrozable | km |  | 2 | TA | 1
2112 | Transporte de Conductor de Aleacion de Aluminio de 35 mm² de Almacen a Punto de Intalación en Terreno sin Acceso Carrozable (< 1000 m) | km |  | 1 | TDA | 1
2113 | Transporte de Conductor de Aleacion de Aluminio de 35 mm² de Almacen a Punto de Intalación en Terreno sin Acceso Carrozable (1000 m-3000 m) | km |  | 1 | TDA1000 | 1
2114 | Transporte de Conductor de Aleacion de Aluminio de 35 mm² de Almacen a Punto de Intalación en Terreno sin Acceso Carrozable (> 3000 m) | km |  | 1 | TDA3000 | 1
2115 | Transporte de Conductor de Aleacion de Aluminio de 70 mm² de Almacen a Punto de Instalación en Terreno sin Acceso Carrozable (< 1000 m) | km |  | 2 | TDA | 1
2116 | Transporte de Conductor de Aleacion de Aluminio de 70 mm² de Almacen a Punto de Instalación en Terreno sin Acceso Carrozable (1000 m-3000 m) | km |  | 2 | TDA1000 | 1
2117 | Transporte de Conductor de Aleacion de Aluminio de 70 mm² de Almacen a Punto de Instalación en Terreno sin Acceso Carrozable (> 3000 m) | km |  | 2 | TDA3000 | 1
Formato: | Relación
ID | Partida MEDIA TENSIÓN | Código ó Unidad | Precio | UC | Cant. | UC | Cant. | UC | Cant. | UC | Cant. | UC | Cant. | UC | Cant. | UC | Cant. | UC | Cant. | UC | Cant. | UC | Cant. | UC | Cant. | UC | Cant. | UC | Cant. | UC | Cant.
INSPTIE | INSTALACIÓN DE PUESTAS A TIERRA
2136 | Excavación en Terreno Tipo I (Arcilloso y Conglomerado) | m³ |  | PAT-1-I | 1.68 | PAT-2-I | 3.37 | PAT-3-I | 5.06 | PAT-1C-I | 0.13 | 2xPAT-1C-I | 0.26 | 3xPAT-1C-I | 0.39 | PAT-1CS-I | 0 | PAT-1S-I | 1.97 | PAT-2S-I | 3.85 | PAT-3S-I | 5.77 | PAT-1-Cu-I | 1.83 | PAT-2-Cu-I | 3.85 | PAT-3-Cu-I | 5.77 | PAT-1C-Cu-I | 0.3
2137 | Excavación en Terreno Tipo II (Rocoso) | m³ |  | PAT-1-II | 1.68 | PAT-2-II | 3.37 | PAT-3-II | 5.06 | PAT-1C-II | 0.13 | 2xPAT-1C-II | 0.26 | 3xPAT-1C-II | 0.39 | PAT-1CS-II | 0 | PAT-1S-II | 1.97 | PAT-2S-II | 3.85 | PAT-3S-II | 5.77 | PAT-1-Cu-II | 1.83 | PAT-2-Cu-II | 3.85 | PAT-3-Cu-II | 5.77 | PAT-1C-Cu-II | 0.3
2138 | Excavación en Terreno Tipo III (Húmedo) | m³ |  | PAT-1-III | 1.68 | PAT-2-III | 3.37 | PAT-3-III | 5.06 | PAT-1C-III | 0.13 | 2xPAT-1C-III | 0.26 | 3xPAT-1C-III | 0.39 | PAT-1CS-III | 0.3 | PAT-1S-III | 1.83 | PAT-2S-III | 3.85 | PAT-3S-III | 5.77 | PAT-1-Cu-III | 1.83 | PAT-2-Cu-III | 3.85 | PAT-3-Cu-III | 5.77 | PAT-1C-Cu-III | 0.3
6009 | Relleno y Compactación de Puesta a Tierra con Material Adecuado | m³ |  | PAT-1 | 1.57 | PAT-2 | 3.15 | PAT-3 | 4.73 | PAT-1C | 0.13 | 2xPAT-1C | 0.26 | 3xPAT-1C | 0.39 | PAT-1CS | 0.3 | PAT-1S | 1.83 | PAT-2S | 3.85 | PAT-3S | 5.43
Formato: | Patrón
ID | Partida MEDIA TENSIÓN | Und. | PAT-1 | PAT-2 | PAT-3 | PAT-1C | 2xPAT-1C | 3xPAT-1C | PAT-1-Cu | PAT-2-Cu | PAT-3-Cu | PAT-1C-Cu
INSPTIE | INSTALACIÓN DE PUESTAS A TIERRA
1 | Instalacion de Puesta a Tierra Tipo PAT-1C (Contrapeso). Instalación en Poste de Concreto Armado | und |  |  |  | 1 | 2 | 3 |  |  |  | 1
2 | Instalación de Puesta a Tierra Tipo PAT-1 con un Electrodo Vertical. Instalación en Poste de Concreto Armado Centrifugado (Incluye instalación de una Caja de Registro). | und | 1 | [5 empty] | 1
3 | Instalación de Puesta a Tierra Tipo PAT-2 con dos Electrodos Verticales. Instalación en Poste de Concreto Armado Centrifugado (Incluye instalación de una Caja de Registro), | und |  | 1 | [5 empty] | 1
4 | Instalación de Puesta a Tierra Tipo PAT-3 con tres Electrodos Verticales. Instalación en Poste de Concreto Armado Centrifugado (Incluye instalación de una Caja de Registro). | und |  |  | 1 | [5 empty] | 1
5 | Instalacion de Puesta a Tierra Tipo PAT-1C (Contrapeso). Instalación en Poste de Madera. | und |  |  |  | 1 | 2 | 3 |  |  |  | 1
6 | Instalación de Puesta a Tierra Tipo PAT-1S con un Electrodo Vertical. Instalación en Poste de Madera (Incluye instalación de una Caja de Registro). | und | 1 | [5 empty] | 1
7 | Instalación de Puesta a Tierra Tipo PAT-2S con dos Electrodos Verticales. Instalación en Poste de Madera (Incluye instalación de una Caja de Registro). | und |  | 1 | [5 empty] | 1
8 | Instalación de Puesta a Tierra Tipo PAT-3S con tres Electrodos Verticales. Instalación en Poste de Madera (Incluye instalación de una Caja de Registro) | und |  |  | 1 | [5 empty] | 1
9 | Transporte de Caja Registro de Concreto para Puesta a Tierra 0,50 x 0,50 x 0,45 m, de Almacen a Punto de Montaje | und | 1 | 1 | 1 |  |  |  | 1 | 1 | 1
Formato: | PatrónRelación
ID | Partida MEDIA TENSIÓN | Und. | Precio | ID | Sufijo-UC | Factor | Sufijo-UC | Factor | Sufijo-UC | Factor | Sufijo-UC | Factor | Sufijo-UC | Factor | Sufijo-UC | Factor | Sufijo-UC | Factor | Sufijo-UC | Factor | Sufijo-UC | Factor | Sufijo-UC | Factor | Sufijo-UC | Factor | Sufijo-UC | Factor | Sufijo-UC | Factor
INSPTIE | INSTALACIÓN DE PUESTAS A TIERRA
6001 | Instalacion de Puesta a Tierra Tipo PAT-1C (Contrapeso). Instalación en Poste de Concreto Armado | und |  | 1 | 8/200 | 1 | 8/300 | 1 | 11/200 | 1 | 11/300 | 1 | 12/200 | 1 | 12/300 | 1 | PRFV 12/200 | 1 | PRFV 12/400 | 1 | 40p/C6 | 1 | 40p/C5 | 1 | 12m/C6 | 1 | 12m/C5 | 1 | 12m/C7 | 1
6002 | Instalación de Puesta a Tierra Tipo PAT-1 con un Electrodo Vertical. Instalación en Poste de Concreto Armado Centrifugado (Incluye instalación de una Caja de Registro). | und |  | 2 | 8/200 | 1 | 8/300 | 1 | 11/200 | 1 | 11/300 | 1 | 12/200 | 1 | 12/300 | 1 | PRFV 12/200 | 1 | PRFV 12/400 | 1 | 40p/C6 | 1 | 40p/C5 | 1 | 12m/C6 | 1 | 12m/C5 | 1 | 12m/C7 | 1
6003 | Instalación de Puesta a Tierra Tipo PAT-2 con dos Electrodos Verticales. Instalación en Poste de Concreto Armado Centrifugado (Incluye instalación de una Caja de Registro), | und |  | 3 | 8/200 | 1 | 8/300 | 1 | 11/200 | 1 | 11/300 | 1 | 12/200 | 1 | 12/300 | 1 | PRFV 12/200 | 1 | PRFV 12/400 | 1 | 40p/C6 | 1 | 40p/C5 | 1 | 12m/C6 | 1 | 12m/C5 | 1 | 12m/C7 | 1
6004 | Instalación de Puesta a Tierra Tipo PAT-3 con tres Electrodos Verticales. Instalación en Poste de Concreto Armado Centrifugado (Incluye instalación de una Caja de Registro). | und |  | 4 | 8/200 | 1 | 8/300 | 1 | 11/200 | 1 | 11/300 | 1 | 12/200 | 1 | 12/300 | 1 | PRFV 12/200 | 1 | PRFV 12/400 | 1 | 40p/C6 | 1 | 40p/C5 | 1 | 12m/C6 | 1 | 12m/C5 | 1 | 12m/C7 | 1
6005 | Instalacion de Puesta a Tierra Tipo PAT-1C (Contrapeso). Instalación en Poste de Madera. | und |  | 5 | 12m/C6 | 1 | 12m/C5 | 1 | 12m/C7 | 1 | 40p/C6 | 1 | 40p/C5 | 1
6006 | Instalación de Puesta a Tierra Tipo PAT-1S con un Electrodo Vertical. Instalación en Poste de Madera (Incluye instalación de una Caja de Registro). | und |  | 6 | 12m/C6 | 1 | 12m/C5 | 1 | 12m/C7 | 1 | 40p/C6 | 1 | 40p/C5 | 1
6007 | Instalación de Puesta a Tierra Tipo PAT-2S con dos Electrodos Verticales. Instalación en Poste de Madera (Incluye instalación de una Caja de Registro). | und |  | 7 | 12m/C6 | 1 | 12m/C5 | 1 | 12m/C7 | 1 | 40p/C6 | 1 | 40p/C5 | 1
6008 | Instalación de Puesta a Tierra Tipo PAT-3S con tres Electrodos Verticales. Instalación en Poste de Madera (Incluye instalación de una Caja de Registro) | und |  | 8 | 12m/C6 | 1 | 12m/C5 | 1 | 12m/C7 | 1 | 40p/C6 | 1 | 40p/C5 | 1
2441 | Transporte de Caja Registro de Concreto para Puesta a Tierra 0,50 x 0,50 x 0,45 m, de Almacen a Punto de Montaje en Terreno con acceso carrozable | und |  | 9 | TA | 1
2127 | Transporte de Caja Registro de Concreto para Puesta a Tierra 0,50 x 0,50 x 0,45 m, de Almacen a Punto de Montaje en Terreno sin Acceso Carrozable (< 1000 m) | und |  | 9 | TDA | 1
2128 | Transporte de Caja Registro de Concreto para Puesta a Tierra 0,50 x 0,50 x 0,45 m, de Almacen a Punto de Montaje en Terreno sin Acceso Carrozable (1000 m-3000 m) | und |  | 9 | TDA1000 | 1
2129 | Transporte de Caja Registro de Concreto para Puesta a Tierra 0,50 x 0,50 x 0,45 m, de Almacen a Punto de Montaje en Terreno sin Acceso Carrozable (> 3000 m) | und |  | 9 | TDA3000 | 1
Formato: | Relación
ID | Partida MEDIA TENSIÓN | Código ó Unidad | Precio | UC | Cant.
DESMON | DESMONTAJES
7001 | Desmontaje de Poste para Media Tension (incluye resane de terreno) | und |  | D-PMT | 1
7002 | Desmontaje de Conductor por Fase | km |  | D-CMT | 1
7003 | Desmontaje de Armados (incluye desmontaje de Cruceta o Ménsula, Aislador Tipo Pin o Aislador Polimérico y accesorios) | jgo |  | D-AMT | 1
7004 | Desmontaje de Armados de Seccionamiento y Protección (incluye desmontaje de Seccionadores Fusibles tipo Cut-Outs y Pararrayos) | jgo |  | D-ASE | 1
7005 | Desmontaje de Subestación Aérea Biposte (incl. Transformador Trifasico y accesorios) | jgo |  | D-SAB | 1
7006 | Desmontaje de Subestación Aérea Monoposte (incl. Transformador Monofásico y accesorios) | jgo |  | D-SAM | 1
7007 | Desmontaje de Retenida (incluye Varilla y Bloque de Anclaje, y accesorios) | und |  | D-RMT | 1
PRUPSER | PRUEBAS Y PUESTA EN SERVICIO
8001 | Pruebas y Puesta en Servicio de Lineas Primarias | km |  | Longitud | 1
8002 | Pruebas y Puesta en Servicio de Redes Primarias | Localidad |  | Localidad-RP | 1
8003 | Expediente Técnico Final Conforme a Obra y de Concesión Rural de Líneas Primarias (1 Original + 3 Copias), incluye la presentacion digitalizada de textos y planos en CD. | km |  | Longitud | 1
8004 | Expediente Técnico Final Conforme a Obra y de Concesión Rural de Redes Primarias (1 Original + 3 Copias), incluye la presentacion digitalizada de textos y planos en CD. | Localidad |  | Localidad-RP | 1
Note on D3: ESOLUTIONS: No incluye impuestos (IGV/IVA)

## P-PartidasBT
PUC |  | PARTIDAS DE BAJA TENSIÓN
Formato: | Relación
ID | Partida BAJA TENSIÓN | Unidad | Precio | UC | Cant. | UC | Cant.
OBPRE | OBRAS PRELIMINARES
1500 | Replanteo Topográfico, Ubicación de Estructuras en Redes Secundarias. Incluye Elaboración de Planos de Concesión Rural | Localidad |  | Localidad-RS | 1
1501 | Revisión de Replanteo Topográfico, Ubicación de Estructuras en Redes Secundarias. Incluye Elaboración de Planos de Concesión Rural | Localidad |  | Localidad-RS | 1
INSPOS | INSTALACIÓN DE POSTES
2136 | Excavación en Terreno Tipo I (Arcilloso y Conglomerado) | m³ |  | CM8-I | 0.54 | CM9-I | 0.75
2137 | Excavación en Terreno Tipo II (Rocoso) | m³ |  | CM8-II | 0.46 | CM9-II | 0.65
2138 | Excavación en Terreno Tipo III (Húmedo) | m³ |  | CM8-III | 0.62 | CM9-III | 0.6
2501 | Transporte de Poste de 8 m/200 daN de Almacen a Punto de Izaje, en Terreno con Acceso Carrozable | und |  | 8/200-TA | 1
2502 | Transporte de Poste de 8 m/300 daN de Almacen a Punto de Izaje, en Terreno con Acceso Carrozable | und |  | 8/300-TA | 1
2503 | Transporte de Poste de 9 m/200 daN de Almacen a Punto de Izaje, en Terreno con Acceso Carrozable | und |  | 9/200-TA | 1
2504 | Transporte de Poste de 9 m/300 daN de Almacen a Punto de Izaje, en Terreno con Acceso Carrozable | und |  | 9/300-TA | 1
2505 | Transporte de Poste de 8 m/200 daN de Almacen a Punto de Izaje, en Terreno Llano sin Acceso Carrozable (< 1000 m) | und |  | 8/200-TDA | 1
2506 | Transporte de Poste de 8 m/200 daN de Almacen a Punto de Izaje, en Terreno Llano sin Acceso Carrozable (1000 m-3000 m) | und |  | 8/200-TDA1000 | 1
2507 | Transporte de Poste de 8 m/200 daN de Almacen a Punto de Izaje, en Terreno Llano sin Acceso Carrozable (> 3000 m) | und |  | 8/200-TDA3000 | 1
2508 | Transporte de Poste de 8 m/300 daN de Almacen a Punto de Izaje, en Terreno Llano sin Acceso Carrozable (< 1000 m) | und |  | 8/300-TDA | 1
2509 | Transporte de Poste de 8 m/300 daN de Almacen a Punto de Izaje, en Terreno Llano sin Acceso Carrozable (1000 m-3000 m) | und |  | 8/300-TDA1000 | 1
2510 | Transporte de Poste de 8 m/300 daN de Almacen a Punto de Izaje, en Terreno Llano sin Acceso Carrozable (> 3000 m) | und |  | 8/300-TDA3000 | 1
2511 | Transporte de Poste de 9 m/200 daN de Almacen a Punto de Izaje, en Terreno Llano sin Acceso Carrozable (< 1000 m) | und |  | 9/200-TDA | 1
2512 | Transporte de Poste de 9 m/200 daN de Almacen a Punto de Izaje, en Terreno Llano sin Acceso Carrozable (1000 m-3000 m) | und |  | 9/200-TDA1000 | 1
2513 | Transporte de Poste de 9 m/200 daN de Almacen a Punto de Izaje, en Terreno Llano sin Acceso Carrozable (> 3000 m) | und |  | 9/200-TDA3000 | 1
2514 | Transporte de Poste de 9 m/300 daN de Almacen a Punto de Izaje, en Terreno Llano sin Acceso Carrozable (< 1000 m) | und |  | 9/300-TDA | 1
2515 | Transporte de Poste de 9 m/300 daN de Almacen a Punto de Izaje, en Terreno Llano sin Acceso Carrozable (1000 m-3000 m) | und |  | 9/300-TDA1000 | 1
2516 | Transporte de Poste de 9 m/300 daN de Almacen a Punto de Izaje, en Terreno Llano sin Acceso Carrozable (> 3000 m) | und |  | 9/300-TDA3000 | 1
2517 | Transporte de Poste de 8 m/200 daN Seccionado de Almacen a Punto de Izaje, en Terreno con Acceso Carrozable | und |  | 8/200S-TA | 1
2518 | Transporte de Poste de 8 m/300 daN Seccionado de Almacen a Punto de Izaje, en Terreno con Acceso Carrozable | und |  | 8/300S-TA | 1
2519 | Transporte de Poste de 9 m/200 daN Seccionado de Almacen a Punto de Izaje, en Terreno con Acceso Carrozable | und |  | 9/200S-TA | 1
2520 | Transporte de Poste de 9 m/300 daN Seccionado de Almacen a Punto de Izaje, en Terreno con Acceso Carrozable | und |  | 9/300S-TA | 1
2521 | Transporte de Poste de 8 m/200 daN Seccionado de Almacen a Punto de Izaje, en Terreno Llano sin Acceso Carrozable (< 1000 m) | und |  | 8/200S-TDA | 1
2522 | Transporte de Poste de 8 m/200 daN Seccionado de Almacen a Punto de Izaje, en Terreno Llano sin Acceso Carrozable (1000 m-3000 m) | und |  | 8/200S-TDA1000 | 1
2523 | Transporte de Poste de 8 m/200 daN Seccionado de Almacen a Punto de Izaje, en Terreno Llano sin Acceso Carrozable (> 3000 m) | und |  | 8/200S-TDA3000 | 1
2524 | Transporte de Poste de 8 m/300 daN Seccionado de Almacen a Punto de Izaje, en Terreno Llano sin Acceso Carrozable (< 1000 m) | und |  | 8/300S-TDA | 1
2525 | Transporte de Poste de 8 m/300 daN Seccionado de Almacen a Punto de Izaje, en Terreno Llano sin Acceso Carrozable (1000 m-3000 m) | und |  | 8/300S-TDA1000 | 1
2526 | Transporte de Poste de 8 m/300 daN Seccionado de Almacen a Punto de Izaje, en Terreno Llano sin Acceso Carrozable (> 3000 m) | und |  | 8/300S-TDA3000 | 1
2527 | Transporte de Poste de 9 m/200 daN Seccionado de Almacen a Punto de Izaje, en Terreno Llano sin Acceso Carrozable (< 1000 m) | und |  | 9/200S-TDA | 1
2528 | Transporte de Poste de 9 m/200 daN Seccionado de Almacen a Punto de Izaje, en Terreno Llano sin Acceso Carrozable (1000 m-3000 m) | und |  | 9/200S-TDA1000 | 1
2529 | Transporte de Poste de 9 m/200 daN Seccionado de Almacen a Punto de Izaje, en Terreno Llano sin Acceso Carrozable (> 3000 m) | und |  | 9/200S-TDA3000 | 1
2530 | Transporte de Poste de 9 m/300 daN Seccionado de Almacen a Punto de Izaje, en Terreno Llano sin Acceso Carrozable (< 1000 m) | und |  | 9/300S-TDA | 1
2531 | Transporte de Poste de 9 m/300 daN Seccionado de Almacen a Punto de Izaje, en Terreno Llano sin Acceso Carrozable (1000 m-3000 m) | und |  | 9/300S-TDA1000 | 1
2532 | Transporte de Poste de 9 m/300 daN Seccionado de Almacen a Punto de Izaje, en Terreno Llano sin Acceso Carrozable (> 3000 m) | und |  | 9/300S-TDA3000 | 1
2533 | Transporte de Poste de madera importado de 8 m, Clase 7 de Almacen a Punto de Izaje, en Terreno con Acceso Carrozable | und |  | 8m/C7-TA | 1
2534 | Transporte de Poste de madera importado de 8 m, Clase 6 de Almacen a Punto de Izaje, en Terreno con Acceso Carrozable | und |  | 8m/C6-TA | 1
2535 | Transporte de Poste de madera importado de 8 m, Clase 7 de Almacen a Punto de Izaje, en Terreno Llano sin Acceso Carrozable (< 1000 m) | und |  | 8m/C7-TDA | 1
2536 | Transporte de Poste de madera importado de 8 m, Clase 7 de Almacen a Punto de Izaje, en Terreno Llano sin Acceso Carrozable (1000 m-3000 m) | und |  | 8m/C7-TDA1000 | 1
2537 | Transporte de Poste de madera importado de 8 m, Clase 7 de Almacen a Punto de Izaje, en Terreno Llano sin Acceso Carrozable (> 3000 m) | und |  | 8m/C7-TDA3000 | 1
2538 | Transporte de Poste de madera importado de 8 m, Clase 6 de Almacen a Punto de Izaje, en Terreno Llano sin Acceso Carrozable (< 1000 m) | und |  | 8m/C6-TDA | 1
2539 | Transporte de Poste de madera importado de 8 m, Clase 6 de Almacen a Punto de Izaje, en Terreno Llano sin Acceso Carrozable (1000 m-3000 m) | und |  | 8m/C6-TDA1000 | 1
2540 | Transporte de Poste de madera importado de 8 m, Clase 6 de Almacen a Punto de Izaje, en Terreno Llano sin Acceso Carrozable (> 3000 m) | und |  | 8m/C6-TDA3000 | 1
2541 | Transporte de Poste de madera importado de 8 m, Clase 7 de Almacen a Punto de Izaje, en Terreno Accidentado sin Acceso Carrozable (< 1000 m) | und |  | 8m/C7-TADA | 1
2542 | Transporte de Poste de madera importado de 8 m, Clase 7 de Almacen a Punto de Izaje, en Terreno Accidentado sin Acceso Carrozable (1000 m-3000 m) | und |  | 8m/C7-TADA1000 | 1
2543 | Transporte de Poste de madera importado de 8 m, Clase 7 de Almacen a Punto de Izaje, en Terreno Accidentado sin Acceso Carrozable (> 3000 m) | und |  | 8m/C7-TADA3000 | 1
2544 | Transporte de Poste de madera importado de 8 m, Clase 6 de Almacen a Punto de Izaje, en Terreno Accidentado sin Acceso Carrozable (< 1000 m) | und |  | 8m/C6-TADA | 1
2545 | Transporte de Poste de madera importado de 8 m, Clase 6 de Almacen a Punto de Izaje, en Terreno Accidentado sin Acceso Carrozable (1000 m-3000 m) | und |  | 8m/C6-TADA1000 | 1
2546 | Transporte de Poste de madera importado de 8 m, Clase 6 de Almacen a Punto de Izaje, en Terreno Accidentado sin Acceso Carrozable (> 3000 m) | und |  | 8m/C6-TADA3000 | 1
2547 | Transporte de Poste de madera importado de 9 m, (30 pies) Clase 7 de Almacen a Punto de Izaje, en Terreno con Acceso Carrozable | und |  | 9m/C7N-TA | 1 | 30p/C7-TA | 1
2548 | Transporte de Poste de madera importado de 9 m, (30 pies) Clase 6 de Almacen a Punto de Izaje, en Terreno con Acceso Carrozable | und |  | 9m/C6N-TA | 1 | 30p/C6-TA | 1
2549 | Transporte de Poste de madera importado de 9 m, (30 pies) Clase 7 de Almacen a Punto de Izaje, en Terreno Llano sin Acceso Carrozable (< 1000 m) | und |  | 9m/C7N-TDA | 1 | 30p/C7-TDA | 1
2550 | Transporte de Poste de madera importado de 9 m, (30 pies) Clase 7 de Almacen a Punto de Izaje, en Terreno Llano sin Acceso Carrozable (1000 m-3000 m) | und |  | 9m/C7N-TDA1000 | 1 | 30p/C7-TDA1000 | 1
2551 | Transporte de Poste de madera importado de 9 m, (30 pies) Clase 7 de Almacen a Punto de Izaje, en Terreno Llano sin Acceso Carrozable (> 3000 m) | und |  | 9m/C7N-TDA3000 | 1 | 30p/C7-TDA3000 | 1
2552 | Transporte de Poste de madera importado de 9 m, (30 pies) Clase 6 de Almacen a Punto de Izaje, en Terreno Llano sin Acceso Carrozable (< 1000 m) | und |  | 9m/C6N-TDA | 1 | 30p/C6-TDA | 1
2553 | Transporte de Poste de madera importado de 9 m, (30 pies) Clase 6 de Almacen a Punto de Izaje, en Terreno Llano sin Acceso Carrozable (1000 m-3000 m) | und |  | 9m/C6N-TDA1000 | 1 | 30p/C6-TDA1000 | 1
2554 | Transporte de Poste de madera importado de 9 m, (30 pies) Clase 6 de Almacen a Punto de Izaje, en Terreno Llano sin Acceso Carrozable (> 3000 m) | und |  | 9m/C6N-TDA3000 | 1 | 30p/C6-TDA3000 | 1
2555 | Transporte de Poste de madera importado de 9 m, (30 pies) Clase 7 de Almacen a Punto de Izaje, en Terreno Accidentado sin Acceso Carrozable (< 1000 m) | und |  | 9m/C7N-TADA | 1 | 30p/C7-TADA | 1
2556 | Transporte de Poste de madera importado de 9 m, (30 pies) Clase 7 de Almacen a Punto de Izaje, en Terreno Accidentado sin Acceso Carrozable (1000 m-3000 m) | und |  | 9m/C7N-TADA1000 | 1 | 30p/C7-TADA1000 | 1
2557 | Transporte de Poste de madera importado de 9 m, (30 pies) Clase 7 de Almacen a Punto de Izaje, en Terreno Accidentado sin Acceso Carrozable (> 3000 m) | und |  | 9m/C7N-TADA3000 | 1 | 30p/C7-TADA3000 | 1
2558 | Transporte de Poste de madera importado de 9 m, (30 pies) Clase 6 de Almacen a Punto de Izaje, en Terreno Accidentado sin Acceso Carrozable (< 1000 m) | und |  | 9m/C6N-TADA | 1 | 30p/C6-TADA | 1
2559 | Transporte de Poste de madera importado de 9 m, (30 pies) Clase 6 de Almacen a Punto de Izaje, en Terreno Accidentado sin Acceso Carrozable (1000 m-3000 m) | und |  | 9m/C6N-TADA1000 | 1 | 30p/C6-TADA1000 | 1
2560 | Transporte de Poste de madera importado de 9 m, (30 pies) Clase 6 de Almacen a Punto de Izaje, en Terreno Accidentado sin Acceso Carrozable (> 3000 m) | und |  | 9m/C6N-TADA3000 | 1 | 30p/C6-TADA3000 | 1
2601 | Transporte de Poste de PRFV de 9 m/200 daN de Almacen a Punto de Izaje, en Terreno con Acceso Carrozable | und |  | PRFV 9/200-TA | 1
2602 | Transporte de Poste de PRFV de 9 m/300 daN de Almacen a Punto de Izaje, en Terreno con Acceso Carrozable | und |  | PRFV 9/300-TA | 1
2603 | Transporte de Poste de PRFV de 9 m/200 daN de Almacen a Punto de Izaje, en Terreno Llano sin Acceso Carrozable (< 1000 m) | und |  | PRFV 9/200-TDA | 1
2604 | Transporte de Poste de PRFV de 9 m/200 daN de Almacen a Punto de Izaje, en Terreno Llano sin Acceso Carrozable (1000 m-3000 m) | und |  | PRFV 9/200-TDA1000 | 1
2605 | Transporte de Poste de PRFV de 9 m/200 daN de Almacen a Punto de Izaje, en Terreno Llano sin Acceso Carrozable (> 3000 m) | und |  | PRFV 9/200-TDA3000 | 1
2606 | Transporte de Poste de PRFV de 9 m/300 daN de Almacen a Punto de Izaje, en Terreno Llano sin Acceso Carrozable (< 1000 m) | und |  | PRFV 9/300-TDA | 1
2607 | Transporte de Poste de PRFV de 9 m/300 daN de Almacen a Punto de Izaje, en Terreno Llano sin Acceso Carrozable (1000 m-3000 m) | und |  | PRFV 9/300-TDA1000 | 1
2608 | Transporte de Poste de PRFV de 9 m/300 daN de Almacen a Punto de Izaje, en Terreno Llano sin Acceso Carrozable (> 3000 m) | und |  | PRFV 9/300-TDA3000 | 1
2609 | Transporte de Conductor Autoportante de Aluminio 2x25+1x16/25 mm2, de Almacen a Punto de Instalación en Terreno sin Acceso Carrozable (< 1000 m) | km |  | 2x25+1x16/25-TDA | 1
2610 | Transporte de Conductor Autoportante de Aluminio 2x25+1x16/25 mm2, de Almacen a Punto de Instalación en Terreno sin Acceso Carrozable (1000 m-3000 m) | km |  | 2x25+1x16/25-TDA1000 | 1
2611 | Transporte de Conductor Autoportante de Aluminio 2x25+1x16/25 mm2, de Almacen a Punto de Instalación en Terreno sin Acceso Carrozable (> 3000 m) | km |  | 2x25+1x16/25-TDA3000 | 1
2612 | Transporte de Conductor Autoportante de Aluminio 2x25/25 mm2, de Almacen a Punto de Instalación en Terreno sin Acceso Carrozable (< 1000 m) | km |  | 2x25/25-TDA | 1
2613 | Transporte de Conductor Autoportante de Aluminio 2x25/25 mm2, de Almacen a Punto de Instalación en Terreno sin Acceso Carrozable (1000 m-3000 m) | km |  | 2x25/25-TDA1000 | 1
2614 | Transporte de Conductor Autoportante de Aluminio 2x25/25 mm2, de Almacen a Punto de Instalación en Terreno sin Acceso Carrozable (> 3000 m) | km |  | 2x25/25-TDA3000 | 1
2615 | Transporte de Conductor Autoportante de Aluminio 2x16+1x16/25 mm2, de Almacen a Punto de Instalación en Terreno sin Acceso Carrozable (< 1000 m) | km |  | 2x16+1x16/25-TDA | 1
2616 | Transporte de Conductor Autoportante de Aluminio 2x16+1x16/25 mm2, de Almacen a Punto de Instalación en Terreno sin Acceso Carrozable (1000 m-3000 m) | km |  | 2x16+1x16/25-TDA1000 | 1
2617 | Transporte de Conductor Autoportante de Aluminio 2x16+1x16/25 mm2, de Almacen a Punto de Instalación en Terreno sin Acceso Carrozable (> 3000 m) | km |  | 2x16+1x16/25-TDA3000 | 1
2618 | Transporte de Conductor Autoportante de Aluminio 2x16/25 mm2, de Almacen a Punto de Instalación en Terreno sin Acceso Carrozable (< 1000 m) | km |  | 2x16/25-TDA | 1
2619 | Transporte de Conductor Autoportante de Aluminio 2x16/25 mm2, de Almacen a Punto de Instalación en Terreno sin Acceso Carrozable (1000 m-3000 m) | km |  | 2x16/25-TDA1000 | 1
2620 | Transporte de Conductor Autoportante de Aluminio 2x16/25 mm2, de Almacen a Punto de Instalación en Terreno sin Acceso Carrozable (> 3000 m) | km |  | 2x16/25-TDA3000 | 1
2621 | Transporte de Conductor Autoportante de Aluminio 1x16+1x16/25 mm2, de Almacen a Punto de Instalación en Terreno sin Acceso Carrozable (< 1000 m) | km |  | 1x16+1x16/25-TDA | 1
2622 | Transporte de Conductor Autoportante de Aluminio 1x16+1x16/25 mm2, de Almacen a Punto de Instalación en Terreno sin Acceso Carrozable (1000 m-3000 m) | km |  | 1x16+1x16/25-TDA1000 | 1
2623 | Transporte de Conductor Autoportante de Aluminio 1x16+1x16/25 mm2, de Almacen a Punto de Instalación en Terreno sin Acceso Carrozable (> 3000 m) | km |  | 1x16+1x16/25-TDA3000 | 1
2624 | Transporte de Conductor Autoportante de Aluminio 1x16/25 mm2, de Almacen a Punto de Instalación en Terreno sin Acceso Carrozable (< 1000 m) | km |  | 1x16/25-TDA | 1
2625 | Transporte de Conductor Autoportante de Aluminio 1x16/25 mm2, de Almacen a Punto de Instalación en Terreno sin Acceso Carrozable (1000 m-3000 m) | km |  | 1x16/25-TDA1000 | 1
2626 | Transporte de Conductor Autoportante de Aluminio 1x16/25 mm2, de Almacen a Punto de Instalación en Terreno sin Acceso Carrozable (> 3000 m) | km |  | 1x16/25-TDA3000 | 1
Formato: | Relación
ID | Partida BAJA TENSIÓN | Unidad | Precio | UC | Cant. | UC | Cant. | UC | Cant. | UC | Cant. | UC | Cant. | UC | Cant. | UC | Cant. | UC | Cant. | UC | Cant.
INSPOS | INSTALACIÓN DE POSTES
2561 | Izaje, Identificación y/o codificación, y Señalización de Poste de 8 m/200 daN (*) | und |  | 8/200 | 1
2562 | Izaje, Identificación y/o codificación, y Señalización de Poste de 8 m/300 daN (*) | und |  | 8/300 | 1
2563 | Izaje, Identificación y/o codificación, y Señalización de Poste de 9 m/200 daN (*) | und |  | 9/200 | 1
2564 | Izaje, Identificación y/o codificación, y Señalización de Poste de 9 m/300 daN (*) | und |  | 9/300 | 1
2565 | Izaje, Identificación y/o codificación, y Señalización de Poste de madera importado de 8 m, Clase 7 | und |  | 8m/C7N | 1
2566 | Izaje, Identificación y/o codificación, y Señalización de Poste de madera importado de 8 m, Clase 6 | und |  | 8m/C6N | 1
2567 | Izaje, Identificación y/o codificación, y Señalización de Poste de madera importada de 9 m, (30 pies) Clase 7 | und |  | 9m/C7N | 1 | 30p/C7 | 1
2568 | Izaje, Identificación y/o codificación, y Señalización de Poste de madera importada de 9 m, (30 pies) Clase 6 | und |  | 9m/C6N | 1 | 30p/C6 | 1
2569 | Relleno y Compactación para cimentación de Poste 8m, en Terreno Tipo I (Arcilloso y Conglomerado) | m³ |  | CM8-I | 0.47
2570 | Relleno y Compactación para cimentación de Poste 8m, en Terreno Tipo II (Rocoso) | m³ |  | CM8-II | 0.39
2571 | Relleno y Compactación para cimentación de Poste 9m, en Terreno Tipo I (Arcilloso y Conglomerado) | m³ |  | CM9-I | 0.65
2572 | Relleno y Compactación para cimentación de Poste 9m, en Terreno Tipo II (Rocoso) | m³ |  | CM9-II | 0.57
2163 | Solado para poste de concreto (e=0.10 m. C:H, 1:8) | und |  | CMS8-I | 1 | CMS9-I | 1 | CMS8-II | 1 | CMS9-II | 1 | CMS8-III | 1 | CMS9-III | 1
2164 | Relleno y compactación para cimentación de poste en zona selva | m³ |  | CMS8-I | 0.3 | CMS9-I | 0.52 | CMS8-II | 0.3 | CMS9-II | 0.52 | CMS8-III | 0.3 | CMS9-III | 0.52
2573 | Cimentación con Concreto Ciclópeo de Poste de 8m en Terreno Tipo I (Arcilloso y Conglomerado) | und |  | CMC8-I | 1
2574 | Cimentación con Concreto Ciclópeo de Poste de 8m en Terreno Tipo II (Rocoso) | und |  | CMC8-II | 1
2575 | Cimentación con Concreto Ciclópeo de Poste de 8m en Terreno Tipo III (Húmedo) | und |  | CMC8-III | 1
2576 | Relleno y Compactación para cimentación de Poste 30p, en Terreno Tipo I (Arcilloso y Conglomerado) | m³ |  | CM30p-I | 0.66
2577 | Relleno y Compactación para cimentación de Poste 30p, en Terreno Tipo II (Rocoso) | m³ |  | CM30p-II | 0.58
2578 | Izaje, Identificación y/o codificación, y Señalización de Poste de PRFV de 9 m/200 daN (*) | und |  | PRFV 9/200 | 1
2579 | Izaje, Identificación y/o codificación, y Señalización de Poste de PRFV de 9 m/300 daN (*) | und |  | PRFV 9/300 | 1
2580 | Cimentación con Concreto Ciclópeo de Poste de 9m en Terreno Tipo I (Arcilloso y Conglomerado) | und |  | CMC9-I | 1
2581 | Cimentación con Concreto Ciclópeo de Poste de 9m en Terreno Tipo II (Rocoso) | und |  | CMC9-II | 1
INSRET | INSTALACIÓN DE RETENIDAS
2136 | Excavación en Terreno Tipo I (Arcilloso y Conglomerado) | m³ |  | RS-RI-I | 1.19 | RS-RV-I | 1.24 | RS-RI-Y-I | 1.19 | RS-RV-Y-I | 1.24
2137 | Excavación en Terreno Tipo II (Rocoso) | m³ |  | RS-RI-II | 1.19 | RS-RV-II | 1.24 | RS-RI-Y-II | 1.19 | RS-RV-Y-II | 1.24
2138 | Excavación en Terreno Tipo III (Húmedo) | m³ |  | RS-RI-III | 1.19 | RS-RV-III | 1.24 | RS-RI-Y-III | 1.19 | RS-RV-Y-III | 1.24
3501 | Instalación de Retenida Inclinada de RS | und |  | RS-RI | 1
3502 | Instalación de Retenida Vertical de RS | und |  | RS-RV | 1
3503 | Instalación de Retenida Inclinada en - Y de RS | und |  | RS-RI-Y | 1
3504 | Instalación de Retenida Vertical en - Y de RS | und |  | RS-RV-Y | 1
3005 | Relleno y Compactación en Terreno Tipo I de Retenida | m³ |  | RS-RI-I | 1.16 | RS-RV-I | 1.21 | RS-RI-Y-I | 1.16 | RS-RV-Y-I | 1.21
3006 | Relleno y Compactación en Terreno Tipo II de Retenida | m³ |  | RS-RI-II | 1.16 | RS-RV-II | 1.21 | RS-RI-Y-II | 1.16 | RS-RV-Y-II | 1.21
3007 | Relleno y Compactación en Terreno Tipo III de Retenida | m³ |  | RS-RI-III | 1.16 | RS-RV-III | 1.21 | RS-RI-Y-III | 1.16 | RS-RV-Y-III | 1.21
Formato: | Patrón
ID | Partida MEDIA TENSIÓN | Und. | RS-RI | RS-RV | RS-RI-Y | RS-RV-Y
INSRET | INSTALACIÓN DE RETENIDAS
1 | Transporte de Bloque de Concreto de 0,40 x 0,40 x 0,15 m, de Almacen a Punto de Instalación | und | 1 | 1 | 1 | 1
Formato: | PatrónRelación
ID | Partida MEDIA TENSIÓN | Und. | Precio | ID | Sufijo-UC | Factor
INSRET | INSTALACIÓN DE RETENIDAS
2440 | Transporte de Bloque de Concreto de 0,40 x 0,40 x 0,15 m, de Almacen a Punto de Instalación en Terreno con acceso carrozable | und |  | 1 | TA | 1
2124 | Transporte de Bloque de Concreto de 0,40 x 0,40 x 0,15 m, de Almacen a Punto de Instalación en Terreno sin Acceso Carrozable (< 1000 m) | und |  | 1 | TDA | 1
2125 | Transporte de Bloque de Concreto de 0,40 x 0,40 x 0,15 m, de Almacen a Punto de Instalación en Terreno sin Acceso Carrozable (1000 m-3000 m) | und |  | 1 | TDA1000 | 1
2126 | Transporte de Bloque de Concreto de 0,40 x 0,40 x 0,15 m, de Almacen a Punto de Instalación en Terreno sin Acceso Carrozable (> 3000 m) | und |  | 1 | TDA3000 | 1
Formato: | Relación
ID | Partida BAJA TENSIÓN | Unidad | Precio | UC | Cant. | UC | Cant. | UC | Cant. | UC | Cant. | UC | Cant. | UC | Cant. | UC | Cant. | UC | Cant. | UC | Cant.
MONAR | MONTAJE DE ARMADOS
9001 | Armado Tipo E1, E'1 Alineamiento y Angulo - Conductor Autoportante con Caja de Derivación para Acometida | jgo |  | E1 | 1 | E'1 | 1
9002 | Armado Tipo E1/S, E'1/S Alineamiento y Angulo - Conductor Autoportante sin Caja de Derivación para Acometida | jgo |  | E1/S | 1 | E'1/S | 1
9003 | Armado Tipo E2, E'2 Anclaje y Cambio de Sección - Conductor Autoportante con Caja de Derivación para Acometida | jgo |  | E2 | 1 | E'2 | 1
9004 | Armado Tipo E2/S, E'2/S Anclaje y Cambio de Sección - Conductor Autoportante sin Caja de Derivación para Acometida | jgo |  | E2/S | 1 | E'2/S | 1
9005 | Armado Tipo E3, E'3 Extremo de Línea - Conductor Autoportante con Caja de Derivación para Acometida | jgo |  | E3 | 1 | E'3 | 1
9006 | Armado Tipo E3/S, E'3/S Extremo de Línea - Conductor Autoportante sin Caja de Derivación para Acometida | jgo |  | E3/S | 1 | E'3/S | 1
9007 | Armado Tipo E4, E'4 Extremo de Línea con Derivación - Conductor Autoportante con Caja de Derivación para Acometida | jgo |  | E4 | 1 | E'4 | 1
9008 | Armado Tipo E4/S, E'4/S Extremo de Línea con Derivación - Conductor Autoportante sin Caja de Derivación para Acometida | jgo |  | E4/S | 1 | E'4/S | 1
9009 | Armado Tipo E5, E'5 Alineamiento con Derivación - Conductor Autoportante con Caja de Derivación para Acometida | jgo |  | E5 | 1 | E'5 | 1
9010 | Armado Tipo E5/S, E'5/S Alineamiento con Derivación - Conductor Autoportante sin Caja de Derivación para Acometida | jgo |  | E5/S | 1 | E'5/S | 1
9011 | Armado Tipo E6, E'6 Anclaje con Derivación - Conductor Autoportante con Caja de Derivación para Acometida | jgo |  | E6 | 1 | E'6 | 1
9012 | Armado Tipo E6/S, E'6/S Anclaje con Derivación - Conductor Autoportante sin Caja de Derivación para Acometida | jgo |  | E6/S | 1 | E'6/S | 1
9013 | Armado Tipo E1-E, E'1-E Alineamiento y Angulo con Distanciador- Conductor Autoportante con Caja de Derivación para Acometida | jgo |  | E1-E | 1 | E'1-E | 1
9014 | Armado Tipo E1-E/S, E'1-E/S Alineamiento y Angulo con Distanciador- Conductor Autoportante sin Caja de Derivación para Acometida | jgo |  | E1-E/S | 1 | E'1-E/S | 1
9015 | Armado Tipo E2-E, E'2-E Anclaje y Cambio de Sección con Distanciador - Conductor Autoportante con Caja de Derivación para Acometida | jgo |  | E2-E | 1 | E'2-E | 1
9016 | Armado Tipo E2-E/S, E'2-E/S Anclaje y Cambio de Sección con Distanciador - Conductor Autoportante sin Caja de Derivación para Acometida | jgo |  | E2-E/S | 1 | E'2-E/S | 1
9017 | Armado Tipo E3-E, E'3-E Extremo de Línea con Distanciador- Conductor Autoportante con Caja de Derivación para Acometida | jgo |  | E3-E | 1 | E'3-E | 1
9018 | Armado Tipo E3-E/S, E'3-E/S Extremo de Línea con Distanciador - Conductor Autoportante sin Caja de Derivación para Acometida | jgo |  | E3-E/S | 1 | E'3-E/S | 1
9019 | Armado Tipo E4-E, E'4-E Extremo de Línea con Derivación con Distanciador - Conductor Autoportante con Caja de Derivación para Acometida | jgo |  | E4-E | 1 | E'4-E | 1
9020 | Armado Tipo E4-E/S, E'4-E/S Extremo de Línea con Derivación con Distanciador - Conductor Autoportante sin Caja de Derivación para Acometida | jgo |  | E4-E/S | 1 | E'4-E/S | 1
9021 | Armado Tipo E5-E, E'5-E Alineamiento con Derivación con Distanciador- Conductor Autoportante con Caja de Derivación para Acometida | jgo |  | E5-E | 1 | E'5-E | 1
9022 | Armado Tipo E5-E/S, E'5-E/S Alineamiento con Derivación con Distanciador - Conductor Autoportante sin Caja de Derivación para Acometida | jgo |  | E5-E/S | 1 | E'5-E/S | 1
9023 | Armado Tipo E6-E, E'6-E Anclaje con Derivación con Distanciador - Conductor Autoportante con Caja de Derivación para Acometida | jgo |  | E6-E | 1 | E'6-E | 1
9024 | Armado Tipo E6-E/S, E'6-E/S Anclaje con Derivación con Distanciador- Conductor Autoportante sin Caja de Derivación para Acometida | jgo |  | E6-E/S | 1 | E'6-E/S | 1
Formato: | Patrón
ID | Partida MEDIA TENSIÓN | Und. | E1 | E2 | E3 | E4 | E5 | E6 | E1/S | E2/S | E3/S | E4/S | E5/S | E6/S | E'1 | E'2 | E'3 | E'4 | E'5 | E'6 | E'1/S | E'2/S | E'3/S | E'4/S | E'5/S | E'6/S | E1-E | E2-E | E3-E | E4-E | E5-E | E6-E | E1-E/S | E2-E/S | E3-E/S | E4-E/S | E5-E/S | E6-E/S | E'1-E | E'2-E | E'3-E | E'4-E | E'5-E | E'6-E | E'1-E/S | E'2-E/S | E'3-E/S | E'4-E/S | E'5-E/S | E'6-E/S
MONAR | MONTAJE DE ARMADOS
1 | Transporte de Accesorios de Ferreteria (Para Postes , conductores, Retenidas y PAT) de Almacen a Punto de Instalación | und | [30 empty] | 1 | 1 | 1 | 1 | 1 | 1 | 1 | 1 | 1 | 1 | 1 | 1 | 1 | 1 | 1 | 1 | 1 | 1 | bar: E1 to E6-E
Formato: | PatrónRelación
ID | Partida MEDIA TENSIÓN | Und. | E1: Precio; E2: ID; E3: Sufijo-UC; E4: Factor
MONAR | MONTAJE DE ARMADOS
2429 | Transporte de Accesorios de Ferreteria (Para Postes , conductores, Retenidas y PAT) de Almacen a Punto de Instalación con acceso carrozable | und | bar: E2 to E4
2091 | Transporte de Accesorios de Ferreteria (Para Postes , conductores, Retenidas y PAT) de Almacen a Punto de Instalación sin Acceso Carrozable (< 1000 m) | und | E2: 1; E3: TDA; E4: 1
2092 | Transporte de Accesorios de Ferreteria (Para Postes , conductores, Retenidas y PAT) de Almacen a Punto de Instalación sin Acceso Carrozable (1000 m-3000 m) | und | E2: 1; E3: TDA1000; E4: 1
2093 | Transporte de Accesorios de Ferreteria (Para Postes , conductores, Retenidas y PAT) de Almacen a Punto de Instalación sin Acceso Carrozable (> 3000 m) | und | E2: 1; E3: TDA3000; E4: 1
Formato: | Relación
ID | Partida BAJA TENSIÓN | Unidad | Precio | UC | Cant. | UC | Cant. | UC | Cant. | UC | Cant. | UC | Cant. | UC | Cant. | UC | Cant. | UC | Cant. | UC | Cant.
MONCAU | MONTAJE DE CONDUCTORES AUTOPORTANTES
10001 | Tendido y Puesta en Flecha de Conductor Autoportante de Aluminio de 3x35+16/25 mm² | km | E2: 3x35+1x16/25; E3: 1.01; E4: 3x35+1x16/25NA; E5: 1.01
10002 | Tendido y Puesta en Flecha de Conductor Autoportante de Aluminio de 3x25+16/25 mm² | km | E2: 3x25+1x16/25; E3: 1.01; E4: 3x25+1x16/25NA; E5: 1.01
10003 | Tendido y Puesta en Flecha de Conductor Autoportante de Aluminio de 3x16+16/25 mm² | km | E2: 3x16+1x16/25; E3: 1.01; E4: 3x16+1x16/25NA; E5: 1.01
10004 | Tendido y Puesta en Flecha de Conductor Autoportante de Aluminio de 3x35/25 mm² | km | E2: 3x35/25; E3: 1.01; E4: 3x35/25NA; E5: 1.01
10005 | Tendido y Puesta en Flecha de Conductor Autoportante de Aluminio de 3x25/25 mm² | km | E2: 3x25/25; E3: 1.01; E4: 3x25/25NA; E5: 1.01
10006 | Tendido y Puesta en Flecha de Conductor Autoportante de Aluminio de 3x16/25 mm² | km | E2: 3x16/25; E3: 1.01; E4: 3x16/25NA; E5: 1.01
10007 | Tendido y Puesta en Flecha de Conductor Autoportante de Aluminio de 2x35+16/25 mm² | km | E2: 2x35+1x16/25; E3: 1.01; E4: 2x35+1x16/25NA; E5: 1.01
10008 | Tendido y Puesta en Flecha de Conductor Autoportante de Aluminio de 2x25+16/25 mm² | km | E2: 2x25+1x16/25; E3: 1.01; E4: 2x25+1x16/25NA; E5: 1.01
10009 | Tendido y Puesta en Flecha de Conductor Autoportante de Aluminio de 2x16+16/25 mm² | km | E2: 2x16+1x16/25; E3: 1.01; E4: 2x16+1x16/25NA; E5: 1.01
10010 | Tendido y Puesta en Flecha de Conductor Autoportante de Aluminio de 2x35/25 mm² | km | E2: 2x35/25; E3: 1.01; E4: 2x35/25NA; E5: 1.01
10011 | Tendido y Puesta en Flecha de Conductor Autoportante de Aluminio de 2x25/25 mm² | km | E2: 2x25/25; E3: 1.01; E4: 2x25/25NA; E5: 1.01
10012 | Tendido y Puesta en Flecha de Conductor Autoportante de Aluminio de 2x16/25 mm² | km | E2: 2x16/25; E3: 1.01; E4: 2x16/25NA; E5: 1.01
10013 | Tendido y Puesta en Flecha de Conductor Autoportante de Aluminio de 1x16+16/25 mm² | km | E2: 1x16+1x16/25; E3: 1.01; E4: 1x16+1x16/25NA; E5: 1.01
10014 | Tendido y Puesta en Flecha de Conductor Autoportante de Aluminio de 1x16/25 mm² | km | E2: 1x16/25; E3: 1.01; E4: 1x16/25NA; E5: 1.01
10015 | Tendido y Puesta en Flecha de Conductor Autoportante de Aluminio de 1x25+16/25 mm² | km | E2: 1x25+1x16/25; E3: 1.01; E4: 1x25+1x16/25NA; E5: 1.01
10016 | Tendido y Puesta en Flecha de Conductor Autoportante de Aluminio de 1x25/25 mm² | km | E2: 1x25/25; E3: 1.01; E4: 1x25/25NA; E5: 1.01
INSPTIE | INSTALACIÓN DE PUESTAS A TIERRA
2136 | Excavación en Terreno Tipo I (Arcilloso y Conglomerado) | m³ | E2: RS-PAT-1-I; E3: 1.52; E4: RS-PAT-1S-I; E5: 1.52
2137 | Excavación en Terreno Tipo II (Rocoso) | m³ | E2: RS-PAT-1-II; E3: 1.52; E4: RS-PAT-1S-II; E5: 1.52
2138 | Excavación en Terreno Tipo III (Húmedo) | m³ | E2: RS-PAT-1-III; E3: 1.52; E4: RS-PAT-1S-III; E5: 1.52
6501 | Instalación de Puesta a Tierra Tipo PAT-1 con un Electrodo Vertical. Instalación en Poste de Concreto Armado Centrifugado. | und | E2: RS-PAT-1S; E3: 1; E4: RS-PAT-1; E5: 1
6009 | Relleno y Compactación de Puesta a Tierra con Material Adecuado | m³ | E2: RS-PAT-1S; E3: 1.83; E4: RS-PAT-1; E5: 1.83
INSPLL | INSTALACIÓN DE PASTORALES, LUMINARIAS Y LÁMPARAS
11001 | Instalación de Pastoral de A° G° | und | E2: 50W; E3: 1; E4: 70W; E5: 1
11002 | Instalación de Luminaria, Lámpara y Accesorios | und | E2: 50W; E3: 1; E4: 70W; E5: 1
11003 | Instalación de Celula Fotoélectrica | und | E2: CEL-FOT; E3: 1
INSADOM | INSTALACIÓN DE ACOMETIDAS DOMICILARIAS
12001 | Conexión de Acometidas Domiciliarias, Configuración: Corta en Murete (no incluye medidor de energía activa) | und | E2: Corta en murete; E3: 1
12002 | Conexión de Acometidas Domiciliarias, Configuración: Larga en Murete (no incluye medidor de energía activa) | und | E2: Larga en murete; E3: 1; E4: Larga-tubo 6m en murete; E5: 1
12003 | Conexión de Acometidas Domiciliarias, Configuración: Corta (no incluye medidor de energía activa) | und | E2: Corta; E3: 1
12004 | Conexión de Acometidas Domiciliarias, Configuración: Larga (no incluye medidor de energía activa) | und | E2: Larga; E3: 1; E4: Cruce de calle; E5: 1; E6: Larga-tubo 6m; E1/S: 1
12005 | Instalación de Medidor Monofásico de Energía Activa, tipo Electrónico y Caja Portamedidor para Sistema Prepago (incluye conexión a cable de acometida) | und | E2: MED-PRE; E3: 1
12006 | Contraste de Medidor Monofásico de Energía Activa, tipo Electrónico Sistema Prepago | und | E2: MED-PRE; E3: 1
12007 | Instalación de Medidor Monofásico de Energia Activa y Caja Portamedidor (incluye conexión a cable de acometida) | und |  | Corta | 1 | Larga | 1 | Cruce de calle | 1 | Larga-tubo 6m | 1 | Corta en murete | 1 | Larga en murete | 1 | Larga-tubo 6m en murete | 1 | Extra larga | 1 | Extra larga en murete | 1
12008 | Contraste de Medidor Monofásico de Energía Activa - Electrónico | und |  | Corta | 1 | Larga | 1 | Cruce de calle | 1 | Larga-tubo 6m | 1 | Corta en murete | 1 | Larga en murete | 1 | Larga-tubo 6m en murete | 1 | Extra larga | 1 | Extra larga en murete | 1
12009 | Murete de Concreto de 1,65m de altura libre y 0,30m de profundidad. F'c=100 kg/cm², incluye transporte | und | E2: Murete Simple; E3: 1
12010 | Conexión de Acometidas Domiciliarias, Configuración: Extra Larga (no incluye medidor de energía activa) | und | E2: Extra larga; E3: 1
12011 | Conexión de Acometidas Domiciliarias, Configuración: Extra Larga en Murete (no incluye medidor de energía activa) | und | E2: Extra larga en murete; E3: 1
DESMON | DESMONTAJES
7501 | Desmontaje de Postes de Madera de 8 metros | und | E2: D-PBT; E3: 1
7502 | Desmontaje de Conductor Unifilar | km | E2: D-CBT; E3: 1
7503 | Desmontaje de Medidor de Energia y Conexión Domiciliaria | und | E2: D-MCD; E3: 1
PRUPSER | PRUEBAS Y PUESTA EN SERVICIO
8501 | Prueba y Puesta en Servicio de Redes Secundarias | Localidad | E2: Localidad-RS; E3: 1
8502 | Expediente Técnico Final Conforme a Obra y de Concesión Rural de Redes Secundarias (1 Original + 3 Copias), incluye la presentacion digitalizada de textos y planos en CD. | Localidad | E2: Localidad-RS; E3: 1

## APU
APU
ID (opcional) | Nombre de Partida | Recursos | Cuadrilla (opcional) | Cantidad | Precio Global | Unidad | Rendimiento
RP
OBPRE | OBRAS PRELIMINARES
1001 | Replanteo Topográfico, Ubicación de Estructuras de Lineas Primarias. Incluye Elaboración de Planos de Concesión Rural |  |  |  |  | km | 4
|  | Material varios |  | 5
|  | Ingeniero Especialista en Líneas Primarias | 1
|  | Técnico Especialista en Dibujo por Computadora | 0.5
|  | Topógrafo Operador de Estación Total | 1
|  | Oficial | 1
|  | Peón | 2
|  | Camioneta Pick-Up 4x4 de 135 HP | 0.25
|  | Equipo de Estación Total y Accesorios (incluye GPS) | 1
|  | Equipo de comunicación | 2
|  | Herramientas 5% de mano de obra |  | 5
1002 | Replanteo Topográfico, Ubicación de Estructuras de Redes Primarias. Incluye Elaboración de Planos de Concesión Rural |  |  |  |  | Localidad | 3.5
|  | Material varios |  | 5
|  | Utiles y Materiales de Gabinete |  | 10
|  | Ingeniero Especialista en Redes Primarias | 0.25
|  | Técnico Especialista en Dibujo por Computadora | 0.75
|  | Topógrafo Operador de Estación Total | 1
|  | Oficial | 1
|  | Peón | 1
|  | Camioneta Pick-Up 4x4 de 135 HP | 0.25
|  | Equipo de Estación Total y Accesorios (incluye GPS) | 1
|  | Herramientas 5% de mano de obra |  | 5
1003 | Revisión de Replanteo Topográfico, Ubicación de Estructuras de Lineas Primarias. Incluye Elaboración de Planos de Concesión Rural |  |  |  |  | km | 6
|  | Material varios |  | 5
|  | Ingeniero Especialista en Líneas Primarias | 1
|  | Técnico Especialista en Dibujo por Computadora | 0.5
|  | Topógrafo Operador de Estación Total | 1
|  | Oficial | 1
|  | Peón | 2
|  | Camioneta Pick-Up 4x4 de 135 HP | 0.25
|  | Equipo de Estación Total y Accesorios (incluye GPS) | 1
|  | Equipo de comunicación | 2
|  | Herramientas 5% de mano de obra |  | 5
1004 | Revisión de Replanteo Topográfico, Ubicación de Estructuras de Redes Primarias. Incluye Elaboración de Planos de Concesión Rural |  |  |  |  | Localidad | 6
|  | Material varios |  | 5
|  | Utiles y Materiales de Gabinete |  | 10
|  | Ingeniero Especialista en Redes Primarias | 0.25
|  | Técnico Especialista en Dibujo por Computadora | 0.75
|  | Topógrafo Operador de Estación Total | 1
|  | Oficial | 1
|  | Peón | 1
|  | Camioneta Pick-Up 4x4 de 135 HP | 0.25
|  | Equipo de Estación Total y Accesorios (incluye GPS) | 1
|  | Herramientas 5% de mano de obra |  | 5
1005 | Estudio de Coordinación de la Protección y Balance de Cargas |  |  |  |  | global | 1 | NOTA: El costo de esta partida es referencial. Sobre esta misma estructura de costos, el consultor deberá determinar el costo de esta partida según los alcances y caracteristicas propias de cada proyecto.
|  | Ingeniero Especialista en Análisis y Diseño de Líneas Primarias |  | 102
|  | Técnico Especialista en Dibujo por Computadora |  | 70
|  | Computadora personal (PC) |  | 1 | 480
|  | Utiles y Materiales de Gabinete (global) |  | 1 | 308.36
|  | Edición de Expediente (Papel, Impresiones, Fotocopias, etc.) |  | 1 | 180
1006 | Elaboración del PEA y Trámite para la Obtención del CIRA |  |  |  |  | global | 1
|  | Arqueólogo |  | 194.75
|  | Asistente de Arqueología |  | 194.75
|  | Presentación del PEA |  | 1 | 1718
|  | Supervisión Ministerio de Cultura |  | 1 | 2300
|  | Solicitud del CIRA |  | 1 | 890
|  | Papel para textos |  | 1 | 150
|  | Papel para planos |  | 1 | 150
|  | Fotocopia de textos, planos y láminas |  | 1 | 300
|  | Otros útiles (% Útiles) |  | 20% | 600
1007 | Elaboración y Trámite para Aprobación del DIA |  |  |  |  | global | 1
|  | Especialista en Estudios de Impacto Ambiental |  | 1 | 8000
|  | Ing. Asistente en Estudios Ambientales |  | 1 | 5500
|  | Papel para textos |  | 1 | 150
|  | Papel para planos |  | 1 | 150
|  | Fotocopia de textos, planos y láminas |  | 1 | 300
|  | Otros útiles (% Útiles) |  | 20% | 600
|  | Gastos Administrativos para aprobación |  | 1 | 1500
|  | Muestreo de Indicadores Ambientales (Aire, Agua y Ruido) |  | 125% | 2220
1008 | Monitoreo e Inspección del Ministerio de Cultura (MC) |  |  |  |  | global | 1
|  | Material varios (útiles y materiales de gabinete) |  | 30
|  | Arqueólogo |  | 40
|  | Peón |  | 40
|  | Camioneta Pick-Up 4x4 de 135 HP |  | 30
|  | Herramientas 5% de mano de obra |  | 5
1009 | Monitoreo e Inspección del Ministerio de Cultura (MC) |  |  |  |  | km | 4.5
|  | Material varios (estribo,soga,pintura, brochas, etc) |  | 5
|  | Utiles y Materiales de Gabinete |  | 10
|  | Ingeniero Especialista en Redes Primarias | 0.25
|  | Técnico Especialista en Dibujo por Computadora | 0.75
|  | Topógrafo Operador de Estación Total | 1
|  | Oficial | 1
|  | Peón | 1
|  | Camioneta Pick-Up 4x4 de 135 HP | 0.25
|  | Equipo de Estación Total y Accesorios (incluye GPS) | 1
|  | Herramientas 5% de mano de obra |  | 5
1010 | Programa de Monitoreo Ambiental (Incluye Línea Primarias, Red Primaria y Red Secundaria) |  |  |  |  | global | 1
|  | Material varios (útiles y materiales de gabinete) |  | 30
|  | Especialista en Estudios de Impacto Ambiental |  | 30
|  | Asistente de Ingeniería |  | 30
|  | Camioneta Pick-Up 4x4 de 135 HP |  | 15
|  | Herramientas 5% de mano de obra |  | 5
1011 | Programa de Monitoreo Ambiental (Incluye Línea Primarias, Red Primaria y Red Secundaria) |  |  |  |  | km | 4
|  | Material varios (útiles y materiales de gabinete) |  | 30
|  | Especialista en Estudios de Impacto Ambiental | 1
|  | Asistente de Ingeniería | 1
|  | Camioneta Pick-Up 4x4 de 135 HP | 0.5
|  | Herramientas 5% de mano de obra |  | 5
1012 | Programa de Manejo de Residuos |  |  |  |  | global | 1
|  | Carteles en instalaciones temporales |  | 65 | 20
|  | Carteles de protección flora y fauna |  | 65 | 40
|  | Inducción en Seguridad Personal e Higiene Ocupacional |  | 4 | 120
|  | Inducción en el uso correcto de los equipos de protección personal |  | 2 | 120
|  | Compra de recipientes ( Cilindros ) |  | 8 | 90
|  | Capacitación de manejo de Residos Sólidos |  | 4 | 540
1013 | Programa de Talleres de Información y de Medidas Preventivas y/o Correctivas |  |  |  |  | global | 1
|  | Afiches de Convocación a Talleres Informativos, Medidas Preventivas y Correctiva |  | 6 | 15
|  | Tripticos, Folletos o Boletines de información por abonado |  | 750 | 0.3
|  | Radiodifusión local |  | 5 | 50
|  | Local para Taller, Computadora y Proyector Multimedia |  | 1 | 200
|  | Especialista en Estudios de Impacto Ambiental |  | 8
|  | Hospedaje y Alimentación |  | 1 | 50
|  | Camioneta Pick-Up 4x4 de 135 HP |  | 6
1014 | Cartel para Obra |  |  |  |  | und | 1
|  | Madera tornillo cepillado |  | 70
|  | Clavos c/c de 3" |  | 2
|  | Triplay Lupuna 4' x 8' x 9 mm |  | 4
|  | Pintura esmalte sintético |  | 0.5
|  | Cemento Portland tipo I en bolsa de 42,5 kg. |  | 1
|  | Hormigón |  | 0.36
|  | Capataz | 0.1
|  | Operario | 1
|  | Oficial | 1
|  | Peón | 2
|  | Camión plataforma 4 x 2, 122 HP, 8 Tn. (Incluye Grúa) | 0.1
|  | Herramientas 5% de mano de obra |  | 5
1015 | Despeje de Árboles Dentro de la Franja de Servidumbre |  |  |  |  | ha | 0.5
|  | Material varios (soga,estrobo,cal,etc) |  | 1 | 71.64
|  | Capataz | 0.1
|  | Oficial | 2
|  | Peón | 4
|  | Camión plataforma 4 x 2, 122 HP, 8 Tn. (Incluye Grúa) | 0.1
|  | Motosierra | 2
|  | Herramientas 5% de mano de obra |  | 5
1016 | Elaboración del Expediente Técnico Sustentatorio de Gestión de Servidumbre (1original + 3copias). Incluye Levantamiento Topografico, y presentacion digitalizada del Expediente |  |  |  |  | km | 4
|  | Material varios (Soga, estrobo, cal, estaca,wincha, metálica de 50 m., yeso, cordel, pintura, etc.) |  | 1 | 12.09
|  | Ingeniero Especialista en Líneas Primarias | 0.8
|  | Técnico Especialista en Dibujo por Computadora | 0.5
|  | Capataz | 0.1
|  | Oficial | 1
|  | Peón | 3
|  | Topógrafo Operador de Estación Total | 1
|  | Camión plataforma 4 x 2, 122 HP, 8 Tn. (Incluye Grúa) | 0.5
|  | Camioneta Pick-Up 4x4 de 135 HP | 0.4
|  | Equipo de Estación Total y Accesorios (incluye GPS) | 0.5
|  | Herramientas 5% de mano de obra |  | 5
INSPOS | INSTALACIÓN DE POSTES
| Demolición de vereda de concreto (e=0,1 m) |  |  |  |  | m² | 25
|  | Capataz | 0.1
|  | Operario | 1
|  | Peón | 1
|  | Herramientas % mano de obra |  | 5
|  | Camioneta Pick-Up 4x4 de 135 HP | 0.1
|  | Compresor Neumático, perforador y barrenos | 1
2001 | Transporte de Poste de 11 m/200 daN de Almacen a Punto de Izaje, en Terreno con Acceso Carrozable |  |  |  |  | und | 13
|  | Material varios (Estrobo,soga,etc) |  | 5
|  | Capataz | 0.2
|  | Peón | 10
|  | Camión plataforma 4 x 2, 122 HP, 8 Tn. (Incluye Grúa) | 0.75
|  | Herramientas 5% de mano de obra |  | 5
2002 | Transporte de Poste de 11 m/300 daN de Almacen a Punto de Izaje, en Terreno con Acceso Carrozable |  |  |  |  | und | 12
|  | Material varios (Estrobo,soga,etc) |  | 5
|  | Capataz | 0.2
|  | Peón | 10
|  | Camión plataforma 4 x 2, 122 HP, 8 Tn. (Incluye Grúa) | 0.75
|  | Herramientas 5% de mano de obra |  | 5
2003 | Transporte de Poste de 12 m/200 daN de Almacen a Punto de Izaje, en Terreno con Acceso Carrozable |  |  |  |  | und | 11
|  | Material varios (Estrobo,soga,etc) |  | 5
|  | Capataz | 0.2
|  | Peón | 10
|  | Camión plataforma 4 x 2, 122 HP, 8 Tn. (Incluye Grúa) | 0.75
|  | Herramientas 5% de mano de obra |  | 5
2004 | Transporte de Poste de 12 m/300 daN de Almacen a Punto de Izaje, en Terreno con Acceso Carrozable |  |  |  |  | und | 10
|  | Material varios (Estrobo,soga,etc) |  | 5
|  | Capataz | 0.2
|  | Peón | 10
|  | Camión plataforma 4 x 2, 122 HP, 8 Tn. (Incluye Grúa) | 0.75
|  | Herramientas 5% de mano de obra |  | 5
2005 | Transporte de Poste de 13 m/300 daN de Almacen a Punto de Izaje, en Terreno con Acceso Carrozable |  |  |  |  | und | 9
|  | Material varios (Estrobo,soga,etc) |  | 5
|  | Capataz | 0.2
|  | Peón | 10
|  | Camión plataforma 4 x 2, 122 HP, 8 Tn. (Incluye Grúa) | 0.75
|  | Herramientas 5% de mano de obra |  | 5
2006 | Transporte de Poste de 13 m/400 daN de Almacen a Punto de Izaje, en Terreno con Acceso Carrozable |  |  |  |  | und | 8
|  | Material varios (Estrobo,soga,etc) |  | 5
|  | Capataz | 0.2
|  | Peón | 10
|  | Camión plataforma 4 x 2, 122 HP, 8 Tn. (Incluye Grúa) | 0.75
|  | Herramientas 5% de mano de obra |  | 5
2007 | Transporte de Poste de 11 m/200 daN de Almacen a Punto de Izaje, en Terreno Llano sin Acceso Carrozable (< 1000 m) |  |  |  |  | und | 11
|  | Material varios (Estrobo,soga,etc) |  | 5
|  | Capataz | 0.2
|  | Peón | 22
|  | Camión plataforma 4 x 2, 122 HP, 8 Tn. (Incluye Grúa) | 0.2
|  | Herramientas 5% de mano de obra |  | 5
2008 | Transporte de Poste de 11 m/200 daN de Almacen a Punto de Izaje, en Terreno Llano sin Acceso Carrozable (1000 m-3000 m) |  |  |  |  | und | 10
|  | Material varios (Estrobo,soga,etc) |  | 5
|  | Capataz | 0.2
|  | Peón | 22
|  | Camión plataforma 4 x 2, 122 HP, 8 Tn. (Incluye Grúa) | 0.2
|  | Herramientas 5% de mano de obra |  | 5
2009 | Transporte de Poste de 11 m/200 daN de Almacen a Punto de Izaje, en Terreno Llano sin Acceso Carrozable (> 3000 m) |  |  |  |  | und | 8
|  | Material varios (Estrobo,soga,etc) |  | 5
|  | Capataz | 0.2
|  | Peón | 22
|  | Camión plataforma 4 x 2, 122 HP, 8 Tn. (Incluye Grúa) | 0.2
|  | Herramientas 5% de mano de obra |  | 5
2010 | Transporte de Poste de 11 m/300 daN de Almacen a Punto de Izaje, en Terreno Llano sin Acceso Carrozable (< 1000 m) |  |  |  |  | und | 10
|  | Material varios (Estrobo,soga,etc) |  | 5
|  | Capataz | 0.2
|  | Peón | 22
|  | Camión plataforma 4 x 2, 122 HP, 8 Tn. (Incluye Grúa) | 0.2
|  | Herramientas 5% de mano de obra |  | 5
2011 | Transporte de Poste de 11 m/300 daN de Almacen a Punto de Izaje, en Terreno Llano sin Acceso Carrozable (1000 m-3000 m) |  |  |  |  | und | 9
|  | Material varios (Estrobo,soga,etc) |  | 5
|  | Capataz | 0.2
|  | Peón | 22
|  | Camión plataforma 4 x 2, 122 HP, 8 Tn. (Incluye Grúa) | 0.2
|  | Herramientas 5% de mano de obra |  | 5
2012 | Transporte de Poste de 11 m/300 daN de Almacen a Punto de Izaje, en Terreno Llano sin Acceso Carrozable (> 3000 m) |  |  |  |  | und | 8
|  | Material varios (Estrobo,soga,etc) |  | 5
|  | Capataz | 0.2
|  | Peón | 22
|  | Camión plataforma 4 x 2, 122 HP, 8 Tn. (Incluye Grúa) | 0.2
|  | Herramientas 5% de mano de obra |  | 5
2013 | Transporte de Poste de 12 m/200 daN de Almacen a Punto de Izaje, en Terreno Llano sin Acceso Carrozable (< 1000 m) |  |  |  |  | und | 10
|  | Material varios (Estrobo,soga,etc) |  | 5
|  | Capataz | 0.2
|  | Peón | 22
|  | Camión plataforma 4 x 2, 122 HP, 8 Tn. (Incluye Grúa) | 0.2
|  | Herramientas 5% de mano de obra |  | 5
2014 | Transporte de Poste de 12 m/200 daN de Almacen a Punto de Izaje, en Terreno Llano sin Acceso Carrozable (1000 m-3000 m) |  |  |  |  | und | 9
|  | Material varios (Estrobo,soga,etc) |  | 5
|  | Capataz | 0.2
|  | Peón | 22
|  | Camión plataforma 4 x 2, 122 HP, 8 Tn. (Incluye Grúa) | 0.2
|  | Herramientas 5% de mano de obra |  | 5
2015 | Transporte de Poste de 12 m/200 daN de Almacen a Punto de Izaje, en Terreno Llano sin Acceso Carrozable (> 3000 m) |  |  |  |  | und | 8
|  | Material varios (Estrobo,soga,etc) |  | 5
|  | Capataz | 0.2
|  | Peón | 22
|  | Camión plataforma 4 x 2, 122 HP, 8 Tn. (Incluye Grúa) | 0.2
|  | Herramientas 5% de mano de obra |  | 5
2016 | Transporte de Poste de 12 m/300 daN de Almacen a Punto de Izaje, en Terreno Llano sin Acceso Carrozable (< 1000 m) |  |  |  |  | und | 9
|  | Material varios (Estrobo,soga,etc) |  | 5
|  | Capataz | 0.2
|  | Peón | 22
|  | Camión plataforma 4 x 2, 122 HP, 8 Tn. (Incluye Grúa) | 0.2
|  | Herramientas 5% de mano de obra |  | 5
2017 | Transporte de Poste de 12 m/300 daN de Almacen a Punto de Izaje, en Terreno Llano sin Acceso Carrozable (1000 m-3000 m) |  |  |  |  | und | 8
|  | Material varios (Estrobo,soga,etc) |  | 5
|  | Capataz | 0.2
|  | Peón | 22
|  | Camión plataforma 4 x 2, 122 HP, 8 Tn. (Incluye Grúa) | 0.2
|  | Herramientas 5% de mano de obra |  | 5
2018 | Transporte de Poste de 12 m/300 daN de Almacen a Punto de Izaje, en Terreno Llano sin Acceso Carrozable (> 3000 m) |  |  |  |  | und | 7
|  | Material varios (Estrobo,soga,etc) |  | 5
|  | Capataz | 0.2
|  | Peón | 22
|  | Camión plataforma 4 x 2, 122 HP, 8 Tn. (Incluye Grúa) | 0.2
|  | Herramientas 5% de mano de obra |  | 5
2019 | Transporte de Poste de 13 m/300 daN de Almacen a Punto de Izaje, en Terreno Llano sin Acceso Carrozable (< 1000 m) |  |  |  |  | und | 8
|  | Material varios (Estrobo,soga,etc) |  | 5
|  | Capataz | 0.2
|  | Peón | 22
|  | Camión plataforma 4 x 2, 122 HP, 8 Tn. (Incluye Grúa) | 0.2
|  | Herramientas 5% de mano de obra |  | 5
2020 | Transporte de Poste de 13 m/300 daN de Almacen a Punto de Izaje, en Terreno Llano sin Acceso Carrozable (1000 m-3000 m) |  |  |  |  | und | 7
|  | Material varios (Estrobo,soga,etc) |  | 5
|  | Capataz | 0.2
|  | Peón | 22
|  | Camión plataforma 4 x 2, 122 HP, 8 Tn. (Incluye Grúa) | 0.2
|  | Herramientas 5% de mano de obra |  | 5
2021 | Transporte de Poste de 13 m/300 daN de Almacen a Punto de Izaje, en Terreno Llano sin Acceso Carrozable (> 3000 m) |  |  |  |  | und | 6
|  | Material varios (Estrobo,soga,etc) |  | 5
|  | Capataz | 0.2
|  | Peón | 22
|  | Camión plataforma 4 x 2, 122 HP, 8 Tn. (Incluye Grúa) | 0.2
|  | Herramientas 5% de mano de obra |  | 5
2022 | Transporte de Poste de 13 m/400 daN de Almacen a Punto de Izaje, en Terreno Llano sin Acceso Carrozable (< 1000 m) |  |  |  |  | und | 7
|  | Material varios (Estrobo,soga,etc) |  | 5
|  | Capataz | 0.2
|  | Peón | 22
|  | Camión plataforma 4 x 2, 122 HP, 8 Tn. (Incluye Grúa) | 0.2
|  | Herramientas 5% de mano de obra |  | 5
2023 | Transporte de Poste de 13 m/400 daN de Almacen a Punto de Izaje, en Terreno Llano sin Acceso Carrozable (1000 m-3000 m) |  |  |  |  | und | 6
|  | Material varios (Estrobo,soga,etc) |  | 5
|  | Capataz | 0.2
|  | Peón | 22
|  | Camión plataforma 4 x 2, 122 HP, 8 Tn. (Incluye Grúa) | 0.2
|  | Herramientas 5% de mano de obra |  | 5
2024 | Transporte de Poste de 13 m/400 daN de Almacen a Punto de Izaje, en Terreno Llano sin Acceso Carrozable (> 3000 m) |  |  |  |  | und | 5
|  | Material varios (Estrobo,soga,etc) |  | 5
|  | Capataz | 0.2
|  | Peón | 22
|  | Camión plataforma 4 x 2, 122 HP, 8 Tn. (Incluye Grúa) | 0.2
|  | Herramientas 5% de mano de obra |  | 5
2025 | Transporte de Poste de 11 m/200 daN Seccionado de Almacen a Punto de Izaje, en Terreno con Acceso Carrozable |  |  |  |  | und | 12
|  | Material varios (Estrobo,soga,etc) |  | 5
|  | Capataz | 0.2
|  | Peón | 10
|  | Camión plataforma 4 x 2, 122 HP, 8 Tn. (Incluye Grúa) | 0.75
|  | Herramientas 5% de mano de obra |  | 5
2026 | Transporte de Poste de 11 m/300 daN Seccionado de Almacen a Punto de Izaje, en Terreno con Acceso Carrozable |  |  |  |  | und | 11
|  | Material varios (Estrobo,soga,etc) |  | 5
|  | Capataz | 0.2
|  | Peón | 10
|  | Camión plataforma 4 x 2, 122 HP, 8 Tn. (Incluye Grúa) | 0.75
|  | Herramientas 5% de mano de obra |  | 5
2027 | Transporte de Poste de 12 m/200 daN Seccionado de Almacen a Punto de Izaje, en Terreno con Acceso Carrozable |  |  |  |  | und | 10
|  | Material varios (Estrobo,soga,etc) |  | 5
|  | Capataz | 0.2
|  | Peón | 10
|  | Camión plataforma 4 x 2, 122 HP, 8 Tn. (Incluye Grúa) | 0.75
|  | Herramientas 5% de mano de obra |  | 5
2028 | Transporte de Poste de 12 m/300 daN Seccionado de Almacen a Punto de Izaje, en Terreno con Acceso Carrozable |  |  |  |  | und | 9
|  | Material varios (Estrobo,soga,etc) |  | 5
|  | Capataz | 0.2
|  | Peón | 10
|  | Camión plataforma 4 x 2, 122 HP, 8 Tn. (Incluye Grúa) | 0.75
|  | Herramientas 5% de mano de obra |  | 5
2029 | Transporte de Poste de 13 m/300 daN Seccionado de Almacen a Punto de Izaje, en Terreno con Acceso Carrozable |  |  |  |  | und | 8
|  | Material varios (Estrobo,soga,etc) |  | 5
|  | Capataz | 0.2
|  | Peón | 10
|  | Camión plataforma 4 x 2, 122 HP, 8 Tn. (Incluye Grúa) | 0.75
|  | Herramientas 5% de mano de obra |  | 5
2030 | Transporte de Poste de 13 m/400 daN Seccionado de Almacen a Punto de Izaje, en Terreno con Acceso Carrozable |  |  |  |  | und | 7
|  | Material varios (Estrobo,soga,etc) |  | 5
|  | Capataz | 0.2
|  | Peón | 10
|  | Camión plataforma 4 x 2, 122 HP, 8 Tn. (Incluye Grúa) | 0.75
|  | Herramientas 5% de mano de obra |  | 5
2031 | Transporte de Poste de 11 m/200 daN Seccionado de Almacen a Punto de Izaje, en Terreno Llano sin Acceso Carrozable (< 1000 m) |  |  |  |  | und | 10
|  | Material varios (Estrobo,soga,etc) |  | 5
|  | Capataz | 0.2
|  | Peón | 22
|  | Camión plataforma 4 x 2, 122 HP, 8 Tn. (Incluye Grúa) | 0.2
|  | Herramientas 5% de mano de obra |  | 5
2032 | Transporte de Poste de 11 m/200 daN Seccionado de Almacen a Punto de Izaje, en Terreno Llano sin Acceso Carrozable (1000 m-3000 m) |  |  |  |  | und | 9
|  | Material varios (Estrobo,soga,etc) |  | 5
|  | Capataz | 0.2
|  | Peón | 22
|  | Camión plataforma 4 x 2, 122 HP, 8 Tn. (Incluye Grúa) | 0.2
|  | Herramientas 5% de mano de obra |  | 5
2033 | Transporte de Poste de 11 m/200 daN Seccionado de Almacen a Punto de Izaje, en Terreno Llano sin Acceso Carrozable (> 3000 m) |  |  |  |  | und | 8
|  | Material varios (Estrobo,soga,etc) |  | 5
|  | Capataz | 0.2
|  | Peón | 22
|  | Camión plataforma 4 x 2, 122 HP, 8 Tn. (Incluye Grúa) | 0.2
|  | Herramientas 5% de mano de obra |  | 5
2034 | Transporte de Poste de 11 m/300 daN Seccionado de Almacen a Punto de Izaje, en Terreno Llano sin Acceso Carrozable (< 1000 m) |  |  |  |  | und | 9
|  | Material varios (Estrobo,soga,etc) |  | 5
|  | Capataz | 0.2
|  | Peón | 22
|  | Camión plataforma 4 x 2, 122 HP, 8 Tn. (Incluye Grúa) | 0.2
|  | Herramientas 5% de mano de obra |  | 5
2035 | Transporte de Poste de 11 m/300 daN Seccionado de Almacen a Punto de Izaje, en Terreno Llano sin Acceso Carrozable (1000 m-3000 m) |  |  |  |  | und | 8
|  | Material varios (Estrobo,soga,etc) |  | 5
|  | Capataz | 0.2
|  | Peón | 22
|  | Camión plataforma 4 x 2, 122 HP, 8 Tn. (Incluye Grúa) | 0.2
|  | Herramientas 5% de mano de obra |  | 5
2036 | Transporte de Poste de 11 m/300 daN Seccionado de Almacen a Punto de Izaje, en Terreno Llano sin Acceso Carrozable (> 3000 m) |  |  |  |  | und | 7
|  | Material varios (Estrobo,soga,etc) |  | 5
|  | Capataz | 0.2
|  | Peón | 22
|  | Camión plataforma 4 x 2, 122 HP, 8 Tn. (Incluye Grúa) | 0.2
|  | Herramientas 5% de mano de obra |  | 5
2037 | Transporte de Poste de 12 m/200 daN Seccionado de Almacen a Punto de Izaje, en Terreno Llano sin Acceso Carrozable (< 1000 m) |  |  |  |  | und | 8
|  | Material varios (Estrobo,soga,etc) |  | 5
|  | Capataz | 0.2
|  | Peón | 22
|  | Camión plataforma 4 x 2, 122 HP, 8 Tn. (Incluye Grúa) | 0.2
|  | Herramientas 5% de mano de obra |  | 5
2038 | Transporte de Poste de 12 m/200 daN Seccionado de Almacen a Punto de Izaje, en Terreno Llano sin Acceso Carrozable (1000 m-3000 m) |  |  |  |  | und | 7
|  | Material varios (Estrobo,soga,etc) |  | 5
|  | Capataz | 0.2
|  | Peón | 22
|  | Camión plataforma 4 x 2, 122 HP, 8 Tn. (Incluye Grúa) | 0.2
|  | Herramientas 5% de mano de obra |  | 5
2039 | Transporte de Poste de 12 m/200 daN Seccionado de Almacen a Punto de Izaje, en Terreno Llano sin Acceso Carrozable (> 3000 m) |  |  |  |  | und | 6
|  | Material varios (Estrobo,soga,etc) |  | 5
|  | Capataz | 0.2
|  | Peón | 22
|  | Camión plataforma 4 x 2, 122 HP, 8 Tn. (Incluye Grúa) | 0.2
|  | Herramientas 5% de mano de obra |  | 5
2040 | Transporte de Poste de 12 m/300 daN Seccionado de Almacen a Punto de Izaje, en Terreno Llano sin Acceso Carrozable (< 1000 m) |  |  |  |  | und | 7
|  | Material varios (Estrobo,soga,etc) |  | 5
|  | Capataz | 0.2
|  | Peón | 22
|  | Camión plataforma 4 x 2, 122 HP, 8 Tn. (Incluye Grúa) | 0.2
|  | Herramientas 5% de mano de obra |  | 5
2041 | Transporte de Poste de 12 m/300 daN Seccionado de Almacen a Punto de Izaje, en Terreno Llano sin Acceso Carrozable (1000 m-3000 m) |  |  |  |  | und | 6
|  | Material varios (Estrobo,soga,etc) |  | 5
|  | Capataz | 0.2
|  | Peón | 22
|  | Camión plataforma 4 x 2, 122 HP, 8 Tn. (Incluye Grúa) | 0.2
|  | Herramientas 5% de mano de obra |  | 5
2042 | Transporte de Poste de 12 m/300 daN Seccionado de Almacen a Punto de Izaje, en Terreno Llano sin Acceso Carrozable (> 3000 m) |  |  |  |  | und | 5
|  | Material varios (Estrobo,soga,etc) |  | 5
|  | Capataz | 0.2
|  | Peón | 22
|  | Camión plataforma 4 x 2, 122 HP, 8 Tn. (Incluye Grúa) | 0.2
|  | Herramientas 5% de mano de obra |  | 5
2043 | Transporte de Poste de 13 m/300 daN Seccionado de Almacen a Punto de Izaje, en Terreno Llano sin Acceso Carrozable (< 1000 m) |  |  |  |  | und | 7
|  | Material varios (Estrobo,soga,etc) |  | 5
|  | Capataz | 0.2
|  | Peón | 22
|  | Camión plataforma 4 x 2, 122 HP, 8 Tn. (Incluye Grúa) | 0.2
|  | Herramientas 5% de mano de obra |  | 5
2044 | Transporte de Poste de 13 m/300 daN Seccionado de Almacen a Punto de Izaje, en Terreno Llano sin Acceso Carrozable (1000 m-3000 m) |  |  |  |  | und | 6
|  | Material varios (Estrobo,soga,etc) |  | 5
|  | Capataz | 0.2
|  | Peón | 22
|  | Camión plataforma 4 x 2, 122 HP, 8 Tn. (Incluye Grúa) | 0.2
|  | Herramientas 5% de mano de obra |  | 5
2045 | Transporte de Poste de 13 m/300 daN Seccionado de Almacen a Punto de Izaje, en Terreno Llano sin Acceso Carrozable (> 3000 m) |  |  |  |  | und | 5
|  | Material varios (Estrobo,soga,etc) |  | 5
|  | Capataz | 0.2
|  | Peón | 22
|  | Camión plataforma 4 x 2, 122 HP, 8 Tn. (Incluye Grúa) | 0.2
|  | Herramientas 5% de mano de obra |  | 5
2046 | Transporte de Poste de 13 m/400 daN Seccionado de Almacen a Punto de Izaje, en Terreno Llano sin Acceso Carrozable (< 1000 m) |  |  |  |  | und | 6
|  | Material varios (Estrobo,soga,etc) |  | 5
|  | Capataz | 0.2
|  | Peón | 22
|  | Camión plataforma 4 x 2, 122 HP, 8 Tn. (Incluye Grúa) | 0.2
|  | Herramientas 5% de mano de obra |  | 5
2047 | Transporte de Poste de 13 m/400 daN Seccionado de Almacen a Punto de Izaje, en Terreno Llano sin Acceso Carrozable (1000 m-3000 m) |  |  |  |  | und | 5
|  | Material varios (Estrobo,soga,etc) |  | 5
|  | Capataz | 0.2
|  | Peón | 22
|  | Camión plataforma 4 x 2, 122 HP, 8 Tn. (Incluye Grúa) | 0.2
|  | Herramientas 5% de mano de obra |  | 5
2048 | Transporte de Poste de 13 m/400 daN Seccionado de Almacen a Punto de Izaje, en Terreno Llano sin Acceso Carrozable (> 3000 m) |  |  |  |  | und | 4
|  | Material varios (Estrobo,soga,etc) |  | 5
|  | Capataz | 0.2
|  | Peón | 22
|  | Camión plataforma 4 x 2, 122 HP, 8 Tn. (Incluye Grúa) | 0.2
|  | Herramientas 5% de mano de obra |  | 5
2049 | Transporte de Poste de madera importado de 11 m, Clase 6 de Almacen a Punto de Izaje, en Terreno con Acceso Carrozable |  |  |  |  | und | 16
|  | Material varios (Estrobo,soga,etc) |  | 5
|  | Capataz | 0.2
|  | Peón | 7
|  | Camión plataforma 4 x 2, 122 HP, 8 Tn. (Incluye Grúa) | 0.75
|  | Herramientas 5% de mano de obra |  | 5
2050 | Transporte de Poste de madera importado de 11 m, Clase 5 de Almacen a Punto de Izaje, en Terreno con Acceso Carrozable |  |  |  |  | und | 15
|  | Material varios (Estrobo,soga,etc) |  | 5
|  | Capataz | 0.2
|  | Peón | 7
|  | Camión plataforma 4 x 2, 122 HP, 8 Tn. (Incluye Grúa) | 0.75
|  | Herramientas 5% de mano de obra |  | 5
2051 | Transporte de Poste de madera importado de 12 m, Clase 6 de Almacen a Punto de Izaje, en Terreno con Acceso Carrozable |  |  |  |  | und | 13
|  | Material varios (Estrobo,soga,etc) |  | 5
|  | Capataz | 0.2
|  | Peón | 7
|  | Camión plataforma 4 x 2, 122 HP, 8 Tn. (Incluye Grúa) | 0.75
|  | Herramientas 5% de mano de obra |  | 5
2052 | Transporte de Poste de madera importado de 12 m, Clase 5 de Almacen a Punto de Izaje, en Terreno con Acceso Carrozable |  |  |  |  | und | 12
|  | Material varios (Estrobo,soga,etc) |  | 5
|  | Capataz | 0.2
|  | Peón | 7
|  | Camión plataforma 4 x 2, 122 HP, 8 Tn. (Incluye Grúa) | 0.75
|  | Herramientas 5% de mano de obra |  | 5
2053 | Transporte de Poste de madera importado de 13 m, Clase 6 de Almacen a Punto de Izaje, en Terreno con Acceso Carrozable |  |  |  |  | und | 11
|  | Material varios (Estrobo,soga,etc) |  | 5
|  | Capataz | 0.2
|  | Peón | 7
|  | Camión plataforma 4 x 2, 122 HP, 8 Tn. (Incluye Grúa) | 0.75
|  | Herramientas 5% de mano de obra |  | 5
2054 | Transporte de Poste de madera importado de 13 m, Clase 5 de Almacen a Punto de Izaje, en Terreno con Acceso Carrozable |  |  |  |  | und | 10
|  | Material varios (Estrobo,soga,etc) |  | 5
|  | Capataz | 0.2
|  | Peón | 7
|  | Camión plataforma 4 x 2, 122 HP, 8 Tn. (Incluye Grúa) | 0.75
|  | Herramientas 5% de mano de obra |  | 5
2055 | Transporte de Poste de madera importado de 11 m, Clase 6 de Almacen a Punto de Izaje, en Terreno Llano sin Acceso Carrozable (< 1000 m) |  |  |  |  | und | 12
|  | Material varios (Estrobo,soga,etc) |  | 5
|  | Capataz | 0.2
|  | Peón | 15
|  | Camión plataforma 4 x 2, 122 HP, 8 Tn. (Incluye Grúa) | 0.2
|  | Herramientas 5% de mano de obra |  | 5
2056 | Transporte de Poste de madera importado de 11 m, Clase 6 de Almacen a Punto de Izaje, en Terreno Llano sin Acceso Carrozable (1000 m-3000 m) |  |  |  |  | und | 10
|  | Material varios (Estrobo,soga,etc) |  | 5
|  | Capataz | 0.2
|  | Peón | 15
|  | Camión plataforma 4 x 2, 122 HP, 8 Tn. (Incluye Grúa) | 0.2
|  | Herramientas 5% de mano de obra |  | 5
2057 | Transporte de Poste de madera importado de 11 m, Clase 6 de Almacen a Punto de Izaje, en Terreno Llano sin Acceso Carrozable (> 3000 m) |  |  |  |  | und | 9
|  | Material varios (Estrobo,soga,etc) |  | 5
|  | Capataz | 0.2
|  | Peón | 15
|  | Camión plataforma 4 x 2, 122 HP, 8 Tn. (Incluye Grúa) | 0.2
|  | Herramientas 5% de mano de obra |  | 5
2058 | Transporte de Poste de madera importado de 11 m, Clase 5 de Almacen a Punto de Izaje, en Terreno Llano sin Acceso Carrozable (< 1000 m) |  |  |  |  | und | 11
|  | Material varios (Estrobo,soga,etc) |  | 5
|  | Capataz | 0.2
|  | Peón | 15
|  | Camión plataforma 4 x 2, 122 HP, 8 Tn. (Incluye Grúa) | 0.2
|  | Herramientas 5% de mano de obra |  | 5
2059 | Transporte de Poste de madera importado de 11 m, Clase 5 de Almacen a Punto de Izaje, en Terreno Llano sin Acceso Carrozable (1000 m-3000 m) |  |  |  |  | und | 9
|  | Material varios (Estrobo,soga,etc) |  | 5
|  | Capataz | 0.2
|  | Peón | 15
|  | Camión plataforma 4 x 2, 122 HP, 8 Tn. (Incluye Grúa) | 0.2
|  | Herramientas 5% de mano de obra |  | 5
2060 | Transporte de Poste de madera importado de 11 m, Clase 5 de Almacen a Punto de Izaje, en Terreno Llano sin Acceso Carrozable (> 3000 m) |  |  |  |  | und | 8
|  | Material varios (Estrobo,soga,etc) |  | 5
|  | Capataz | 0.2
|  | Peón | 15
|  | Camión plataforma 4 x 2, 122 HP, 8 Tn. (Incluye Grúa) | 0.2
|  | Herramientas 5% de mano de obra |  | 5
2061 | Transporte de Poste de madera importado de 12 m, Clase 6 de Almacen a Punto de Izaje, en Terreno Llano sin Acceso Carrozable (< 1000 m) |  |  |  |  | und | 10
|  | Material varios (Estrobo,soga,etc) |  | 5
|  | Capataz | 0.2
|  | Peón | 15
|  | Camión plataforma 4 x 2, 122 HP, 8 Tn. (Incluye Grúa) | 0.2
|  | Herramientas 5% de mano de obra |  | 5
2062 | Transporte de Poste de madera importado de 12 m, Clase 6 de Almacen a Punto de Izaje, en Terreno Llano sin Acceso Carrozable (1000 m-3000 m) |  |  |  |  | und | 9
|  | Material varios (Estrobo,soga,etc) |  | 5
|  | Capataz | 0.2
|  | Peón | 15
|  | Camión plataforma 4 x 2, 122 HP, 8 Tn. (Incluye Grúa) | 0.2
|  | Herramientas 5% de mano de obra |  | 5
2063 | Transporte de Poste de madera importado de 12 m, Clase 6 de Almacen a Punto de Izaje, en Terreno Llano sin Acceso Carrozable (> 3000 m) |  |  |  |  | und | 8
|  | Material varios (Estrobo,soga,etc) |  | 5
|  | Capataz | 0.2
|  | Peón | 15
|  | Camión plataforma 4 x 2, 122 HP, 8 Tn. (Incluye Grúa) | 0.2
|  | Herramientas 5% de mano de obra |  | 5
2064 | Transporte de Poste de madera importado de 12 m, Clase 5 de Almacen a Punto de Izaje, en Terreno Llano sin Acceso Carrozable (< 1000 m) |  |  |  |  | und | 9
|  | Material varios (Estrobo,soga,etc) |  | 5
|  | Capataz | 0.2
|  | Peón | 15
|  | Camión plataforma 4 x 2, 122 HP, 8 Tn. (Incluye Grúa) | 0.2
|  | Herramientas 5% de mano de obra |  | 5
2065 | Transporte de Poste de madera importado de 12 m, Clase 5 de Almacen a Punto de Izaje, en Terreno Llano sin Acceso Carrozable (1000 m-3000 m) |  |  |  |  | und | 8
|  | Material varios (Estrobo,soga,etc) |  | 5
|  | Capataz | 0.2
|  | Peón | 15
|  | Camión plataforma 4 x 2, 122 HP, 8 Tn. (Incluye Grúa) | 0.2
|  | Herramientas 5% de mano de obra |  | 5
2066 | Transporte de Poste de madera importado de 12 m, Clase 5 de Almacen a Punto de Izaje, en Terreno Llano sin Acceso Carrozable (> 3000 m) |  |  |  |  | und | 7
|  | Material varios (Estrobo,soga,etc) |  | 5
|  | Capataz | 0.2
|  | Peón | 15
|  | Camión plataforma 4 x 2, 122 HP, 8 Tn. (Incluye Grúa) | 0.2
|  | Herramientas 5% de mano de obra |  | 5
2067 | Transporte de Poste de madera importado de 13 m, Clase 6 de Almacen a Punto de Izaje, en Terreno Llano sin Acceso Carrozable (< 1000 m) |  |  |  |  | und | 8
|  | Material varios (Estrobo,soga,etc) |  | 5
|  | Capataz | 0.2
|  | Peón | 15
|  | Camión plataforma 4 x 2, 122 HP, 8 Tn. (Incluye Grúa) | 0.2
|  | Herramientas 5% de mano de obra |  | 5
2068 | Transporte de Poste de madera importado de 13 m, Clase 6 de Almacen a Punto de Izaje, en Terreno Llano sin Acceso Carrozable (1000 m-3000 m) |  |  |  |  | und | 7
|  | Material varios (Estrobo,soga,etc) |  | 5
|  | Capataz | 0.2
|  | Peón | 15
|  | Camión plataforma 4 x 2, 122 HP, 8 Tn. (Incluye Grúa) | 0.2
|  | Herramientas 5% de mano de obra |  | 5
2069 | Transporte de Poste de madera importado de 13 m, Clase 6 de Almacen a Punto de Izaje, en Terreno Llano sin Acceso Carrozable (> 3000 m) |  |  |  |  | und | 6
|  | Material varios (Estrobo,soga,etc) |  | 5
|  | Capataz | 0.2
|  | Peón | 15
|  | Camión plataforma 4 x 2, 122 HP, 8 Tn. (Incluye Grúa) | 0.2
|  | Herramientas 5% de mano de obra |  | 5
2070 | Transporte de Poste de madera importado de 13 m, Clase 5 de Almacen a Punto de Izaje, en Terreno Llano sin Acceso Carrozable (< 1000 m) |  |  |  |  | und | 7
|  | Material varios (Estrobo,soga,etc) |  | 5
|  | Capataz | 0.2
|  | Peón | 15
|  | Camión plataforma 4 x 2, 122 HP, 8 Tn. (Incluye Grúa) | 0.2
|  | Herramientas 5% de mano de obra |  | 5
2071 | Transporte de Poste de madera importado de 13 m, Clase 5 de Almacen a Punto de Izaje, en Terreno Llano sin Acceso Carrozable (1000 m-3000 m) |  |  |  |  | und | 6
|  | Material varios (Estrobo,soga,etc) |  | 5
|  | Capataz | 0.2
|  | Peón | 15
|  | Camión plataforma 4 x 2, 122 HP, 8 Tn. (Incluye Grúa) | 0.2
|  | Herramientas 5% de mano de obra |  | 5
2072 | Transporte de Poste de madera importado de 13 m, Clase 5 de Almacen a Punto de Izaje, en Terreno Llano sin Acceso Carrozable (> 3000 m) |  |  |  |  | und | 5
|  | Material varios (Estrobo,soga,etc) |  | 5
|  | Capataz | 0.2
|  | Peón | 15
|  | Camión plataforma 4 x 2, 122 HP, 8 Tn. (Incluye Grúa) | 0.2
|  | Herramientas 5% de mano de obra |  | 5
2073 | Transporte de Poste de madera importado de 11 m, Clase 6 de Almacen a Punto de Izaje, en Terreno Accidentado sin Acceso Carrozable (< 1000 m) |  |  |  |  | und | 9
|  | Material varios (Estrobo,soga,etc) |  | 5
|  | Capataz | 0.2
|  | Peón | 15
|  | Camión plataforma 4 x 2, 122 HP, 8 Tn. (Incluye Grúa) | 0.2
|  | Herramientas 5% de mano de obra |  | 5
2074 | Transporte de Poste de madera importado de 11 m, Clase 6 de Almacen a Punto de Izaje, en Terreno Accidentado sin Acceso Carrozable (1000 m-3000 m) |  |  |  |  | und | 8
|  | Material varios (Estrobo,soga,etc) |  | 5
|  | Capataz | 0.2
|  | Peón | 15
|  | Camión plataforma 4 x 2, 122 HP, 8 Tn. (Incluye Grúa) | 0.2
|  | Herramientas 5% de mano de obra |  | 5
2075 | Transporte de Poste de madera importado de 11 m, Clase 6 de Almacen a Punto de Izaje, en Terreno Accidentado sin Acceso Carrozable (> 3000 m) |  |  |  |  | und | 7
|  | Material varios (Estrobo,soga,etc) |  | 5
|  | Capataz | 0.2
|  | Peón | 15
|  | Camión plataforma 4 x 2, 122 HP, 8 Tn. (Incluye Grúa) | 0.2
|  | Herramientas 5% de mano de obra |  | 5
2076 | Transporte de Poste de madera importado de 11 m, Clase 5 de Almacen a Punto de Izaje, en Terreno Accidentado sin Acceso Carrozable (< 1000 m) |  |  |  |  | und | 8
|  | Material varios (Estrobo,soga,etc) |  | 5
|  | Capataz | 0.2
|  | Peón | 15
|  | Camión plataforma 4 x 2, 122 HP, 8 Tn. (Incluye Grúa) | 0.2
|  | Herramientas 5% de mano de obra |  | 5
2077 | Transporte de Poste de madera importado de 11 m, Clase 5 de Almacen a Punto de Izaje, en Terreno Accidentado sin Acceso Carrozable (1000 m-3000 m) |  |  |  |  | und | 7
|  | Material varios (Estrobo,soga,etc) |  | 5
|  | Capataz | 0.2
|  | Peón | 15
|  | Camión plataforma 4 x 2, 122 HP, 8 Tn. (Incluye Grúa) | 0.2
|  | Herramientas 5% de mano de obra |  | 5
2078 | Transporte de Poste de madera importado de 11 m, Clase 5 de Almacen a Punto de Izaje, en Terreno Accidentado sin Acceso Carrozable (> 3000 m) |  |  |  |  | und | 6
|  | Material varios (Estrobo,soga,etc) |  | 5
|  | Capataz | 0.2
|  | Peón | 15
|  | Camión plataforma 4 x 2, 122 HP, 8 Tn. (Incluye Grúa) | 0.2
|  | Herramientas 5% de mano de obra |  | 5
2079 | Transporte de Poste de madera importado de 12 m, Clase 6 de Almacen a Punto de Izaje, en Terreno Accidentado sin Acceso Carrozable (< 1000 m) |  |  |  |  | und | 7
|  | Material varios (Estrobo,soga,etc) |  | 5
|  | Capataz | 0.2
|  | Peón | 15
|  | Camión plataforma 4 x 2, 122 HP, 8 Tn. (Incluye Grúa) | 0.2
|  | Herramientas 5% de mano de obra |  | 5
2080 | Transporte de Poste de madera importado de 12 m, Clase 6 de Almacen a Punto de Izaje, en Terreno Accidentado sin Acceso Carrozable (1000 m-3000 m) |  |  |  |  | und | 6
|  | Material varios (Estrobo,soga,etc) |  | 5
|  | Capataz | 0.2
|  | Peón | 15
|  | Camión plataforma 4 x 2, 122 HP, 8 Tn. (Incluye Grúa) | 0.2
|  | Herramientas 5% de mano de obra |  | 5
2081 | Transporte de Poste de madera importado de 12 m, Clase 6 de Almacen a Punto de Izaje, en Terreno Accidentado sin Acceso Carrozable (> 3000 m) |  |  |  |  | und | 5
|  | Material varios (Estrobo,soga,etc) |  | 5
|  | Capataz | 0.2
|  | Peón | 15
|  | Camión plataforma 4 x 2, 122 HP, 8 Tn. (Incluye Grúa) | 0.2
|  | Herramientas 5% de mano de obra |  | 5
2082 | Transporte de Poste de madera importado de 12 m, Clase 5 de Almacen a Punto de Izaje, en Terreno Accidentado sin Acceso Carrozable (< 1000 m) |  |  |  |  | und | 6
|  | Material varios (Estrobo,soga,etc) |  | 5
|  | Capataz | 0.2
|  | Peón | 15
|  | Camión plataforma 4 x 2, 122 HP, 8 Tn. (Incluye Grúa) | 0.2
|  | Herramientas 5% de mano de obra |  | 5
2083 | Transporte de Poste de madera importado de 12 m, Clase 5 de Almacen a Punto de Izaje, en Terreno Accidentado sin Acceso Carrozable (1000 m-3000 m) |  |  |  |  | und | 5
|  | Material varios (Estrobo,soga,etc) |  | 5
|  | Capataz | 0.2
|  | Peón | 15
|  | Camión plataforma 4 x 2, 122 HP, 8 Tn. (Incluye Grúa) | 0.2
|  | Herramientas 5% de mano de obra |  | 5
2084 | Transporte de Poste de madera importado de 12 m, Clase 5 de Almacen a Punto de Izaje, en Terreno Accidentado sin Acceso Carrozable (> 3000 m) |  |  |  |  | und | 4
|  | Material varios (Estrobo,soga,etc) |  | 5
|  | Capataz | 0.2
|  | Peón | 15
|  | Camión plataforma 4 x 2, 122 HP, 8 Tn. (Incluye Grúa) | 0.2
|  | Herramientas 5% de mano de obra |  | 5
2085 | Transporte de Poste de madera importado de 13 m, Clase 6 de Almacen a Punto de Izaje, en Terreno Accidentado sin Acceso Carrozable (< 1000 m) |  |  |  |  | und | 6
|  | Material varios (Estrobo,soga,etc) |  | 5
|  | Capataz | 0.2
|  | Peón | 15
|  | Camión plataforma 4 x 2, 122 HP, 8 Tn. (Incluye Grúa) | 0.2
|  | Herramientas 5% de mano de obra |  | 5
2086 | Transporte de Poste de madera importado de 13 m, Clase 6 de Almacen a Punto de Izaje, en Terreno Accidentado sin Acceso Carrozable (1000 m-3000 m) |  |  |  |  | und | 5
|  | Material varios (Estrobo,soga,etc) |  | 5
|  | Capataz | 0.2
|  | Peón | 15
|  | Camión plataforma 4 x 2, 122 HP, 8 Tn. (Incluye Grúa) | 0.2
|  | Herramientas 5% de mano de obra |  | 5
2087 | Transporte de Poste de madera importado de 13 m, Clase 6 de Almacen a Punto de Izaje, en Terreno Accidentado sin Acceso Carrozable (> 3000 m) |  |  |  |  | und | 4
|  | Material varios (Estrobo,soga,etc) |  | 5
|  | Capataz | 0.2
|  | Peón | 15
|  | Camión plataforma 4 x 2, 122 HP, 8 Tn. (Incluye Grúa) | 0.2
|  | Herramientas 5% de mano de obra |  | 5
2088 | Transporte de Poste de madera importado de 13 m, Clase 5 de Almacen a Punto de Izaje, en Terreno Accidentado sin Acceso Carrozable (< 1000 m) |  |  |  |  | und | 5
|  | Material varios (Estrobo,soga,etc) |  | 5
|  | Capataz | 0.2
|  | Peón | 15
|  | Camión plataforma 4 x 2, 122 HP, 8 Tn. (Incluye Grúa) | 0.2
|  | Herramientas 5% de mano de obra |  | 5
2089 | Transporte de Poste de madera importado de 13 m, Clase 5 de Almacen a Punto de Izaje, en Terreno Accidentado sin Acceso Carrozable (1000 m-3000 m) |  |  |  |  | und | 4
|  | Material varios (Estrobo,soga,etc) |  | 5
|  | Capataz | 0.2
|  | Peón | 15
|  | Camión plataforma 4 x 2, 122 HP, 8 Tn. (Incluye Grúa) | 0.2
|  | Herramientas 5% de mano de obra |  | 5
2090 | Transporte de Poste de madera importado de 13 m, Clase 5 de Almacen a Punto de Izaje, en Terreno Accidentado sin Acceso Carrozable (> 3000 m) |  |  |  |  | und | 3
|  | Material varios (Estrobo,soga,etc) |  | 5
|  | Capataz | 0.2
|  | Peón | 15
|  | Camión plataforma 4 x 2, 122 HP, 8 Tn. (Incluye Grúa) | 0.2
|  | Herramientas 5% de mano de obra |  | 5
2091 | Transporte de Accesorios de Ferreteria (Para Postes , conductores, Retenidas y PAT) de Almacen a Punto de Instalación sin Acceso Carrozable (< 1000 m) |  |  |  |  | und | 30
|  | Capataz | 0.1
|  | Peón | 4
|  | Herramientas % mano de obra |  | 5
|  | Camión plataforma 4 x 2, 122 HP, 8 Tn. (Incluye Grúa) | 0.2
|  | Carreta de Transporte | 0.8
2092 | Transporte de Accesorios de Ferreteria (Para Postes , conductores, Retenidas y PAT) de Almacen a Punto de Instalación sin Acceso Carrozable (1000 m-3000 m) |  |  |  |  | und | 26
|  | Capataz | 0.1
|  | Peón | 4
|  | Herramientas % mano de obra |  | 5
|  | Camión plataforma 4 x 2, 122 HP, 8 Tn. (Incluye Grúa) | 0.2
|  | Carreta de Transporte | 0.8
2093 | Transporte de Accesorios de Ferreteria (Para Postes , conductores, Retenidas y PAT) de Almacen a Punto de Instalación sin Acceso Carrozable (> 3000 m) |  |  |  |  | und | 23
|  | Capataz | 0.1
|  | Peón | 4
|  | Herramientas % mano de obra |  | 5
|  | Camión plataforma 4 x 2, 122 HP, 8 Tn. (Incluye Grúa) | 0.2
|  | Carreta de Transporte | 0.8
2094 | Transporte de Cruceta de madera tratada de 90 mm x 115 mm x 1,20 m, de Almacen a Punto de Instalación en Terreno sin Acceso Carrozable (< 1000 m) |  |  |  |  | und | 153
|  | Capataz | 0.1
|  | Peón | 4
|  | Herramientas % mano de obra |  | 5
|  | Camión plataforma 4 x 2, 122 HP, 8 Tn. (Incluye Grúa) | 0.2
|  | Carreta de Transporte | 0.8
2095 | Transporte de Cruceta de madera tratada de 90 mm x 115 mm x 1,20 m, de Almacen a Punto de Instalación en Terreno sin Acceso Carrozable (1000 m-3000 m) |  |  |  |  | und | 126
|  | Capataz | 0.1
|  | Peón | 4
|  | Herramientas % mano de obra |  | 5
|  | Camión plataforma 4 x 2, 122 HP, 8 Tn. (Incluye Grúa) | 0.2
|  | Carreta de Transporte | 0.8
2096 | Transporte de Cruceta de madera tratada de 90 mm x 115 mm x 1,20 m, de Almacen a Punto de Instalación en Terreno sin Acceso Carrozable (> 3000 m) |  |  |  |  | und | 107
|  | Capataz | 0.1
|  | Peón | 4
|  | Herramientas % mano de obra |  | 5
|  | Camión plataforma 4 x 2, 122 HP, 8 Tn. (Incluye Grúa) | 0.2
|  | Carreta de Transporte | 0.8
2097 | Transporte de Cruceta de madera tratada de 90 mm x 115 mm x 2,40 m, de Almacen a Punto de Instalación en Terreno sin Acceso Carrozable (< 1000 m) |  |  |  |  | und | 90
|  | Capataz | 0.1
|  | Peón | 4
|  | Herramientas % mano de obra |  | 5
|  | Camión plataforma 4 x 2, 122 HP, 8 Tn. (Incluye Grúa) | 0.2
|  | Carreta de Transporte | 0.8
2098 | Transporte de Cruceta de madera tratada de 90 mm x 115 mm x 2,40 m, de Almacen a Punto de Instalación en Terreno sin Acceso Carrozable (1000 m-3000 m) |  |  |  |  | und | 73
|  | Capataz | 0.1
|  | Peón | 4
|  | Herramientas % mano de obra |  | 5
|  | Camión plataforma 4 x 2, 122 HP, 8 Tn. (Incluye Grúa) | 0.2
|  | Carreta de Transporte | 0.8
2099 | Transporte de Cruceta de madera tratada de 90 mm x 115 mm x 2,40 m, de Almacen a Punto de Instalación en Terreno sin Acceso Carrozable (> 3000 m) |  |  |  |  | und | 64
|  | Capataz | 0.1
|  | Peón | 4
|  | Herramientas % mano de obra |  | 5
|  | Camión plataforma 4 x 2, 122 HP, 8 Tn. (Incluye Grúa) | 0.2
|  | Carreta de Transporte | 0.8
2100 | Transporte de Aislador de Porcelana Tipo Pin, Clase ANSI 56-2 de Almacén a Punto de Instalación en Terreno sin Acceso Carrozable (< 1000 m) |  |  |  |  | und | 120
|  | Capataz | 0.1
|  | Peón | 4
|  | Herramientas % mano de obra |  | 5
|  | Camión plataforma 4 x 2, 122 HP, 8 Tn. (Incluye Grúa) | 0.2
|  | Carreta de Transporte | 0.8
2101 | Transporte de Aislador de Porcelana Tipo Pin, Clase ANSI 56-2 de Almacén a Punto de Instalación en Terreno sin Acceso Carrozable (1000 m-3000 m) |  |  |  |  | und | 107
|  | Capataz | 0.1
|  | Peón | 4
|  | Herramientas % mano de obra |  | 5
|  | Camión plataforma 4 x 2, 122 HP, 8 Tn. (Incluye Grúa) | 0.2
|  | Carreta de Transporte | 0.8
2102 | Transporte de Aislador de Porcelana Tipo Pin, Clase ANSI 56-2 de Almacén a Punto de Instalación en Terreno sin Acceso Carrozable (> 3000 m) |  |  |  |  | und | 106
|  | Capataz | 0.1
|  | Peón | 4
|  | Herramientas % mano de obra |  | 5
|  | Camión plataforma 4 x 2, 122 HP, 8 Tn. (Incluye Grúa) | 0.2
|  | Carreta de Transporte | 0.8
2103 | Transporte de Aislador de Porcelana Tipo Pin, Clase ANSI 56-3 de Almacén a Punto de Instalación en Terreno sin Acceso Carrozable (< 1000 m) |  |  |  |  | und | 85
|  | Capataz | 0.1
|  | Peón | 4
|  | Herramientas % mano de obra |  | 5
|  | Camión plataforma 4 x 2, 122 HP, 8 Tn. (Incluye Grúa) | 0.2
|  | Carreta de Transporte | 0.8
2104 | Transporte de Aislador de Porcelana Tipo Pin, Clase ANSI 56-3 de Almacén a Punto de Instalación en Terreno sin Acceso Carrozable (1000 m-3000 m) |  |  |  |  | und | 70
|  | Capataz | 0.1
|  | Peón | 4
|  | Herramientas % mano de obra |  | 5
|  | Camión plataforma 4 x 2, 122 HP, 8 Tn. (Incluye Grúa) | 0.2
|  | Carreta de Transporte | 0.8
2105 | Transporte de Aislador de Porcelana Tipo Pin, Clase ANSI 56-3 de Almacén a Punto de Instalación en Terreno sin Acceso Carrozable (> 3000 m) |  |  |  |  | und | 64
|  | Capataz | 0.1
|  | Peón | 4
|  | Herramientas % mano de obra |  | 5
|  | Camión plataforma 4 x 2, 122 HP, 8 Tn. (Incluye Grúa) | 0.2
|  | Carreta de Transporte | 0.8
2106 | Transporte de Aislador de Porcelana Tipo Pin, Clase ANSI 56-4 de Almacén a Punto de Instalación en Terreno sin Acceso Carrozable (< 1000 m) |  |  |  |  | und | 55
|  | Capataz | 0.1
|  | Peón | 4
|  | Herramientas % mano de obra |  | 5
|  | Camión plataforma 4 x 2, 122 HP, 8 Tn. (Incluye Grúa) | 0.2
|  | Carreta de Transporte | 0.8
2107 | Transporte de Aislador de Porcelana Tipo Pin, Clase ANSI 56-4 de Almacén a Punto de Instalación en Terreno sin Acceso Carrozable (1000 m-3000 m) |  |  |  |  | und | 46
|  | Capataz | 0.1
|  | Peón | 4
|  | Herramientas % mano de obra |  | 5
|  | Camión plataforma 4 x 2, 122 HP, 8 Tn. (Incluye Grúa) | 0.2
|  | Carreta de Transporte | 0.8
2108 | Transporte de Aislador de Porcelana Tipo Pin, Clase ANSI 56-4 de Almacén a Punto de Instalación en Terreno sin Acceso Carrozable (> 3000 m) |  |  |  |  | und | 40
|  | Capataz | 0.1
|  | Peón | 4
|  | Herramientas % mano de obra |  | 5
|  | Camión plataforma 4 x 2, 122 HP, 8 Tn. (Incluye Grúa) | 0.2
|  | Carreta de Transporte | 0.8
2109 | Transporte de Aislador Polimerico con Conexión Horquilla (Estructura) y Lengüeta (Linea), de 36 Kv y según Especificacion Técnica. de Almacen a Punto de Intalación en Terreno sin Acceso Carrozable (< 1000 m) |  |  |  |  | und | 170
|  | Capataz | 0.1
|  | Peón | 4
|  | Herramientas % mano de obra |  | 5
|  | Camión plataforma 4 x 2, 122 HP, 8 Tn. (Incluye Grúa) | 0.2
|  | Carreta de Transporte | 0.8
2110 | Transporte de Aislador Polimerico con Conexión Horquilla (Estructura) y Lengüeta (Linea), de 36 Kv y según Especificacion Técnica. de Almacen a Punto de Intalación en Terreno sin Acceso Carrozable (1000 m-3000 m) |  |  |  |  | und | 140
|  | Capataz | 0.1
|  | Peón | 4
|  | Herramientas % mano de obra |  | 5
|  | Camión plataforma 4 x 2, 122 HP, 8 Tn. (Incluye Grúa) | 0.2
|  | Carreta de Transporte | 0.8
2111 | Transporte de Aislador Polimerico con Conexión Horquilla (Estructura) y Lengüeta (Linea), de 36 Kv y según Especificacion Técnica. de Almacen a Punto de Intalación en Terreno sin Acceso Carrozable (> 3000 m) |  |  |  |  | und | 120
|  | Capataz | 0.1
|  | Peón | 4
|  | Herramientas % mano de obra |  | 5
|  | Camión plataforma 4 x 2, 122 HP, 8 Tn. (Incluye Grúa) | 0.2
|  | Carreta de Transporte | 0.8
2112 | Transporte de Conductor de Aleacion de Aluminio de 35 mm² de Almacen a Punto de Intalación en Terreno sin Acceso Carrozable (< 1000 m) |  |  |  |  | km | 19
|  | Capataz | 0.1
|  | Peón | 6
|  | Herramientas % mano de obra |  | 5
|  | Camión plataforma 4 x 2, 122 HP, 8 Tn. (Incluye Grúa) | 0.2
|  | Carreta de Transporte | 0.8
2113 | Transporte de Conductor de Aleacion de Aluminio de 35 mm² de Almacen a Punto de Intalación en Terreno sin Acceso Carrozable (1000 m-3000 m) |  |  |  |  | km | 16.5
|  | Capataz | 0.1
|  | Peón | 6
|  | Herramientas % mano de obra |  | 5
|  | Camión plataforma 4 x 2, 122 HP, 8 Tn. (Incluye Grúa) | 0.2
|  | Carreta de Transporte | 0.8
2114 | Transporte de Conductor de Aleacion de Aluminio de 35 mm² de Almacen a Punto de Intalación en Terreno sin Acceso Carrozable (> 3000 m) |  |  |  |  | km | 14.5
|  | Capataz | 0.1
|  | Peón | 6
|  | Herramientas % mano de obra |  | 5
|  | Camión plataforma 4 x 2, 122 HP, 8 Tn. (Incluye Grúa) | 0.2
|  | Carreta de Transporte | 0.8
2115 | Transporte de Conductor de Aleacion de Aluminio de 70 mm² de Almacen a Punto de Instalación en Terreno sin Acceso Carrozable (< 1000 m) |  |  |  |  | km | 9.8
|  | Capataz | 0.1
|  | Peón | 6
|  | Herramientas % mano de obra |  | 5
|  | Camión plataforma 4 x 2, 122 HP, 8 Tn. (Incluye Grúa) | 0.2
|  | Carreta de Transporte | 0.8
2116 | Transporte de Conductor de Aleacion de Aluminio de 70 mm² de Almacen a Punto de Instalación en Terreno sin Acceso Carrozable (1000 m-3000 m) |  |  |  |  | km | 8.6
|  | Capataz | 0.1
|  | Peón | 6
|  | Herramientas % mano de obra |  | 5
|  | Camión plataforma 4 x 2, 122 HP, 8 Tn. (Incluye Grúa) | 0.2
|  | Carreta de Transporte | 0.8
2117 | Transporte de Conductor de Aleacion de Aluminio de 70 mm² de Almacen a Punto de Instalación en Terreno sin Acceso Carrozable (> 3000 m) |  |  |  |  | km | 7.4
|  | Capataz | 0.1
|  | Peón | 6
|  | Herramientas % mano de obra |  | 5
|  | Camión plataforma 4 x 2, 122 HP, 8 Tn. (Incluye Grúa) | 0.2
|  | Carreta de Transporte | 0.8
2118 | Transporte de Seccionador Fusible Unipolar Tipo Expulsion (Cut-Out) de 27/38 kV, 100A, 150 kV-BIL. de Almacen a Punto de Instalación en Terreno sin Acceso Carrozable (< 1000 m) |  |  |  |  | und | 38
|  | Capataz | 0.1
|  | Peón | 4
|  | Herramientas % mano de obra |  | 5
|  | Camión plataforma 4 x 2, 122 HP, 8 Tn. (Incluye Grúa) | 0.2
|  | Carreta de Transporte | 0.8
2119 | Transporte de Seccionador Fusible Unipolar Tipo Expulsion (Cut-Out) de 27/38 kV, 100A, 150 kV-BIL. de Almacen a Punto de Instalación en Terreno sin Acceso Carrozable (1000 m-3000 m) |  |  |  |  | und | 34
|  | Capataz | 0.1
|  | Peón | 4
|  | Herramientas % mano de obra |  | 5
|  | Camión plataforma 4 x 2, 122 HP, 8 Tn. (Incluye Grúa) | 0.2
|  | Carreta de Transporte | 0.8
2120 | Transporte de Seccionador Fusible Unipolar Tipo Expulsion (Cut-Out) de 27/38 kV, 100A, 150 kV-BIL. de Almacen a Punto de Instalación en Terreno sin Acceso Carrozable (> 3000 m) |  |  |  |  | und | 30
|  | Capataz | 0.1
|  | Peón | 4
|  | Herramientas % mano de obra |  | 5
|  | Camión plataforma 4 x 2, 122 HP, 8 Tn. (Incluye Grúa) | 0.2
|  | Carreta de Transporte | 0.8
2121 | Transporte de Pararrayos de Oxido Metalico, 21 kV, 10 KA Clase 1 de Almacen a Punto de Montaje en Terreno sin Acceso Carrozable (< 1000 m) |  |  |  |  | und | 80
|  | Capataz | 0.1
|  | Peón | 4
|  | Herramientas % mano de obra |  | 5
|  | Camión plataforma 4 x 2, 122 HP, 8 Tn. (Incluye Grúa) | 0.2
|  | Carreta de Transporte | 0.75
2122 | Transporte de Pararrayos de Oxido Metalico, 21 kV, 10 KA Clase 1 de Almacen a Punto de Montaje en Terreno sin Acceso Carrozable (1000 m-3000 m) |  |  |  |  | und | 66
|  | Capataz | 0.1
|  | Peón | 4
|  | Herramientas % mano de obra |  | 5
|  | Camión plataforma 4 x 2, 122 HP, 8 Tn. (Incluye Grúa) | 0.2
|  | Carreta de Transporte | 0.75
2123 | Transporte de Pararrayos de Oxido Metalico, 21 kV, 10 KA Clase 1 de Almacen a Punto de Montaje en Terreno sin Acceso Carrozable (> 3000 m) |  |  |  |  | und | 64
|  | Capataz | 0.1
|  | Peón | 4
|  | Herramientas % mano de obra |  | 5
|  | Camión plataforma 4 x 2, 122 HP, 8 Tn. (Incluye Grúa) | 0.2
|  | Carreta de Transporte | 0.75
2124 | Transporte de Bloque de Concreto de 0,40 x 0,40 x 0,15 m, de Almacen a Punto de Instalación en Terreno sin Acceso Carrozable (< 1000 m) |  |  |  |  | und | 15
|  | Capataz | 0.1
|  | Peón | 4
|  | Herramientas % mano de obra |  | 5
|  | Camión plataforma 4 x 2, 122 HP, 8 Tn. (Incluye Grúa) | 0.2
|  | Carreta de Transporte | 0.8
2125 | Transporte de Bloque de Concreto de 0,40 x 0,40 x 0,15 m, de Almacen a Punto de Instalación en Terreno sin Acceso Carrozable (1000 m-3000 m) |  |  |  |  | und | 13
|  | Capataz | 0.1
|  | Peón | 4
|  | Herramientas % mano de obra |  | 5
|  | Camión plataforma 4 x 2, 122 HP, 8 Tn. (Incluye Grúa) | 0.2
|  | Carreta de Transporte | 0.8
2126 | Transporte de Bloque de Concreto de 0,40 x 0,40 x 0,15 m, de Almacen a Punto de Instalación en Terreno sin Acceso Carrozable (> 3000 m) |  |  |  |  | und | 11
|  | Capataz | 0.1
|  | Peón | 4
|  | Herramientas % mano de obra |  | 5
|  | Camión plataforma 4 x 2, 122 HP, 8 Tn. (Incluye Grúa) | 0.2
|  | Carreta de Transporte | 0.8
2127 | Transporte de Caja Registro de Concreto para Puesta a Tierra 0,50 x 0,50 x 0,45 m, de Almacen a Punto de Montaje en Terreno sin Acceso Carrozable (< 1000 m) |  |  |  |  | und | 20
|  | Capataz | 0.1
|  | Peón | 4
|  | Herramientas % mano de obra |  | 5
|  | Camión plataforma 4 x 2, 122 HP, 8 Tn. (Incluye Grúa) | 0.2
|  | Carreta de Transporte | 0.75
2128 | Transporte de Caja Registro de Concreto para Puesta a Tierra 0,50 x 0,50 x 0,45 m, de Almacen a Punto de Montaje en Terreno sin Acceso Carrozable (1000 m-3000 m) |  |  |  |  | und | 17
|  | Capataz | 0.1
|  | Peón | 4
|  | Herramientas % mano de obra |  | 5
|  | Camión plataforma 4 x 2, 122 HP, 8 Tn. (Incluye Grúa) | 0.2
|  | Carreta de Transporte | 0.75
2129 | Transporte de Caja Registro de Concreto para Puesta a Tierra 0,50 x 0,50 x 0,45 m, de Almacen a Punto de Montaje en Terreno sin Acceso Carrozable (> 3000 m) |  |  |  |  | und | 15
|  | Capataz | 0.1
|  | Peón | 4
|  | Herramientas % mano de obra |  | 5
|  | Camión plataforma 4 x 2, 122 HP, 8 Tn. (Incluye Grúa) | 0.2
|  | Carreta de Transporte | 0.75
2130 | Transporte de Transformador Monofásico Fase - Fase de 5 kVA; 22,9 / 0,46-0,23 kV y Tablero de Distribucion, de Almacen a Punto de Instalación en Terreno sin Acceso Carrozable (< 1000 m) |  |  |  |  | und | 12
|  | Capataz | 0.1
|  | Peón | 4
|  | Herramientas % mano de obra |  | 5
|  | Camión plataforma 4 x 2, 122 HP, 8 Tn. (Incluye Grúa) | 0.2
|  | Carreta de Transporte | 0.8
2131 | Transporte de Transformador Monofásico Fase - Fase de 5 kVA; 22,9 / 0,46-0,23 kV y Tablero de Distribucion, de Almacen a Punto de Instalación en Terreno sin Acceso Carrozable (1000 m-3000 m) |  |  |  |  | und | 11
|  | Capataz | 0.1
|  | Peón | 4
|  | Herramientas % mano de obra |  | 5
|  | Camión plataforma 4 x 2, 122 HP, 8 Tn. (Incluye Grúa) | 0.2
|  | Carreta de Transporte | 0.8
2132 | Transporte de Transformador Monofásico Fase - Fase de 5 kVA; 22,9 / 0,46-0,23 kV y Tablero de Distribucion, de Almacen a Punto de Instalación en Terreno sin Acceso Carrozable (> 3000 m) |  |  |  |  | und | 9
|  | Capataz | 0.1
|  | Peón | 4
|  | Herramientas % mano de obra |  | 5
|  | Camión plataforma 4 x 2, 122 HP, 8 Tn. (Incluye Grúa) | 0.2
|  | Carreta de Transporte | 0.8
2133 | Transporte de Transformador Monofásico Fase - Fase de 10 kVA; 22,9 / 0,46-0,23 kV y Tablero de Distribucion, de Almacen a Punto de Instalación en Terreno sin Acceso Carrozable (< 1000 m) |  |  |  |  | und | 11
|  | Capataz | 0.1
|  | Peón | 4
|  | Herramientas % mano de obra |  | 5
|  | Camión plataforma 4 x 2, 122 HP, 8 Tn. (Incluye Grúa) | 0.2
|  | Carreta de Transporte | 0.8
2134 | Transporte de Transformador Monofásico Fase - Fase de 10 kVA; 22,9 / 0,46-0,23 kV y Tablero de Distribucion, de Almacen a Punto de Instalación en Terreno sin Acceso Carrozable (1000 m-3000 m) |  |  |  |  | und | 9
|  | Capataz | 0.1
|  | Peón | 4
|  | Herramientas % mano de obra |  | 5
|  | Camión plataforma 4 x 2, 122 HP, 8 Tn. (Incluye Grúa) | 0.2
|  | Carreta de Transporte | 0.8
2135 | Transporte de Transformador Monofásico Fase - Fase de 10 kVA; 22,9 / 0,46-0,23 kV y Tablero de Distribucion, de Almacen a Punto de Instalación en Terreno sin Acceso Carrozable (> 3000 m) |  |  |  |  | und | 8
|  | Capataz | 0.1
|  | Peón | 4
|  | Herramientas % mano de obra |  | 5
|  | Camión plataforma 4 x 2, 122 HP, 8 Tn. (Incluye Grúa) | 0.2
|  | Carreta de Transporte | 0.8
2136 | Excavación en Terreno Tipo I (Arcilloso y Conglomerado) |  |  |  |  | m³ | 9
|  | Material varios (Yeso,estacas,cordel,etc) |  | 5
|  | Capataz | 0.1
|  | Peón | 2
|  | Camión plataforma 4 x 2, 122 HP, 8 Tn. (Incluye Grúa) | 0.15
|  | Herramientas 5% de mano de obra |  | 5
2137 | Excavación en Terreno Tipo II (Rocoso) |  |  |  |  | m³ | 10
|  | Material varios (Yeso,estacas,cordel,etc) |  | 5
|  | Capataz | 0.1
|  | Operario | 1
|  | Peón | 2
|  | Compresor Neumático, perforador y barrenos ( incluye Explosivos, fulminantes y mechas) | 1
|  | Camión plataforma 4 x 2, 122 HP, 8 Tn. (Incluye Grúa) | 0.15
|  | Herramientas 5% de mano de obra |  | 5
2138 | Excavación en Terreno Tipo III (Húmedo) |  |  |  |  | m³ | 6
|  | Material varios (Yeso,estacas,cordel,etc) |  | 5
|  | Capataz | 0.1
|  | Operario | 1
|  | Peón | 3
|  | Camión plataforma 4 x 2, 122 HP, 8 Tn. (Incluye Grúa) | 0.2
|  | Herramientas 5% de mano de obra |  | 5
2139 | Izaje, Identificación y/o codificación, y Señalización de Poste de 11 m/200 daN (*) |  |  |  |  | und | 23
|  | Material varios (estribo,soga,pintura, brochas, etc) |  | 5
|  | Capataz | 0.5
|  | Operario | 1
|  | Oficial | 1
|  | Peón | 7
|  | Topógrafo Operador de Estación Total | 1
|  | Camión plataforma 4 x 2, 122 HP, 8 Tn. (Incluye Grúa) | 0.25
|  | Pluma de Izaje | 1
|  | Equipo de Estación Total y Accesorios (incluye GPS) | 1
|  | Herramientas 5% de mano de obra |  | 5
2140 | Izaje, Identificación y/o codificación, y Señalización de Poste de 11 m/300 daN (*) |  |  |  |  | und | 21
|  | Material varios (estribo,soga,pintura, brochas, etc) |  | 5
|  | Capataz | 0.5
|  | Operario | 1
|  | Oficial | 1
|  | Peón | 7
|  | Topógrafo Operador de Estación Total | 1
|  | Camión plataforma 4 x 2, 122 HP, 8 Tn. (Incluye Grúa) | 0.25
|  | Pluma de Izaje | 1
|  | Equipo de Estación Total y Accesorios (incluye GPS) | 1
|  | Herramientas 5% de mano de obra |  | 5
2141 | Izaje, Identificación y/o codificación, y Señalización de Poste de 12 m/200 daN (*) |  |  |  |  | und | 19
|  | Material varios (estribo,soga,pintura, brochas, etc) |  | 5
|  | Capataz | 0.5
|  | Operario | 1
|  | Oficial | 1
|  | Peón | 7
|  | Topógrafo Operador de Estación Total | 1
|  | Camión plataforma 4 x 2, 122 HP, 8 Tn. (Incluye Grúa) | 0.25
|  | Pluma de Izaje | 1
|  | Equipo de Estación Total y Accesorios (incluye GPS) | 1
|  | Herramientas 5% de mano de obra |  | 5
2142 | Izaje, Identificación y/o codificación, y Señalización de Poste de 12 m/300 daN (*) |  |  |  |  | und | 18
|  | Material varios (estribo,soga,pintura, brochas, etc) |  | 5
|  | Capataz | 0.5
|  | Operario | 1
|  | Oficial | 1
|  | Peón | 7
|  | Topógrafo Operador de Estación Total | 1
|  | Camión plataforma 4 x 2, 122 HP, 8 Tn. (Incluye Grúa) | 0.25
|  | Pluma de Izaje | 1
|  | Equipo de Estación Total y Accesorios (incluye GPS) | 1
|  | Herramientas 5% de mano de obra |  | 5
2143 | Izaje, Identificación y/o codificación, y Señalización de Poste de 13 m/300 daN (*) |  |  |  |  | und | 15
|  | Material varios (estribo,soga,pintura, brochas, etc) |  | 5
|  | Capataz | 0.5
|  | Operario | 1
|  | Oficial | 1
|  | Peón | 7
|  | Topógrafo Operador de Estación Total | 1
|  | Camión plataforma 4 x 2, 122 HP, 8 Tn. (Incluye Grúa) | 0.25
|  | Pluma de Izaje | 1
|  | Equipo de Estación Total y Accesorios (incluye GPS) | 1
|  | Herramientas 5% de mano de obra |  | 5
2144 | Izaje, Identificación y/o codificación, y Señalización de Poste de 13 m/400 daN (*) |  |  |  |  | und | 12
|  | Material varios (estribo,soga,pintura, brochas, etc) |  | 5
|  | Capataz | 0.5
|  | Operario | 1
|  | Oficial | 1
|  | Peón | 7
|  | Topógrafo Operador de Estación Total | 1
|  | Camión plataforma 4 x 2, 122 HP, 8 Tn. (Incluye Grúa) | 0.25
|  | Pluma de Izaje | 1
|  | Equipo de Estación Total y Accesorios (incluye GPS) | 1
|  | Herramientas 5% de mano de obra |  | 5
2145 | Izaje, Identificación y/o codificación, y Señalización de Poste de 11 m/200 daN Seccionado (*) |  |  |  |  | und | 19
|  | Material varios (estribo,soga,pintura, brochas, etc) |  | 5
|  | Capataz | 0.5
|  | Operario | 1
|  | Oficial | 1
|  | Peón | 7
|  | Topógrafo Operador de Estación Total | 1
|  | Camión plataforma 4 x 2, 122 HP, 8 Tn. (Incluye Grúa) | 0.25
|  | Pluma de Izaje | 1
|  | Equipo de Estación Total y Accesorios (incluye GPS) | 1
|  | Herramientas 5% de mano de obra |  | 5
2146 | Izaje, Identificación y/o codificación, y Señalización de Poste de 11 m/300 daN Seccionado (*) |  |  |  |  | und | 17
|  | Material varios (estribo,soga,pintura, brochas, etc) |  | 5
|  | Capataz | 0.5
|  | Operario | 1
|  | Oficial | 1
|  | Peón | 7
|  | Topógrafo Operador de Estación Total | 1
|  | Camión plataforma 4 x 2, 122 HP, 8 Tn. (Incluye Grúa) | 0.25
|  | Pluma de Izaje | 1
|  | Equipo de Estación Total y Accesorios (incluye GPS) | 1
|  | Herramientas 5% de mano de obra |  | 5
2147 | Izaje, Identificación y/o codificación, y Señalización de Poste de 12 m/200 daN Seccionado (*) |  |  |  |  | und | 14
|  | Material varios (estribo,soga,pintura, brochas, etc) |  | 5
|  | Capataz | 0.5
|  | Operario | 1
|  | Oficial | 1
|  | Peón | 7
|  | Topógrafo Operador de Estación Total | 1
|  | Camión plataforma 4 x 2, 122 HP, 8 Tn. (Incluye Grúa) | 0.25
|  | Pluma de Izaje | 1
|  | Equipo de Estación Total y Accesorios (incluye GPS) | 1
|  | Herramientas 5% de mano de obra |  | 5
2148 | Izaje, Identificación y/o codificación, y Señalización de Poste de 12 m/300 daN Seccionado (*) |  |  |  |  | und | 12
|  | Material varios (estribo,soga,pintura, brochas, etc) |  | 5
|  | Capataz | 0.5
|  | Operario | 1
|  | Oficial | 1
|  | Peón | 7
|  | Topógrafo Operador de Estación Total | 1
|  | Camión plataforma 4 x 2, 122 HP, 8 Tn. (Incluye Grúa) | 0.25
|  | Pluma de Izaje | 1
|  | Equipo de Estación Total y Accesorios (incluye GPS) | 1
|  | Herramientas 5% de mano de obra |  | 5
2149 | Izaje, Identificación y/o codificación, y Señalización de Poste de 13 m/300 daN Seccionado (*) |  |  |  |  | und | 11
|  | Material varios (estribo,soga,pintura, brochas, etc) |  | 5
|  | Capataz | 0.5
|  | Operario | 1
|  | Oficial | 1
|  | Peón | 7
|  | Topógrafo Operador de Estación Total | 1
|  | Camión plataforma 4 x 2, 122 HP, 8 Tn. (Incluye Grúa) | 0.25
|  | Pluma de Izaje | 1
|  | Equipo de Estación Total y Accesorios (incluye GPS) | 1
|  | Herramientas 5% de mano de obra |  | 5
2150 | Izaje, Identificación y/o codificación, y Señalización de Poste de 13 m/400 daN Seccionado (*) |  |  |  |  | und | 9
|  | Material varios (estribo,soga,pintura, brochas, etc) |  | 5
|  | Capataz | 0.5
|  | Operario | 1
|  | Oficial | 1
|  | Peón | 7
|  | Topógrafo Operador de Estación Total | 1
|  | Camión plataforma 4 x 2, 122 HP, 8 Tn. (Incluye Grúa) | 0.25
|  | Pluma de Izaje | 1
|  | Equipo de Estación Total y Accesorios (incluye GPS) | 1
|  | Herramientas 5% de mano de obra |  | 5
2151 | Izaje, Identificación y/o codificación, y Señalización de Poste de madera importada de 11 m, Clase 6 (*) |  |  |  |  | und | 28
|  | Material varios (estribo,soga,pintura, brochas, etc) |  | 5
|  | Capataz | 0.5
|  | Operario | 1
|  | Oficial | 1
|  | Peón | 7
|  | Topógrafo Operador de Estación Total | 1
|  | Camión plataforma 4 x 2, 122 HP, 8 Tn. (Incluye Grúa) | 0.25
|  | Pluma de Izaje | 1
|  | Equipo de Estación Total y Accesorios (incluye GPS) | 1
|  | Herramientas 5% de mano de obra |  | 5
2152 | Izaje, Identificación y/o codificación, y Señalización de Poste de madera importada de 11 m, Clase 5 (*) |  |  |  |  | und | 26
|  | Material varios (estribo,soga,pintura, brochas, etc) |  | 5
|  | Capataz | 0.5
|  | Operario | 1
|  | Oficial | 1
|  | Peón | 7
|  | Topógrafo Operador de Estación Total | 1
|  | Camión plataforma 4 x 2, 122 HP, 8 Tn. (Incluye Grúa) | 0.25
|  | Pluma de Izaje | 1
|  | Equipo de Estación Total y Accesorios (incluye GPS) | 1
|  | Herramientas 5% de mano de obra |  | 5
2153 | Izaje, Identificación y/o codificación, y Señalización de Poste de madera importada de 12 m, Clase 6 (*) |  |  |  |  | und | 24
|  | Material varios (estribo,soga,pintura, brochas, etc) |  | 5
|  | Capataz | 0.5
|  | Operario | 1
|  | Oficial | 1
|  | Peón | 7
|  | Topógrafo Operador de Estación Total | 1
|  | Camión plataforma 4 x 2, 122 HP, 8 Tn. (Incluye Grúa) | 0.25
|  | Pluma de Izaje | 1
|  | Equipo de Estación Total y Accesorios (incluye GPS) | 1
|  | Herramientas 5% de mano de obra |  | 5
2154 | Izaje, Identificación y/o codificación, y Señalización de Poste de madera importada de 12 m, Clase 5 (*) |  |  |  |  | und | 22
|  | Material varios (estribo,soga,pintura, brochas, etc) |  | 5
|  | Capataz | 0.5
|  | Operario | 1
|  | Oficial | 1
|  | Peón | 7
|  | Topógrafo Operador de Estación Total | 1
|  | Camión plataforma 4 x 2, 122 HP, 8 Tn. (Incluye Grúa) | 0.25
|  | Pluma de Izaje | 1
|  | Equipo de Estación Total y Accesorios (incluye GPS) | 1
|  | Herramientas 5% de mano de obra |  | 5
2155 | Izaje, Identificación y/o codificación, y Señalización de Poste de madera importada de 13 m, Clase 6 (*) |  |  |  |  | und | 19
|  | Material varios (estribo,soga,pintura, brochas, etc) |  | 5
|  | Capataz | 0.5
|  | Operario | 1
|  | Oficial | 1
|  | Peón | 7
|  | Topógrafo Operador de Estación Total | 1
|  | Camión plataforma 4 x 2, 122 HP, 8 Tn. (Incluye Grúa) | 0.25
|  | Pluma de Izaje | 1
|  | Equipo de Estación Total y Accesorios (incluye GPS) | 1
|  | Herramientas 5% de mano de obra |  | 5
2156 | Izaje, Identificación y/o codificación, y Señalización de Poste de madera importada de 13 m, Clase 5 (*) |  |  |  |  | und | 15
|  | Material varios (estribo,soga,pintura, brochas, etc) |  | 5
|  | Capataz | 0.5
|  | Operario | 1
|  | Oficial | 1
|  | Peón | 7
|  | Topógrafo Operador de Estación Total | 1
|  | Camión plataforma 4 x 2, 122 HP, 8 Tn. (Incluye Grúa) | 0.25
|  | Pluma de Izaje | 1
|  | Equipo de Estación Total y Accesorios (incluye GPS) | 1
|  | Herramientas 5% de mano de obra |  | 5
2157 | Relleno y Compactación para cimentación de Poste 11m, en Terreno Tipo I (Arcilloso y Conglomerado) |  |  |  |  | m³ | 8.5
|  | Piedra Mediana de Cantera |  | 0.39
|  | Agua |  | 0.05
|  | Capataz | 0.1
|  | Oficial | 1
|  | Peón | 2
|  | Camión plataforma 4 x 2, 122 HP, 8 Tn. (Incluye Grúa) | 0.15
|  | Herramientas 5% de mano de obra |  | 5
2158 | Relleno y Compactación para cimentación de Poste 11m, en Terreno Tipo II (Rocoso) |  |  |  |  | m³ | 8
|  | Piedra Mediana de Cantera |  | 0.39
|  | Agua |  | 0.05
|  | Capataz | 0.1
|  | Oficial | 1
|  | Peón | 2
|  | Camión plataforma 4 x 2, 122 HP, 8 Tn. (Incluye Grúa) | 0.15
|  | Herramientas 5% de mano de obra |  | 5
2159 | Relleno y Compactación para cimentación de Poste 12m, en Terreno Tipo I (Arcilloso y Conglomerado) |  |  |  |  | m³ | 7.5
|  | Piedra Mediana de Cantera |  | 0.39
|  | Agua |  | 0.05
|  | Capataz | 0.1
|  | Oficial | 1
|  | Peón | 2
|  | Camión plataforma 4 x 2, 122 HP, 8 Tn. (Incluye Grúa) | 0.15
|  | Herramientas 5% de mano de obra |  | 5
2160 | Relleno y Compactación para cimentación de Poste 12m, en Terreno Tipo II (Rocoso) |  |  |  |  | m³ | 7
|  | Piedra Mediana de Cantera |  | 0.39
|  | Agua |  | 0.05
|  | Capataz | 0.1
|  | Oficial | 1
|  | Peón | 2
|  | Camión plataforma 4 x 2, 122 HP, 8 Tn. (Incluye Grúa) | 0.15
|  | Herramientas 5% de mano de obra |  | 5
2161 | Relleno y Compactación para cimentación de Poste 13m, en Terreno Tipo I (Arcilloso y Conglomerado) |  |  |  |  | m³ | 6.5
|  | Piedra Mediana de Cantera |  | 0.39
|  | Agua |  | 0.05
|  | Capataz | 0.1
|  | Oficial | 1
|  | Peón | 2
|  | Camión plataforma 4 x 2, 122 HP, 8 Tn. (Incluye Grúa) | 0.15
|  | Herramientas 5% de mano de obra |  | 5
2162 | Relleno y Compactación para cimentación de Poste 13m, en Terreno Tipo II (Rocoso) |  |  |  |  | m³ | 6
|  | Piedra Mediana de Cantera |  | 0.39
|  | Agua |  | 0.05
|  | Capataz | 0.1
|  | Oficial | 1
|  | Peón | 2
|  | Camión plataforma 4 x 2, 122 HP, 8 Tn. (Incluye Grúa) | 0.15
|  | Herramientas 5% de mano de obra |  | 5
2163 | Solado para poste de concreto (e=0.10 m. C:H, 1:8) |  |  |  |  | und | 30
|  | Agua |  | 0.074
|  | Hormigón |  | 0.11
|  | Cemento Portland tipo I en bolsa de 42,5 kg. |  | 0.25
|  | Oficial | 0.1
|  | Peón | 2
|  | Camioneta Pick-Up 4x4 de 135 HP | 0.2
|  | Herramientas 5% de mano de obra |  | 5
2164 | Relleno y compactación para cimentación de poste en zona selva |  |  |  |  | m³ | 10
|  | Piedra Mediana de Cantera |  | 0.65
|  | Agua |  | 0.2
|  | Hormigón |  | 0.45
|  | Cemento Portland tipo I en bolsa de 42,5 kg. |  | 1.5
|  | Capataz | 0.1
|  | Oficial | 1
|  | Peón | 2
|  | Camión plataforma 4 x 2, 122 HP, 8 Tn. (Incluye Grúa) | 0.1
|  | Herramientas 5% de mano de obra |  | 5
2165 | Cimentación con Concreto Ciclópeo de Poste de 11m en Terreno Tipo I (Arcilloso y Conglomerado) |  |  |  |  | und | 10
|  | Material varios (Estrobo,soga,etc) |  | 5
| P | Concreto ciclópeo 1:8 C,H+30% P.G. |  | 0.89 |  | m³ | 25
|  | Capataz | 0.5
|  | Operario | 1
|  | Peón | 2
|  | Camión plataforma 4 x 2, 122 HP, 8 Tn. (Incluye Grúa) | 0.25
|  | Herramientas 5% de mano de obra |  | 5
2166 | Cimentación con Concreto Ciclópeo de Poste de 11m en Terreno Tipo II (Rocoso) |  |  |  |  | und | 10
|  | Material varios (Estrobo,soga,etc) |  | 5
| P | Concreto ciclópeo 1:8 C,H+30% P.G. |  | 0.83 |  | m³ | 25
|  | Capataz | 0.5
|  | Operario | 1
|  | Peón | 2
|  | Camión plataforma 4 x 2, 122 HP, 8 Tn. (Incluye Grúa) | 0.25
|  | Herramientas 5% de mano de obra |  | 5
2167 | Cimentación con Concreto Ciclópeo de Poste de 11m en Terreno Tipo III (Húmedo) |  |  |  |  | und | 10
|  | Material varios (Estrobo,soga,etc) |  | 5
| P | Concreto ciclópeo 1:8 C,H+30% P.G. |  | 0.95 |  | m³ | 25
|  | Capataz | 0.5
|  | Operario | 1
|  | Peón | 2
|  | Camión plataforma 4 x 2, 122 HP, 8 Tn. (Incluye Grúa) | 0.25
|  | Herramientas 5% de mano de obra |  | 5
2168 | Cimentación con Concreto Ciclópeo de Poste de 12m en Terreno Tipo I (Arcilloso y Conglomerado) |  |  |  |  | und | 10
|  | Material varios (Estrobo,soga,etc) |  | 5
| P | Concreto ciclópeo 1:8 C,H+30% P.G. |  | 0.93 |  | m³ | 25
|  | Capataz | 0.5
|  | Operario | 1
|  | Peón | 2
|  | Camión plataforma 4 x 2, 122 HP, 8 Tn. (Incluye Grúa) | 0.25
|  | Herramientas 5% de mano de obra |  | 5
2169 | Cimentación con Concreto Ciclópeo de Poste de 12m en Terreno Tipo II (Rocoso) |  |  |  |  | und | 10
|  | Material varios (Estrobo,soga,etc) |  | 5
| P | Concreto ciclópeo 1:8 C,H+30% P.G. |  | 0.88 |  | m³ | 25
|  | Capataz | 0.5
|  | Operario | 1
|  | Peón | 2
|  | Camión plataforma 4 x 2, 122 HP, 8 Tn. (Incluye Grúa) | 0.25
|  | Herramientas 5% de mano de obra |  | 5
2170 | Cimentación con Concreto Ciclópeo de Poste de 12m en Terreno Tipo III (Húmedo) |  |  |  |  | und | 10
|  | Material varios (Estrobo,soga,etc) |  | 5
| P | Concreto ciclópeo 1:8 C,H+30% P.G. |  | 1 |  | m³ | 25
|  | Capataz | 0.5
|  | Operario | 1
|  | Peón | 2
|  | Camión plataforma 4 x 2, 122 HP, 8 Tn. (Incluye Grúa) | 0.25
|  | Herramientas 5% de mano de obra |  | 5
2171 | Cimentación con Concreto Ciclópeo de Poste de 13m en Terreno Tipo I (Arcilloso y Conglomerado) |  |  |  |  | und | 10
|  | Material varios (Estrobo,soga,etc) |  | 5
| P | Concreto ciclópeo 1:8 C,H+30% P.G. |  | 0.99 |  | m³ | 25
|  | Capataz | 0.5
|  | Operario | 1
|  | Peón | 2
|  | Camión plataforma 4 x 2, 122 HP, 8 Tn. (Incluye Grúa) | 0.25
|  | Herramientas 5% de mano de obra |  | 5
2172 | Cimentación con Concreto Ciclópeo de Poste de 13m en Terreno Tipo II (Rocoso) |  |  |  |  | und | 10
|  | Material varios (Estrobo,soga,etc) |  | 5
| P | Concreto ciclópeo 1:8 C,H+30% P.G. |  | 0.94 |  | m³ | 25
|  | Capataz | 0.5
|  | Operario | 1
|  | Peón | 2
|  | Camión plataforma 4 x 2, 122 HP, 8 Tn. (Incluye Grúa) | 0.25
|  | Herramientas 5% de mano de obra |  | 5
2173 | Cimentación con Concreto Ciclópeo de Poste de 13m en Terreno Tipo III (Húmedo) |  |  |  |  | und | 10
|  | Material varios (Estrobo,soga,etc) |  | 5
| P | Concreto ciclópeo 1:8 C,H+30% P.G. |  | 1.07 |  | m³ | 25
|  | Capataz | 0.5
|  | Operario | 1
|  | Peón | 2
|  | Camión plataforma 4 x 2, 122 HP, 8 Tn. (Incluye Grúa) | 0.25
|  | Herramientas 5% de mano de obra |  | 5
2174 | Izaje, Identificación y/o codificación, y Señalización de Poste de PRFV de 11 m/200 daN (*) |  |  |  |  | und | 27.6
|  | Material varios (estribo,soga,pintura, brochas, etc) |  | 5
|  | Capataz | 0.5
|  | Operario | 1
|  | Oficial | 1
|  | Peón | 7
|  | Camión plataforma 4 x 2, 122 HP, 8 Tn. (Incluye Grúa) | 0.25
|  | Pluma de Izaje | 1
|  | Teodolito | 1
|  | Herramientas 5% de mano de obra |  | 5
2175 | Izaje, Identificación y/o codificación, y Señalización de Poste de PRFV de 11 m/300 daN (*) |  |  |  |  | und | 25.2
|  | Material varios (estribo,soga,pintura, brochas, etc) |  | 5
|  | Capataz | 0.5
|  | Operario | 1
|  | Oficial | 1
|  | Peón | 7
|  | Camión plataforma 4 x 2, 122 HP, 8 Tn. (Incluye Grúa) | 0.25
|  | Pluma de Izaje | 1
|  | Teodolito | 1
|  | Herramientas 5% de mano de obra |  | 5
2176 | Izaje, Identificación y/o codificación, y Señalización de Poste de PRFV de 12 m/200 daN (*) |  |  |  |  | und | 22.8
|  | Material varios (estribo,soga,pintura, brochas, etc) |  | 5
|  | Capataz | 0.5
|  | Operario | 1
|  | Oficial | 1
|  | Peón | 7
|  | Camión plataforma 4 x 2, 122 HP, 8 Tn. (Incluye Grúa) | 0.25
|  | Pluma de Izaje | 1
|  | Teodolito | 1
|  | Herramientas 5% de mano de obra |  | 5
2177 | Izaje, Identificación y/o codificación, y Señalización de Poste de PRFV de 12 m/300 daN (*) |  |  |  |  | und | 21.6
|  | Material varios (estribo,soga,pintura, brochas, etc) |  | 5
|  | Capataz | 0.5
|  | Operario | 1
|  | Oficial | 1
|  | Peón | 7
|  | Camión plataforma 4 x 2, 122 HP, 8 Tn. (Incluye Grúa) | 0.25
|  | Pluma de Izaje | 1
|  | Teodolito | 1
|  | Herramientas 5% de mano de obra |  | 5
2178 | Izaje, Identificación y/o codificación, y Señalización de Poste de PRFV de 12 m/400 daN (*) |  |  |  |  | und | 19.4
|  | Material varios (estribo,soga,pintura, brochas, etc) |  | 5
|  | Capataz | 0.5
|  | Operario | 1
|  | Oficial | 1
|  | Peón | 7
|  | Camión plataforma 4 x 2, 122 HP, 8 Tn. (Incluye Grúa) | 0.25
|  | Pluma de Izaje | 1
|  | Teodolito | 1
|  | Herramientas 5% de mano de obra |  | 5
2179 | Izaje, Identificación y/o codificación, y Señalización de Poste de PRFV de 13 m/300 daN (*) |  |  |  |  | und | 18
|  | Material varios (estribo,soga,pintura, brochas, etc) |  | 5
|  | Capataz | 0.5
|  | Operario | 1
|  | Oficial | 1
|  | Peón | 7
|  | Camión plataforma 4 x 2, 122 HP, 8 Tn. (Incluye Grúa) | 0.25
|  | Pluma de Izaje | 1
|  | Teodolito | 1
|  | Herramientas 5% de mano de obra |  | 5
2180 | Izaje, Identificación y/o codificación, y Señalización de Poste de PRFV de 13 m/400 daN (*) |  |  |  |  | und | 14.4
|  | Material varios (estribo,soga,pintura, brochas, etc) |  | 5
|  | Capataz | 0.5
|  | Operario | 1
|  | Oficial | 1
|  | Peón | 7
|  | Camión plataforma 4 x 2, 122 HP, 8 Tn. (Incluye Grúa) | 0.25
|  | Pluma de Izaje | 1
|  | Teodolito | 1
|  | Herramientas 5% de mano de obra |  | 5
2401 | Transporte de Poste de PRFV de 11 m/200 daN de Almacen a Punto de Izaje, en Terreno con Acceso Carrozable |  |  |  |  | und | 16.3
|  | Material varios (Estrobo,soga,etc) |  | 5
|  | Capataz | 0.2
|  | Peón | 10
|  | Camión plataforma 4 x 2, 122 HP, 8 Tn. (Incluye Grúa) | 0.75
|  | Herramientas 5% de mano de obra |  | 5
2402 | Transporte de Poste de PRFV de 11 m/300 daN de Almacen a Punto de Izaje, en Terreno con Acceso Carrozable |  |  |  |  | und | 14.8
|  | Material varios (Estrobo,soga,etc) |  | 5
|  | Capataz | 0.2
|  | Peón | 10
|  | Camión plataforma 4 x 2, 122 HP, 8 Tn. (Incluye Grúa) | 0.75
|  | Herramientas 5% de mano de obra |  | 5
2403 | Transporte de Poste de PRFV de 12 m/200 daN de Almacen a Punto de Izaje, en Terreno con Acceso Carrozable |  |  |  |  | und | 13.5
|  | Material varios (Estrobo,soga,etc) |  | 5
|  | Capataz | 0.2
|  | Peón | 10
|  | Camión plataforma 4 x 2, 122 HP, 8 Tn. (Incluye Grúa) | 0.75
|  | Herramientas 5% de mano de obra |  | 5
2404 | Transporte de Poste de PRFV de 12 m/300 daN de Almacen a Punto de Izaje, en Terreno con Acceso Carrozable |  |  |  |  | und | 12.5
|  | Material varios (Estrobo,soga,etc) |  | 5
|  | Capataz | 0.2
|  | Peón | 10
|  | Camión plataforma 4 x 2, 122 HP, 8 Tn. (Incluye Grúa) | 0.75
|  | Herramientas 5% de mano de obra |  | 5
2405 | Transporte de Poste de PRFV de 12 m/400 daN de Almacen a Punto de Izaje, en Terreno con Acceso Carrozable |  |  |  |  | und | 11.3
|  | Material varios (Estrobo,soga,etc) |  | 5
|  | Capataz | 0.2
|  | Peón | 10
|  | Camión plataforma 4 x 2, 122 HP, 8 Tn. (Incluye Grúa) | 0.75
|  | Herramientas 5% de mano de obra |  | 5
2406 | Transporte de Poste de PRFV de 13 m/300 daN de Almacen a Punto de Izaje, en Terreno con Acceso Carrozable |  |  |  |  | und | 11.3
|  | Material varios (Estrobo,soga,etc) |  | 5
|  | Capataz | 0.2
|  | Peón | 10
|  | Camión plataforma 4 x 2, 122 HP, 8 Tn. (Incluye Grúa) | 0.75
|  | Herramientas 5% de mano de obra |  | 5
2407 | Transporte de Poste de PRFV de 13 m/400 daN de Almacen a Punto de Izaje, en Terreno con Acceso Carrozable |  |  |  |  | und | 10.4
|  | Material varios (Estrobo,soga,etc) |  | 5
|  | Capataz | 0.2
|  | Peón | 10
|  | Camión plataforma 4 x 2, 122 HP, 8 Tn. (Incluye Grúa) | 0.75
|  | Herramientas 5% de mano de obra |  | 5
2408 | Transporte de Poste de PRFV de 11 m/200 daN de Almacen a Punto de Izaje, en Terreno Llano sin Acceso Carrozable (< 1000 m) |  |  |  |  | und | 14
|  | Material varios (Estrobo,soga,etc) |  | 5
|  | Capataz | 0.2
|  | Peón | 22
|  | Herramientas 5% de mano de obra |  | 5
2409 | Transporte de Poste de PRFV de 11 m/200 daN de Almacen a Punto de Izaje, en Terreno Llano sin Acceso Carrozable (1000 m-3000 m) |  |  |  |  | und | 13
|  | Material varios (Estrobo,soga,etc) |  | 5
|  | Capataz | 0.2
|  | Peón | 22
|  | Herramientas 5% de mano de obra |  | 5
2410 | Transporte de Poste de PRFV de 11 m/200 daN de Almacen a Punto de Izaje, en Terreno Llano sin Acceso Carrozable (> 3000 m) |  |  |  |  | und | 12
|  | Material varios (Estrobo,soga,etc) |  | 5
|  | Capataz | 0.2
|  | Peón | 22
|  | Herramientas 5% de mano de obra |  | 5
2411 | Transporte de Poste de PRFV de 11 m/300 daN de Almacen a Punto de Izaje, en Terreno Llano sin Acceso Carrozable (< 1000 m) |  |  |  |  | und | 13
|  | Material varios (Estrobo,soga,etc) |  | 5
|  | Capataz | 0.2
|  | Peón | 22
|  | Herramientas 5% de mano de obra |  | 5
2412 | Transporte de Poste de PRFV de 11 m/300 daN de Almacen a Punto de Izaje, en Terreno Llano sin Acceso Carrozable (1000 m-3000 m) |  |  |  |  | und | 12
|  | Material varios (Estrobo,soga,etc) |  | 5
|  | Capataz | 0.2
|  | Peón | 22
|  | Herramientas 5% de mano de obra |  | 5
2413 | Transporte de Poste de PRFV de 11 m/300 daN de Almacen a Punto de Izaje, en Terreno Llano sin Acceso Carrozable (> 3000 m) |  |  |  |  | und | 11
|  | Material varios (Estrobo,soga,etc) |  | 5
|  | Capataz | 0.2
|  | Peón | 22
|  | Herramientas 5% de mano de obra |  | 5
2414 | Transporte de Poste de PRFV de 12 m/200 daN de Almacen a Punto de Izaje, en Terreno Llano sin Acceso Carrozable (< 1000 m) |  |  |  |  | und | 12
|  | Material varios (Estrobo,soga,etc) |  | 5
|  | Capataz | 0.2
|  | Peón | 22
|  | Herramientas 5% de mano de obra |  | 5
2415 | Transporte de Poste de PRFV de 12 m/200 daN de Almacen a Punto de Izaje, en Terreno Llano sin Acceso Carrozable (1000 m-3000 m) |  |  |  |  | und | 11
|  | Material varios (Estrobo,soga,etc) |  | 5
|  | Capataz | 0.2
|  | Peón | 22
|  | Herramientas 5% de mano de obra |  | 5
2416 | Transporte de Poste de PRFV de 12 m/200 daN de Almacen a Punto de Izaje, en Terreno Llano sin Acceso Carrozable (> 3000 m) |  |  |  |  | und | 10
|  | Material varios (Estrobo,soga,etc) |  | 5
|  | Capataz | 0.2
|  | Peón | 22
|  | Herramientas 5% de mano de obra |  | 5
2417 | Transporte de Poste de PRFV de 12 m/300 daN de Almacen a Punto de Izaje, en Terreno Llano sin Acceso Carrozable (< 1000 m) |  |  |  |  | und | 9
|  | Material varios (Estrobo,soga,etc) |  | 5
|  | Capataz | 0.2
|  | Peón | 22
|  | Herramientas 5% de mano de obra |  | 5
2418 | Transporte de Poste de PRFV de 12 m/300 daN de Almacen a Punto de Izaje, en Terreno Llano sin Acceso Carrozable (1000 m-3000 m) |  |  |  |  | und | 10
|  | Material varios (Estrobo,soga,etc) |  | 5
|  | Capataz | 0.2
|  | Peón | 22
|  | Herramientas 5% de mano de obra |  | 5
2419 | Transporte de Poste de PRFV de 12 m/300 daN de Almacen a Punto de Izaje, en Terreno Llano sin Acceso Carrozable (> 3000 m) |  |  |  |  | und | 8
|  | Material varios (Estrobo,soga,etc) |  | 5
|  | Capataz | 0.2
|  | Peón | 22
|  | Herramientas 5% de mano de obra |  | 5
2420 | Transporte de Poste de PRFV de 12 m/400 daN de Almacen a Punto de Izaje, en Terreno Llano sin Acceso Carrozable (< 1000 m) |  |  |  |  | und | 10
|  | Material varios (Estrobo,soga,etc) |  | 5
|  | Capataz | 0.2
|  | Peón | 22
|  | Herramientas 5% de mano de obra |  | 5
2421 | Transporte de Poste de PRFV de 12 m/400 daN de Almacen a Punto de Izaje, en Terreno Llano sin Acceso Carrozable (1000 m-3000 m) |  |  |  |  | und | 9
|  | Material varios (Estrobo,soga,etc) |  | 5
|  | Capataz | 0.2
|  | Peón | 22
|  | Herramientas 5% de mano de obra |  | 5
2422 | Transporte de Poste de PRFV de 12 m/400 daN de Almacen a Punto de Izaje, en Terreno Llano sin Acceso Carrozable (> 3000 m) |  |  |  |  | und | 8
|  | Material varios (Estrobo,soga,etc) |  | 5
|  | Capataz | 0.2
|  | Peón | 22
|  | Herramientas 5% de mano de obra |  | 5
2423 | Transporte de Poste de PRFV de 13 m/300 daN de Almacen a Punto de Izaje, en Terreno Llano sin Acceso Carrozable (< 1000 m) |  |  |  |  | und | 10
|  | Material varios (Estrobo,soga,etc) |  | 5
|  | Capataz | 0.2
|  | Peón | 22
|  | Herramientas 5% de mano de obra |  | 5
2424 | Transporte de Poste de PRFV de 13 m/300 daN de Almacen a Punto de Izaje, en Terreno Llano sin Acceso Carrozable (1000 m-3000 m) |  |  |  |  | und | 9
|  | Material varios (Estrobo,soga,etc) |  | 5
|  | Capataz | 0.2
|  | Peón | 22
|  | Herramientas 5% de mano de obra |  | 5
2425 | Transporte de Poste de PRFV de 13 m/300 daN de Almacen a Punto de Izaje, en Terreno Llano sin Acceso Carrozable (> 3000 m) |  |  |  |  | und | 8
|  | Material varios (Estrobo,soga,etc) |  | 5
|  | Capataz | 0.2
|  | Peón | 22
|  | Herramientas 5% de mano de obra |  | 5
2426 | Transporte de Poste de PRFV de 13 m/400 daN de Almacen a Punto de Izaje, en Terreno Llano sin Acceso Carrozable (< 1000 m) |  |  |  |  | und | 9
|  | Material varios (Estrobo,soga,etc) |  | 5
|  | Capataz | 0.2
|  | Peón | 22
|  | Herramientas 5% de mano de obra |  | 5
2427 | Transporte de Poste de PRFV de 13 m/400 daN de Almacen a Punto de Izaje, en Terreno Llano sin Acceso Carrozable (1000 m-3000 m) |  |  |  |  | und | 8
|  | Material varios (Estrobo,soga,etc) |  | 5
|  | Capataz | 0.2
|  | Peón | 22
|  | Herramientas 5% de mano de obra |  | 5
2428 | Transporte de Poste de PRFV de 13 m/400 daN de Almacen a Punto de Izaje, en Terreno Llano sin Acceso Carrozable (> 3000 m) |  |  |  |  | und | 7
|  | Material varios (Estrobo,soga,etc) |  | 5
|  | Capataz | 0.2
|  | Peón | 22
|  | Herramientas 5% de mano de obra |  | 5
2429 | Transporte de Accesorios de Ferreteria (Para Postes , conductores, Retenidas y PAT) de Almacen a Punto de Instalación con acceso carrozable |  |  |  |  | und | 36
|  | Capataz | 0.1
|  | Peón | 4
|  | Herramientas % mano de obra |  | 5
|  | Camión plataforma 4 x 2, 122 HP, 8 Tn. (Incluye Grúa) | 0.2
|  | Carreta de Transporte | 0.080408
2430 | Transporte de Cruceta de madera tratada de 90 mm x 115 mm x 1,20 m, de Almacen a Punto de Instalación en Terreno con acceso carrozable |  |  |  |  | und | 183.6
|  | Capataz | 0.1
|  | Peón | 4
|  | Herramientas % mano de obra |  | 5
|  | Camión plataforma 4 x 2, 122 HP, 8 Tn. (Incluye Grúa) | 0.2
|  | Carreta de Transporte | 0.080408
2431 | Transporte de Cruceta de madera tratada de 90 mm x 115 mm x 2,40 m, de Almacen a Punto de Instalación en Terreno con acceso carrozable |  |  |  |  | und | 108
|  | Capataz | 0.1
|  | Peón | 4
|  | Herramientas % mano de obra |  | 5
|  | Camión plataforma 4 x 2, 122 HP, 8 Tn. (Incluye Grúa) | 0.2
|  | Carreta de Transporte | 0.080408
2432 | Transporte de Aislador de Porcelana Tipo Pin, Clase ANSI 56-2 de Almacén a Punto de Instalación en Terreno con acceso carrozable |  |  |  |  | und | 144
|  | Capataz | 0.1
|  | Peón | 4
|  | Herramientas % mano de obra |  | 5
|  | Camión plataforma 4 x 2, 122 HP, 8 Tn. (Incluye Grúa) | 0.2
|  | Carreta de Transporte | 0.8
2433 | Transporte de Aislador de Porcelana Tipo Pin, Clase ANSI 56-3 de Almacén a Punto de Instalación en Terreno con acceso carrozable |  |  |  |  | und | 102
|  | Capataz | 0.1
|  | Peón | 4
|  | Herramientas % mano de obra |  | 5
|  | Camión plataforma 4 x 2, 122 HP, 8 Tn. (Incluye Grúa) | 0.2
|  | Carreta de Transporte | 0.8
2434 | Transporte de Aislador de Porcelana Tipo Pin, Clase ANSI 56-4 de Almacén a Punto de Instalación en Terreno con acceso carrozable |  |  |  |  | und | 66
|  | Capataz | 0.1
|  | Peón | 4
|  | Herramientas % mano de obra |  | 5
|  | Camión plataforma 4 x 2, 122 HP, 8 Tn. (Incluye Grúa) | 0.2
|  | Carreta de Transporte | 0.8
2435 | Transporte de Aislador Polimerico con Conexión Horquilla (Estructura) y Lengüeta (Linea), de 36 Kv y según Especificacion Técnica. de Almacen a Punto de Intalación en Terreno con acceso carrozable |  |  |  |  | und | 204
|  | Capataz | 0.1
|  | Peón | 4
|  | Herramientas % mano de obra |  | 5
|  | Camión plataforma 4 x 2, 122 HP, 8 Tn. (Incluye Grúa) | 0.2
|  | Carreta de Transporte | 0.8
2436 | Transporte de Conductor de Aleacion de Aluminio de 35 mm² de Almacen a Punto de Intalación en Terreno con acceso carrozable |  |  |  |  | km | 22.8
|  | Capataz | 0.1
|  | Peón | 4
|  | Herramientas % mano de obra |  | 5
|  | Camión plataforma 4 x 2, 122 HP, 8 Tn. (Incluye Grúa) | 0.2
|  | Carreta de Transporte | 0.8
2437 | Transporte de Conductor de Aleacion de Aluminio de 70 mm² de Almacen a Punto de Instalación en Terreno con acceso carrozable |  |  |  |  | km | 11.8
|  | Capataz | 0.1
|  | Peón | 4
|  | Herramientas % mano de obra |  | 5
|  | Camión plataforma 4 x 2, 122 HP, 8 Tn. (Incluye Grúa) | 0.2
|  | Carreta de Transporte | 0.8
2438 | Transporte de Seccionador Fusible Unipolar Tipo Expulsion (Cut-Out) de 27/38 kV, 100A, 150 kV-BIL. de Almacen a Punto de Instalación en Terreno con acceso carrozable |  |  |  |  | und | 45.6
|  | Capataz | 0.1
|  | Peón | 4
|  | Herramientas % mano de obra |  | 5
|  | Camión plataforma 4 x 2, 122 HP, 8 Tn. (Incluye Grúa) | 0.2
|  | Carreta de Transporte | 0.8
2439 | Transporte de Pararrayos de Oxido Metalico, 21 kV, 10 KA Clase 1 de Almacen a Punto de Montaje en Terreno con acceso carrozable |  |  |  |  | und | 96
|  | Capataz | 0.1
|  | Peón | 4
|  | Herramientas % mano de obra |  | 5
|  | Camión plataforma 4 x 2, 122 HP, 8 Tn. (Incluye Grúa) | 0.2
|  | Carreta de Transporte | 0.8
2440 | Transporte de Bloque de Concreto de 0,40 x 0,40 x 0,15 m, de Almacen a Punto de Instalación en Terreno con acceso carrozable |  |  |  |  | und | 18
|  | Capataz | 0.1
|  | Peón | 4
|  | Herramientas % mano de obra |  | 5
|  | Camión plataforma 4 x 2, 122 HP, 8 Tn. (Incluye Grúa) | 0.2
|  | Carreta de Transporte | 0.8
2441 | Transporte de Caja Registro de Concreto para Puesta a Tierra 0,50 x 0,50 x 0,45 m, de Almacen a Punto de Montaje en Terreno con acceso carrozable |  |  |  |  | und | 24
|  | Capataz | 0.1
|  | Peón | 4
|  | Herramientas % mano de obra |  | 5
|  | Camión plataforma 4 x 2, 122 HP, 8 Tn. (Incluye Grúa) | 0.2
|  | Carreta de Transporte | 0.8
2442 | Transporte de Transformador Monofásico Fase - Fase de 5 kVA; 22,9 / 0,46-0,23 kV y Tablero de Distribucion, de Almacen a Punto de Instalación en Terreno con acceso carrozable |  |  |  |  | und | 14.4
|  | Capataz | 0.1
|  | Peón | 4
|  | Herramientas % mano de obra |  | 5
|  | Camión plataforma 4 x 2, 122 HP, 8 Tn. (Incluye Grúa) | 0.2
|  | Carreta de Transporte | 0.8
2443 | Transporte de Transformador Monofásico Fase - Fase de 10 kVA; 22,9 / 0,46-0,23 kV y Tablero de Distribucion, de Almacen a Punto de Instalación en Terreno con acceso carrozable |  |  |  |  | und | 13.2
|  | Capataz | 0.1
|  | Peón | 4
|  | Herramientas % mano de obra |  | 5
|  | Camión plataforma 4 x 2, 122 HP, 8 Tn. (Incluye Grúa) | 0.2
|  | Carreta de Transporte | 0.8
INSRET | INSTALACIÓN DE RETENIDAS
3001 | Instalación de Retenida Inclinada |  |  |  |  | und | 13
|  | Material varios (soga,estrobo,etc) |  | 5
|  | Capataz | 0.1
|  | Operario | 1
|  | Oficial | 1
|  | Peón | 2
|  | Camión plataforma 4 x 2, 122 HP, 8 Tn. (Incluye Grúa) | 0.25
|  | Tirfor 3 Tn. | 1
|  | Escalera | 1
|  | Caja de herramientas | 2
|  | Herramientas 5% de mano de obra |  | 5
3002 | Instalación de Retenida Vertical |  |  |  |  | und | 12
|  | Material varios (soga,estrobo,etc) |  | 5
|  | Capataz | 0.1
|  | Operario | 1
|  | Oficial | 1
|  | Peón | 2
|  | Camión plataforma 4 x 2, 122 HP, 8 Tn. (Incluye Grúa) | 0.25
|  | Tirfor 3 Tn. | 1
|  | Escalera | 1
|  | Caja de herramientas | 2
|  | Herramientas 5% de mano de obra |  | 5
3003 | Instalación de Retenida Inclinada en -Y |  |  |  |  | und | 10
|  | Material varios (soga,estrobo,etc) |  | 5
|  | Capataz | 0.1
|  | Operario | 1
|  | Oficial | 1
|  | Peón | 2
|  | Camión plataforma 4 x 2, 122 HP, 8 Tn. (Incluye Grúa) | 0.25
|  | Tirfor 3 Tn. | 1
|  | Escalera | 1
|  | Caja de herramientas | 2
|  | Herramientas 5% de mano de obra |  | 5
3004 | Instalación de Retenida Vertical en -Y |  |  |  |  | und | 9
|  | Material varios (soga,estrobo,etc) |  | 5
|  | Capataz | 0.1
|  | Operario | 1
|  | Oficial | 1
|  | Peón | 2
|  | Camión plataforma 4 x 2, 122 HP, 8 Tn. (Incluye Grúa) | 0.25
|  | Tirfor 3 Tn. | 1
|  | Escalera | 1
|  | Caja de herramientas | 2
|  | Herramientas 5% de mano de obra |  | 5
3005 | Relleno y Compactación en Terreno Tipo I de Retenida |  |  |  |  | m³ | 9.6
|  | Piedra Mediana de Cantera |  | 0.39
|  | Agua |  | 0.05
|  | Capataz | 0.1
|  | Oficial | 1
|  | Peón | 2
|  | Camión plataforma 4 x 2, 122 HP, 8 Tn. (Incluye Grúa) | 0.15
|  | Herramientas 5% de mano de obra |  | 5
3006 | Relleno y Compactación en Terreno Tipo II de Retenida |  |  |  |  | m³ | 8.8
|  | Piedra Mediana de Cantera |  | 0.39
|  | Agua |  | 0.05
|  | Capataz | 0.1
|  | Oficial | 1
|  | Peón | 2
|  | Camión plataforma 4 x 2, 122 HP, 8 Tn. (Incluye Grúa) | 0.15
|  | Herramientas 5% de mano de obra |  | 5
3007 | Relleno y Compactación en Terreno Tipo III de Retenida |  |  |  |  | m³ | 8
|  | Piedra Mediana de Cantera |  | 0.39
|  | Agua |  | 0.05
|  | Capataz | 0.1
|  | Oficial | 1
|  | Peón | 2
|  | Camión plataforma 4 x 2, 122 HP, 8 Tn. (Incluye Grúa) | 0.15
|  | Herramientas 5% de mano de obra |  | 5
MONAR | MONTAJE DE ARMADOS
4001 | Armado PS1-0 (0°-5°) Monofasico retorno por tierra |  |  |  |  | jgo | 25
|  | Material varios (soga,estrobo,etc) |  | 5
|  | Capataz | 0.2
|  | Operario | 1
|  | Oficial | 1
|  | Peón | 2
|  | Camión plataforma 4 x 2, 122 HP, 8 Tn. (Incluye Grúa) | 0.5
|  | Caja de herramientas | 2
|  | Escalera | 1
4002 | Armado PS1-1N (0°-5°) Monofasico neutro corrido |  |  |  |  | jgo | 23
|  | Material varios (soga,estrobo,etc) |  | 5
|  | Capataz | 0.2
|  | Operario | 1
|  | Oficial | 1
|  | Peón | 2
|  | Camión plataforma 4 x 2, 122 HP, 8 Tn. (Incluye Grúa) | 0.5
|  | Caja de herramientas | 2
|  | Escalera | 1
4003 | Armado PS1-2, PS1-2L (0°-5°) Bifasico sin neutro |  |  |  |  | jgo | 18
|  | Material varios (soga,estrobo,etc) |  | 5
|  | Capataz | 0.2
|  | Operario | 1
|  | Oficial | 1
|  | Peón | 2
|  | Camión plataforma 4 x 2, 122 HP, 8 Tn. (Incluye Grúa) | 0.5
|  | Caja de herramientas | 2
|  | Escalera | 1
4004 | Armado PS1-2N, PS1-2NL (0°-5°) Bifásico neutro corrido |  |  |  |  | jgo | 17
|  | Material varios (soga,estrobo,etc) |  | 5
|  | Capataz | 0.2
|  | Operario | 1
|  | Oficial | 1
|  | Peón | 2
|  | Camión plataforma 4 x 2, 122 HP, 8 Tn. (Incluye Grúa) | 0.5
|  | Caja de herramientas | 2
|  | Escalera | 1
4005 | Armado PS1-3, PS1-3L (0°-5°) Trifásico sin neutro |  |  |  |  | jgo | 15
|  | Material varios (soga,estrobo,etc) |  | 5
|  | Capataz | 0.2
|  | Operario | 1
|  | Oficial | 1
|  | Peón | 2
|  | Camión plataforma 4 x 2, 122 HP, 8 Tn. (Incluye Grúa) | 0.5
|  | Caja de herramientas | 2
|  | Escalera | 1
4006 | Armado PS1-3N, PS1-3NL (0°-5°) Trifásico neutro corrido |  |  |  |  | jgo | 14
|  | Material varios (soga,estrobo,etc) |  | 5
|  | Capataz | 0.2
|  | Operario | 1
|  | Oficial | 1
|  | Peón | 2
|  | Camión plataforma 4 x 2, 122 HP, 8 Tn. (Incluye Grúa) | 0.5
|  | Caja de herramientas | 2
|  | Escalera | 1
4007 | Armado PA1-0 (5°-30°) Monofasico retorno por tierra |  |  |  |  | jgo | 24
|  | Material varios (soga,estrobo,etc) |  | 5
|  | Capataz | 0.2
|  | Operario | 1
|  | Oficial | 1
|  | Peón | 2
|  | Camión plataforma 4 x 2, 122 HP, 8 Tn. (Incluye Grúa) | 0.5
|  | Caja de herramientas | 2
|  | Escalera | 1
4008 | Armado PA1-1N (5°-30°) Monofasico neutro corrido |  |  |  |  | jgo | 22
|  | Material varios (soga,estrobo,etc) |  | 5
|  | Capataz | 0.2
|  | Operario | 1
|  | Oficial | 1
|  | Peón | 2
|  | Camión plataforma 4 x 2, 122 HP, 8 Tn. (Incluye Grúa) | 0.5
|  | Caja de herramientas | 2
|  | Escalera | 1
4009 | Armado PA1-2, PA1-2L (5°-30°) Bifásico sin neutro |  |  |  |  | jgo | 17
|  | Material varios (soga,estrobo,etc) |  | 5
|  | Capataz | 0.2
|  | Operario | 1
|  | Oficial | 1
|  | Peón | 2
|  | Camión plataforma 4 x 2, 122 HP, 8 Tn. (Incluye Grúa) | 0.5
|  | Caja de herramientas | 2
|  | Escalera | 1
4010 | Armado PA1-2N, PA1-2NL (5°-30°) Bifásico neutro corrido |  |  |  |  | jgo | 16
|  | Material varios (soga,estrobo,etc) |  | 5
|  | Capataz | 0.2
|  | Operario | 1
|  | Oficial | 1
|  | Peón | 2
|  | Camión plataforma 4 x 2, 122 HP, 8 Tn. (Incluye Grúa) | 0.5
|  | Caja de herramientas | 2
|  | Escalera | 1
4011 | Armado PA1-3, PA1-3L (5°-30°) Trifásico sin neutro |  |  |  |  | jgo | 14
|  | Material varios (soga,estrobo,etc) |  | 5
|  | Capataz | 0.2
|  | Operario | 1
|  | Oficial | 1
|  | Peón | 2
|  | Camión plataforma 4 x 2, 122 HP, 8 Tn. (Incluye Grúa) | 0.5
|  | Caja de herramientas | 2
|  | Escalera | 1
4012 | Armado PA1-3N, PA1-3NL (5°-30°) Trifásico neutro corrido |  |  |  |  | jgo | 13
|  | Material varios (soga,estrobo,etc) |  | 5
|  | Capataz | 0.2
|  | Operario | 1
|  | Oficial | 1
|  | Peón | 2
|  | Camión plataforma 4 x 2, 122 HP, 8 Tn. (Incluye Grúa) | 0.5
|  | Caja de herramientas | 2
|  | Escalera | 1
4013 | Armado PA2-0 (30°-60°) Monofásico retorno por tierra |  |  |  |  | jgo | 27
|  | Material varios (soga,estrobo,etc) |  | 5
|  | Capataz | 0.2
|  | Operario | 1
|  | Oficial | 1
|  | Peón | 2
|  | Camión plataforma 4 x 2, 122 HP, 8 Tn. (Incluye Grúa) | 0.5
|  | Caja de herramientas | 2
|  | Escalera | 1
4014 | Armado PA2-1N (30°-60°) Monofásico neutro corrido |  |  |  |  | jgo | 25
|  | Material varios (soga,estrobo,etc) |  | 5
|  | Capataz | 0.2
|  | Operario | 1
|  | Oficial | 1
|  | Peón | 2
|  | Camión plataforma 4 x 2, 122 HP, 8 Tn. (Incluye Grúa) | 0.5
|  | Caja de herramientas | 2
|  | Escalera | 1
4015 | Armado PA2-2 (30°-60°) Bifásico sin neutro |  |  |  |  | jgo | 20
|  | Material varios (soga,estrobo,etc) |  | 5
|  | Capataz | 0.2
|  | Operario | 1
|  | Oficial | 1
|  | Peón | 2
|  | Camión plataforma 4 x 2, 122 HP, 8 Tn. (Incluye Grúa) | 0.5
|  | Caja de herramientas | 2
|  | Escalera | 1
4016 | Armado PA2-2N (30°-60°) Bifásico neutro corrido |  |  |  |  | jgo | 19
|  | Material varios (soga,estrobo,etc) |  | 5
|  | Capataz | 0.2
|  | Operario | 1
|  | Oficial | 1
|  | Peón | 2
|  | Camión plataforma 4 x 2, 122 HP, 8 Tn. (Incluye Grúa) | 0.5
|  | Caja de herramientas | 2
|  | Escalera | 1
4017 | Armado PA2-3 (30°-60°) Trifásico sin neutro |  |  |  |  | jgo | 17
|  | Material varios (soga,estrobo,etc) |  | 5
|  | Capataz | 0.2
|  | Operario | 1
|  | Oficial | 1
|  | Peón | 2
|  | Camión plataforma 4 x 2, 122 HP, 8 Tn. (Incluye Grúa) | 0.5
|  | Caja de herramientas | 2
|  | Escalera | 1
4018 | Armado PA2-3N (30°-60°) Trifásico neutro corrido |  |  |  |  | jgo | 16
|  | Material varios (soga,estrobo,etc) |  | 5
|  | Capataz | 0.2
|  | Operario | 1
|  | Oficial | 1
|  | Peón | 2
|  | Camión plataforma 4 x 2, 122 HP, 8 Tn. (Incluye Grúa) | 0.5
|  | Caja de herramientas | 2
|  | Escalera | 1
4019 | Armado PA3-0 (60°-90°) Monofásico retorno por tierra |  |  |  |  | jgo | 25
|  | Material varios (soga,estrobo,etc) |  | 5
|  | Capataz | 0.2
|  | Operario | 1
|  | Oficial | 1
|  | Peón | 2
|  | Camión plataforma 4 x 2, 122 HP, 8 Tn. (Incluye Grúa) | 0.5
|  | Caja de herramientas | 2
|  | Escalera | 1
4020 | Armado PA3-1N (60°-90°) Monofásico neutro corrido |  |  |  |  | jgo | 23
|  | Material varios (soga,estrobo,etc) |  | 5
|  | Capataz | 0.2
|  | Operario | 1
|  | Oficial | 1
|  | Peón | 2
|  | Camión plataforma 4 x 2, 122 HP, 8 Tn. (Incluye Grúa) | 0.5
|  | Caja de herramientas | 2
|  | Escalera | 1
4021 | Armado PA3-2 (60°-90°) Bifásico sin neutro |  |  |  |  | jgo | 18
|  | Material varios (soga,estrobo,etc) |  | 5
|  | Capataz | 0.2
|  | Operario | 1
|  | Oficial | 1
|  | Peón | 2
|  | Camión plataforma 4 x 2, 122 HP, 8 Tn. (Incluye Grúa) | 0.5
|  | Caja de herramientas | 2
|  | Escalera | 1
4022 | Armado PA3-2N (60°-90°) Bifásico neutro corrido |  |  |  |  | jgo | 17
|  | Material varios (soga,estrobo,etc) |  | 5
|  | Capataz | 0.2
|  | Operario | 1
|  | Oficial | 1
|  | Peón | 2
|  | Camión plataforma 4 x 2, 122 HP, 8 Tn. (Incluye Grúa) | 0.5
|  | Caja de herramientas | 2
|  | Escalera | 1
4023 | Armado PA3-3 (60°-90°) Trifásico sin neutro |  |  |  |  | jgo | 15
|  | Material varios (soga,estrobo,etc) |  | 5
|  | Capataz | 0.2
|  | Operario | 1
|  | Oficial | 1
|  | Peón | 2
|  | Camión plataforma 4 x 2, 122 HP, 8 Tn. (Incluye Grúa) | 0.5
|  | Caja de herramientas | 2
|  | Escalera | 1
4024 | Armado PA3-3N (60°-90°) Trifásico neutro corrido |  |  |  |  | jgo | 15
|  | Material varios (soga,estrobo,etc) |  | 5
|  | Capataz | 0.2
|  | Operario | 1
|  | Oficial | 1
|  | Peón | 2
|  | Camión plataforma 4 x 2, 122 HP, 8 Tn. (Incluye Grúa) | 0.5
|  | Caja de herramientas | 2
|  | Escalera | 1
4025 | Armado PR3-0 Anclaje Monofásico retorno por tierra |  |  |  |  | jgo | 23
|  | Material varios (soga,estrobo,etc) |  | 5
|  | Capataz | 0.2
|  | Operario | 1
|  | Oficial | 1
|  | Peón | 2
|  | Camión plataforma 4 x 2, 122 HP, 8 Tn. (Incluye Grúa) | 0.5
|  | Caja de herramientas | 2
|  | Escalera | 1
4026 | Armado PR3-1N Anclaje Monofásico neutro corrido |  |  |  |  | jgo | 21
|  | Material varios (soga,estrobo,etc) |  | 5
|  | Capataz | 0.2
|  | Operario | 1
|  | Oficial | 1
|  | Peón | 2
|  | Camión plataforma 4 x 2, 122 HP, 8 Tn. (Incluye Grúa) | 0.5
|  | Caja de herramientas | 2
|  | Escalera | 1
4027 | Armado PR3-2, PR3-2L Anclaje Bifásico sin neutro |  |  |  |  | jgo | 16
|  | Material varios (soga,estrobo,etc) |  | 5
|  | Capataz | 0.2
|  | Operario | 1
|  | Oficial | 1
|  | Peón | 2
|  | Camión plataforma 4 x 2, 122 HP, 8 Tn. (Incluye Grúa) | 0.5
|  | Caja de herramientas | 2
|  | Escalera | 1
4028 | Armado PR3-2N, PR3-2NL Anclaje Bifásico neutro corrido |  |  |  |  | jgo | 15
|  | Material varios (soga,estrobo,etc) |  | 5
|  | Capataz | 0.2
|  | Operario | 1
|  | Oficial | 1
|  | Peón | 2
|  | Camión plataforma 4 x 2, 122 HP, 8 Tn. (Incluye Grúa) | 0.5
|  | Caja de herramientas | 2
|  | Escalera | 1
4029 | Armado PR3-3, PR3-3L Anclaje Trifásico sin neutro |  |  |  |  | jgo | 14
|  | Material varios (soga,estrobo,etc) |  | 5
|  | Capataz | 0.2
|  | Operario | 1
|  | Oficial | 1
|  | Peón | 2
|  | Camión plataforma 4 x 2, 122 HP, 8 Tn. (Incluye Grúa) | 0.5
|  | Caja de herramientas | 2
|  | Escalera | 1
4030 | Armado PR3-3N, PR3-3NL Anclaje Trifásico neutro corrido |  |  |  |  | jgo | 13
|  | Material varios (soga,estrobo,etc) |  | 5
|  | Capataz | 0.2
|  | Operario | 1
|  | Oficial | 1
|  | Peón | 2
|  | Camión plataforma 4 x 2, 122 HP, 8 Tn. (Incluye Grúa) | 0.5
|  | Caja de herramientas | 2
|  | Escalera | 1
4031 | Armado PTV-0 Soporte Terminal Vert. Monof. retorno por tierra |  |  |  |  | jgo | 27
|  | Material varios (soga,estrobo,etc) |  | 5
|  | Capataz | 0.2
|  | Operario | 1
|  | Oficial | 1
|  | Peón | 2
|  | Camión plataforma 4 x 2, 122 HP, 8 Tn. (Incluye Grúa) | 0.5
|  | Caja de herramientas | 2
|  | Escalera | 1
4032 | Armado PTV-1N Soporte Terminal Vert. Monof. neutro corrido |  |  |  |  | jgo | 25
|  | Material varios (soga,estrobo,etc) |  | 5
|  | Capataz | 0.2
|  | Operario | 1
|  | Oficial | 1
|  | Peón | 2
|  | Camión plataforma 4 x 2, 122 HP, 8 Tn. (Incluye Grúa) | 0.5
|  | Caja de herramientas | 2
|  | Escalera | 1
4033 | Armado PTV-2 Soporte Terminal Vert. Bifásico sin neutro |  |  |  |  | jgo | 20
|  | Material varios (soga,estrobo,etc) |  | 5
|  | Capataz | 0.2
|  | Operario | 1
|  | Oficial | 1
|  | Peón | 2
|  | Camión plataforma 4 x 2, 122 HP, 8 Tn. (Incluye Grúa) | 0.5
|  | Caja de herramientas | 2
|  | Escalera | 1
4034 | Armado PTV-2N Soporte Terminal Vert. Bifásico neutro corrido |  |  |  |  | jgo | 19
|  | Material varios (soga,estrobo,etc) |  | 5
|  | Capataz | 0.2
|  | Operario | 1
|  | Oficial | 1
|  | Peón | 2
|  | Camión plataforma 4 x 2, 122 HP, 8 Tn. (Incluye Grúa) | 0.5
|  | Caja de herramientas | 2
|  | Escalera | 1
4035 | Armado PTV-3 Soporte Terminal Vert. Trifásico sin neutro |  |  |  |  | jgo | 17
|  | Material varios (soga,estrobo,etc) |  | 5
|  | Capataz | 0.2
|  | Operario | 1
|  | Oficial | 1
|  | Peón | 2
|  | Camión plataforma 4 x 2, 122 HP, 8 Tn. (Incluye Grúa) | 0.5
|  | Caja de herramientas | 2
|  | Escalera | 1
4036 | Armado PTV-3N Soporte Terminal Vert. Trifásico neutro corrido |  |  |  |  | jgo | 16
|  | Material varios (soga,estrobo,etc) |  | 5
|  | Capataz | 0.2
|  | Operario | 1
|  | Oficial | 1
|  | Peón | 2
|  | Camión plataforma 4 x 2, 122 HP, 8 Tn. (Incluye Grúa) | 0.5
|  | Caja de herramientas | 2
|  | Escalera | 1
4037 | Armado PTH-2, PTH-2L Soporte Anclaje Bifásico sin neutro |  |  |  |  | jgo | 17
|  | Material varios (soga,estrobo,etc) |  | 5
|  | Capataz | 0.2
|  | Operario | 1
|  | Oficial | 1
|  | Peón | 2
|  | Camión plataforma 4 x 2, 122 HP, 8 Tn. (Incluye Grúa) | 0.5
|  | Caja de herramientas | 2
|  | Escalera | 1
4038 | Armado PTH-2N, PTH-2NL Soporte Anclaje Bifásico neutro corrido |  |  |  |  | jgo | 16
|  | Material varios (soga,estrobo,etc) |  | 5
|  | Capataz | 0.2
|  | Operario | 1
|  | Oficial | 1
|  | Peón | 2
|  | Camión plataforma 4 x 2, 122 HP, 8 Tn. (Incluye Grúa) | 0.5
|  | Caja de herramientas | 2
|  | Escalera | 1
4039 | Armado PTH-3, PTH-3L Soporte Terminal Horizontal Trifásico sin neutro |  |  |  |  | jgo | 14
|  | Material varios (soga,estrobo,etc) |  | 5
|  | Capataz | 0.2
|  | Operario | 1
|  | Oficial | 1
|  | Peón | 2
|  | Camión plataforma 4 x 2, 122 HP, 8 Tn. (Incluye Grúa) | 0.5
|  | Caja de herramientas | 2
|  | Escalera | 1
4040 | Armado PTH-3N, PTH-3NL Soporte Terminal Horizontal Trifásico neutro corrido |  |  |  |  | jgo | 13.5
|  | Material varios (soga,estrobo,etc) |  | 5
|  | Capataz | 0.2
|  | Operario | 1
|  | Oficial | 1
|  | Peón | 2
|  | Camión plataforma 4 x 2, 122 HP, 8 Tn. (Incluye Grúa) | 0.5
|  | Caja de herramientas | 2
|  | Escalera | 1
4041 | Armado PSH-3 Sopte.de Susp. biposte en H (0°-5°), 3ø s/neutro |  |  |  |  | jgo | 8.8
|  | Material varios (soga,estrobo,etc) |  | 5
|  | Capataz | 0.2
|  | Operario | 1
|  | Oficial | 1
|  | Peón | 2
|  | Camión plataforma 4 x 2, 122 HP, 8 Tn. (Incluye Grúa) | 0.5
|  | Caja de herramientas | 2
|  | Escalera | 1
4042 | Armado PSH-3N Sopte.de Susp. biposte en H (0°-5°), 3ø neutro corrido |  |  |  |  | jgo | 8.6
|  | Material varios (soga,estrobo,etc) |  | 5
|  | Capataz | 0.2
|  | Operario | 1
|  | Oficial | 1
|  | Peón | 2
|  | Camión plataforma 4 x 2, 122 HP, 8 Tn. (Incluye Grúa) | 0.5
|  | Caja de herramientas | 2
|  | Escalera | 1
4043 | Armado PA1H-3 Sopte.de Angulo biposte en H (5°-30°), 3ø s/neutro |  |  |  |  | jgo | 9
|  | Material varios (soga,estrobo,etc) |  | 5
|  | Capataz | 0.2
|  | Operario | 1
|  | Oficial | 1
|  | Peón | 2
|  | Camión plataforma 4 x 2, 122 HP, 8 Tn. (Incluye Grúa) | 0.5
|  | Caja de herramientas | 2
|  | Escalera | 1
4044 | Armado PA1H-3N Sopte.de Angulo biposte en H (5°-30°), 3ø neutro corrido |  |  |  |  | jgo | 8.8
|  | Material varios (soga,estrobo,etc) |  | 5
|  | Capataz | 0.2
|  | Operario | 1
|  | Oficial | 1
|  | Peón | 2
|  | Camión plataforma 4 x 2, 122 HP, 8 Tn. (Incluye Grúa) | 0.5
|  | Caja de herramientas | 2
|  | Escalera | 1
4045 | Armado PRH-3 Sopte.de Anclaje biposte en H, 3ø s/neutro |  |  |  |  | jgo | 7.5
|  | Material varios (soga,estrobo,etc) |  | 5
|  | Capataz | 0.2
|  | Operario | 1
|  | Oficial | 1
|  | Peón | 2
|  | Camión plataforma 4 x 2, 122 HP, 8 Tn. (Incluye Grúa) | 0.5
|  | Caja de herramientas | 2
|  | Escalera | 1
4046 | Armado PRH-3N Sopte.de Anclaje biposte en H, 3ø neutro corrido |  |  |  |  | jgo | 7.3
|  | Material varios (soga,estrobo,etc) |  | 5
|  | Capataz | 0.2
|  | Operario | 1
|  | Oficial | 1
|  | Peón | 2
|  | Camión plataforma 4 x 2, 122 HP, 8 Tn. (Incluye Grúa) | 0.5
|  | Caja de herramientas | 2
|  | Escalera | 1
4047 | Armado PA2H-3 Sopte.de Anclaje biposte en H, 3ø(30°-60°) s/neutro |  |  |  |  | jgo | 10
|  | Material varios (soga,estrobo,etc) |  | 5
|  | Capataz | 0.2
|  | Operario | 1
|  | Oficial | 1
|  | Peón | 2
|  | Camión plataforma 4 x 2, 122 HP, 8 Tn. (Incluye Grúa) | 0.5
|  | Caja de herramientas | 2
|  | Escalera | 1
4048 | Armado P3A1-2 Sopte.p/vanos largos y ángulo (30°-60°), doble poste |  |  |  |  | jgo | 15.75
|  | Material varios (soga,estrobo,etc) |  | 5
|  | Capataz | 0.2
|  | Operario | 1
|  | Oficial | 1
|  | Peón | 2
|  | Camión plataforma 4 x 2, 122 HP, 8 Tn. (Incluye Grúa) | 0.5
|  | Caja de herramientas | 2
|  | Escalera | 1
4049 | Armado P3A2-2 Sopte.p/vanos largos y ángulo (0°-5º y de 60º-90°), doble poste |  |  |  |  | jgo | 8
|  | Material varios (soga,estrobo,etc) |  | 5
|  | Capataz | 0.2
|  | Operario | 1
|  | Oficial | 1
|  | Peón | 2
|  | Camión plataforma 4 x 2, 122 HP, 8 Tn. (Incluye Grúa) | 0.5
|  | Caja de herramientas | 2
|  | Escalera | 1
4050 | Armado P3A1-3 Sopte.de Angulo (30°-60°), triple poste s/neutro |  |  |  |  | jgo | 10.5
|  | Material varios (soga,estrobo,etc) |  | 5
|  | Capataz | 0.2
|  | Operario | 1
|  | Oficial | 1
|  | Peón | 2
|  | Camión plataforma 4 x 2, 122 HP, 8 Tn. (Incluye Grúa) | 0.5
|  | Caja de herramientas | 2
|  | Escalera | 1
4051 | Armado P3A2-3 Sopte.p/vanos largos y ángulo (0°-90°), triple poste |  |  |  |  | jgo | 10
|  | Material varios (soga,estrobo,etc) |  | 5
|  | Capataz | 0.2
|  | Operario | 1
|  | Oficial | 1
|  | Peón | 2
|  | Camión plataforma 4 x 2, 122 HP, 8 Tn. (Incluye Grúa) | 0.5
|  | Caja de herramientas | 2
|  | Escalera | 1
4052 | Armado TS-0 Soporte de Retención, monofásico, retorno por tierra |  |  |  |  | jgo | 19
|  | Material varios (soga,estrobo,etc) |  | 5
|  | Capataz | 0.2
|  | Operario | 1
|  | Oficial | 1
|  | Peón | 2
|  | Camión plataforma 4 x 2, 122 HP, 8 Tn. (Incluye Grúa) | 0.5
|  | Caja de herramientas | 2
|  | Escalera | 1
4053 | Armado TS-2 / TS-2L, Soporte de Retención, suspensión, bifásico sin neutro |  |  |  |  | jgo | 16
|  | Material varios (soga,estrobo,etc) |  | 5
|  | Capataz | 0.2
|  | Operario | 1
|  | Oficial | 1
|  | Peón | 2
|  | Camión plataforma 4 x 2, 122 HP, 8 Tn. (Incluye Grúa) | 0.5
|  | Caja de herramientas | 2
|  | Escalera | 1
4054 | Armado TS-3 / TS-3L, Soporte de Retención, suspensión, trifásico sin neutro |  |  |  |  | jgo | 14
|  | Material varios (soga,estrobo,etc) |  | 5
|  | Capataz | 0.2
|  | Operario | 1
|  | Oficial | 1
|  | Peón | 2
|  | Camión plataforma 4 x 2, 122 HP, 8 Tn. (Incluye Grúa) | 0.5
|  | Caja de herramientas | 2
|  | Escalera | 1
4055 | Armado TSV-2 Sopte. Retención, susp. vertical, bifásico sin neutro |  |  |  |  | jgo | 23
|  | Material varios (soga,estrobo,etc) |  | 5
|  | Capataz | 0.2
|  | Operario | 1
|  | Oficial | 1
|  | Peón | 2
|  | Camión plataforma 4 x 2, 122 HP, 8 Tn. (Incluye Grúa) | 0.5
|  | Caja de herramientas | 2
|  | Escalera | 1
4056 | Armado TSV-2N Sopte. Retención, susp. vertical, bifásico neutro corrido |  |  |  |  | jgo | 21
|  | Material varios (soga,estrobo,etc) |  | 5
|  | Capataz | 0.2
|  | Operario | 1
|  | Oficial | 1
|  | Peón | 2
|  | Camión plataforma 4 x 2, 122 HP, 8 Tn. (Incluye Grúa) | 0.5
|  | Caja de herramientas | 2
|  | Escalera | 1
4057 | Armado TSV-3 Sopte. Retención, susp. vertical, trifásico sin neutro |  |  |  |  | jgo | 20
|  | Material varios (soga,estrobo,etc) |  | 5
|  | Capataz | 0.2
|  | Operario | 1
|  | Oficial | 1
|  | Peón | 2
|  | Camión plataforma 4 x 2, 122 HP, 8 Tn. (Incluye Grúa) | 0.5
|  | Caja de herramientas | 2
|  | Escalera | 1
4058 | Armado TSV-3N Sopte. Retención, susp. vertical, trifásico neutro corrido |  |  |  |  | jgo | 19
|  | Material varios (soga,estrobo,etc) |  | 5
|  | Capataz | 0.2
|  | Operario | 1
|  | Oficial | 1
|  | Peón | 2
|  | Camión plataforma 4 x 2, 122 HP, 8 Tn. (Incluye Grúa) | 0.5
|  | Caja de herramientas | 2
|  | Escalera | 1
4059 | Armado TSVE-0 Sopte. Retención, susp. vertical, monofásico sin neutro |  |  |  |  | jgo | 21
|  | Material varios (soga,estrobo,etc) |  | 5
|  | Capataz | 0.2
|  | Operario | 1
|  | Oficial | 1
|  | Peón | 2
|  | Camión plataforma 4 x 2, 122 HP, 8 Tn. (Incluye Grúa) | 0.5
|  | Caja de herramientas | 2
|  | Escalera | 1
4060 | Armado TSVE-2 Sopte. Retención, susp. vertical, bifásico sin neutro |  |  |  |  | jgo | 21
|  | Material varios (soga,estrobo,etc) |  | 5
|  | Capataz | 0.2
|  | Operario | 1
|  | Oficial | 1
|  | Peón | 2
|  | Camión plataforma 4 x 2, 122 HP, 8 Tn. (Incluye Grúa) | 0.5
|  | Caja de herramientas | 2
|  | Escalera | 1
4061 | Armado DT-0 Soporte derivación tensada monofásico retorno por tierra |  |  |  |  | jgo | 22
|  | Material varios (soga,estrobo,etc) |  | 5
|  | Capataz | 0.2
|  | Operario | 1
|  | Oficial | 1
|  | Peón | 2
|  | Camión plataforma 4 x 2, 122 HP, 8 Tn. (Incluye Grúa) | 0.5
|  | Caja de herramientas | 2
|  | Escalera | 1
4062 | Armado DT-2 Soporte derivación tensada bifásico sin neutro |  |  |  |  | jgo | 19
|  | Material varios (soga,estrobo,etc) |  | 5
|  | Capataz | 0.2
|  | Operario | 1
|  | Oficial | 1
|  | Peón | 2
|  | Camión plataforma 4 x 2, 122 HP, 8 Tn. (Incluye Grúa) | 0.5
|  | Caja de herramientas | 2
|  | Escalera | 1
4063 | Armado DT-3 Soporte derivación tensada trifásico sin neutro |  |  |  |  | jgo | 18
|  | Material varios (soga,estrobo,etc) |  | 5
|  | Capataz | 0.2
|  | Operario | 1
|  | Oficial | 1
|  | Peón | 2
|  | Camión plataforma 4 x 2, 122 HP, 8 Tn. (Incluye Grúa) | 0.5
|  | Caja de herramientas | 2
|  | Escalera | 1
4064 | Armado DS-0 Soporte derivación no tensada monofásico sin neutro |  |  |  |  | jgo | 48
|  | Material varios (soga,estrobo,etc) |  | 5
|  | Capataz | 0.2
|  | Operario | 1
|  | Oficial | 1
|  | Peón | 2
|  | Camión plataforma 4 x 2, 122 HP, 8 Tn. (Incluye Grúa) | 0.5
|  | Caja de herramientas | 2
|  | Escalera | 1
4065 | Armado DS-2 Soporte derivación no tensada bifásico sin neutro |  |  |  |  | jgo | 16
|  | Material varios (soga,estrobo,etc) |  | 5
|  | Capataz | 0.2
|  | Operario | 1
|  | Oficial | 1
|  | Peón | 2
|  | Camión plataforma 4 x 2, 122 HP, 8 Tn. (Incluye Grúa) | 0.5
|  | Caja de herramientas | 2
|  | Escalera | 1
4066 | Armado DS-3 Soporte derivación tensada trifásico sin neutro |  |  |  |  | jgo | 14
|  | Material varios (soga,estrobo,etc) |  | 5
|  | Capataz | 0.2
|  | Operario | 1
|  | Oficial | 1
|  | Peón | 2
|  | Camión plataforma 4 x 2, 122 HP, 8 Tn. (Incluye Grúa) | 0.5
|  | Caja de herramientas | 2
|  | Escalera | 1
4067 | Armado PSEC-0 Soporte Secc. 1ø,retorno p/ tierra s/ Pararrayos |  |  |  |  | jgo | 25
|  | Material varios (soga,estrobo,etc) |  | 5
|  | Capataz | 0.2
|  | Operario | 1
|  | Oficial | 1
|  | Peón | 2
|  | Camión plataforma 4 x 2, 122 HP, 8 Tn. (Incluye Grúa) | 0.5
|  | Caja de herramientas | 2
|  | Escalera | 1
4068 | Armado PSEC-0P Soporte Secc. 1ø,retorno p/ tierra c/ Pararrayos |  |  |  |  | jgo | 19
|  | Material varios (soga,estrobo,etc) |  | 5
|  | Capataz | 0.2
|  | Operario | 1
|  | Oficial | 1
|  | Peón | 2
|  | Camión plataforma 4 x 2, 122 HP, 8 Tn. (Incluye Grúa) | 0.5
|  | Caja de herramientas | 2
|  | Escalera | 1
4069 | Armado PSEC-1N Soporte Secc. 1ø, neutro corrido s/ Pararrayos |  |  |  |  | jgo | 23
|  | Material varios (soga,estrobo,etc) |  | 5
|  | Capataz | 0.2
|  | Operario | 1
|  | Oficial | 1
|  | Peón | 2
|  | Camión plataforma 4 x 2, 122 HP, 8 Tn. (Incluye Grúa) | 0.5
|  | Caja de herramientas | 2
|  | Escalera | 1
4070 | Armado PSEC-1NP Soporte Secc.1ø, neutro corrido c/ Pararrayos |  |  |  |  | jgo | 17
|  | Material varios (soga,estrobo,etc) |  | 5
|  | Capataz | 0.2
|  | Operario | 1
|  | Oficial | 1
|  | Peón | 2
|  | Camión plataforma 4 x 2, 122 HP, 8 Tn. (Incluye Grúa) | 0.5
|  | Caja de herramientas | 2
|  | Escalera | 1
4071 | Armado PSEC-2N, PSEC-2NL Soporte Secc.2ø, neutro corrido s/ Pararrayos |  |  |  |  | jgo | 16
|  | Material varios (soga,estrobo,etc) |  | 5
|  | Capataz | 0.2
|  | Operario | 1
|  | Oficial | 1
|  | Peón | 2
|  | Camión plataforma 4 x 2, 122 HP, 8 Tn. (Incluye Grúa) | 0.5
|  | Caja de herramientas | 2
|  | Escalera | 1
4072 | Armado PSEC-2NP, PSEC-2NPL Soporte Secc.2ø, neutro corrido c/ Pararrayos |  |  |  |  | jgo | 10
|  | Material varios (soga,estrobo,etc) |  | 5
|  | Capataz | 0.2
|  | Operario | 1
|  | Oficial | 1
|  | Peón | 2
|  | Camión plataforma 4 x 2, 122 HP, 8 Tn. (Incluye Grúa) | 0.5
|  | Caja de herramientas | 2
|  | Escalera | 1
4073 | Armado PSEC-2, PSEC-2L Soporte Secc.2ø, s/neutro s/ Pararrayos |  |  |  |  | jgo | 18
|  | Material varios (soga,estrobo,etc) |  | 5
|  | Capataz | 0.2
|  | Operario | 1
|  | Oficial | 1
|  | Peón | 2
|  | Camión plataforma 4 x 2, 122 HP, 8 Tn. (Incluye Grúa) | 0.5
|  | Caja de herramientas | 2
|  | Escalera | 1
4074 | Armado RPSEC-0P Soporte Secc.1ø, s/neutro c/ Pararrayos |  |  |  |  | jgo | 11
|  | Material varios (soga,estrobo,etc) |  | 5
|  | Capataz | 0.2
|  | Operario | 1
|  | Oficial | 1
|  | Peón | 2
|  | Camión plataforma 4 x 2, 122 HP, 8 Tn. (Incluye Grúa) | 0.5
|  | Caja de herramientas | 2
|  | Escalera | 1
4075 | Armado RPSEC-2P Soporte Secc.2ø, s/neutro c/ Pararrayos |  |  |  |  | jgo | 11
|  | Material varios (soga,estrobo,etc) |  | 5
|  | Capataz | 0.2
|  | Operario | 1
|  | Oficial | 1
|  | Peón | 2
|  | Camión plataforma 4 x 2, 122 HP, 8 Tn. (Incluye Grúa) | 0.5
|  | Caja de herramientas | 2
|  | Escalera | 1
4076 | Armado PSEC-2P, PSEC-2PL Soporte Secc.2ø, s/neutro c/ Pararrayos |  |  |  |  | jgo | 11
|  | Material varios (soga,estrobo,etc) |  | 5
|  | Capataz | 0.2
|  | Operario | 1
|  | Oficial | 1
|  | Peón | 2
|  | Camión plataforma 4 x 2, 122 HP, 8 Tn. (Incluye Grúa) | 0.5
|  | Caja de herramientas | 2
|  | Escalera | 1
4077 | Armado PSECS-2P/PSECS-2PL Soporte Secc. 2ø s/neutro, c/Pararrayos, c/Señalizador de Fallas |  |  |  |  | jgo | 10
|  | Material varios (soga,estrobo,etc) |  | 5
|  | Capataz | 0.2
|  | Operario | 1
|  | Oficial | 1
|  | Peón | 2
|  | Camión plataforma 4 x 2, 122 HP, 8 Tn. (Incluye Grúa) | 0.5
|  | Caja de herramientas | 2
|  | Escalera | 1
4078 | Armado PSEC-3N, PSEC-3NL Soporte Secc.3ø, neutro corrido s/ Pararrayos |  |  |  |  | jgo | 13
|  | Material varios (soga,estrobo,etc) |  | 5
|  | Capataz | 0.2
|  | Operario | 1
|  | Oficial | 1
|  | Peón | 2
|  | Camión plataforma 4 x 2, 122 HP, 8 Tn. (Incluye Grúa) | 0.5
|  | Caja de herramientas | 2
|  | Escalera | 1
4079 | Armado PSEC-3NP, PSEC-3NPL Soporte Secc.3ø, neutro corrido c/ Pararrayos |  |  |  |  | jgo | 7
|  | Material varios (soga,estrobo,etc) |  | 5
|  | Capataz | 0.2
|  | Operario | 1
|  | Oficial | 1
|  | Peón | 2
|  | Camión plataforma 4 x 2, 122 HP, 8 Tn. (Incluye Grúa) | 0.5
|  | Caja de herramientas | 2
|  | Escalera | 1
4080 | Armado PSEC-3, PSEC-3L Soporte Secc.3ø, s/neutro s/ Pararrayos |  |  |  |  | jgo | 12
|  | Material varios (soga,estrobo,etc) |  | 5
|  | Capataz | 0.2
|  | Operario | 1
|  | Oficial | 1
|  | Peón | 2
|  | Camión plataforma 4 x 2, 122 HP, 8 Tn. (Incluye Grúa) | 0.5
|  | Caja de herramientas | 2
|  | Escalera | 1
4081 | Armado PSEC-3P, PSEC-3PL Soporte Secc.3ø, s/neutro c/ Pararrayos |  |  |  |  | jgo | 10
|  | Material varios (soga,estrobo,etc) |  | 5
|  | Capataz | 0.2
|  | Operario | 1
|  | Oficial | 1
|  | Peón | 2
|  | Camión plataforma 4 x 2, 122 HP, 8 Tn. (Incluye Grúa) | 0.5
|  | Caja de herramientas | 2
|  | Escalera | 1
4082 | Armado RPSEC-3P Soporte Secc.3ø, s/neutro c/ Pararrayos |  |  |  |  | jgo | 10
|  | Material varios (soga,estrobo,etc) |  | 5
|  | Capataz | 0.2
|  | Operario | 1
|  | Oficial | 1
|  | Peón | 2
|  | Camión plataforma 4 x 2, 122 HP, 8 Tn. (Incluye Grúa) | 0.5
|  | Caja de herramientas | 2
|  | Escalera | 1
4083 | Armado PSECS-3P Soporte Secc. 3ø, s/neutro, c/ Pararrayos, c/Señalizador de Fallas |  |  |  |  | jgo | 9
|  | Material varios (soga,estrobo,etc) |  | 5
|  | Capataz | 0.2
|  | Operario | 1
|  | Oficial | 1
|  | Peón | 2
|  | Camión plataforma 4 x 2, 122 HP, 8 Tn. (Incluye Grúa) | 0.5
|  | Caja de herramientas | 2
|  | Escalera | 1
4084 | Armado PA1VE-0 Soporte de ángulo vertical 10° a 30° monofàsico sin neutro |  |  |  |  | jgo | 15
|  | Material varios (soga,estrobo,etc) |  | 5
|  | Capataz | 0.2
|  | Operario | 1
|  | Oficial | 1
|  | Peón | 2
|  | Camión plataforma 4 x 2, 122 HP, 8 Tn. (Incluye Grúa) | 0.5
|  | Caja de herramientas | 2
|  | Escalera | 1
4085 | Armado PMI-2 Puesta de Medición 2ø, s/neutro c/ Pararrayos |  |  |  |  | jgo | 6
|  | Material varios (soga,estrobo,etc) |  | 5
|  | Capataz | 0.2
|  | Operario | 1
|  | Oficial | 1
|  | Peón | 2
|  | Camión plataforma 4 x 2, 122 HP, 8 Tn. (Incluye Grúa) | 0.5
|  | Caja de herramientas | 2
|  | Escalera | 1
4086 | Armado PMI-3 Puesta de Medición 3ø, s/neutro c/ Pararrayos |  |  |  |  | jgo | 5
|  | Material varios (soga,estrobo,etc) |  | 5
|  | Capataz | 0.2
|  | Operario | 1
|  | Oficial | 1
|  | Peón | 2
|  | Camión plataforma 4 x 2, 122 HP, 8 Tn. (Incluye Grúa) | 0.5
|  | Caja de herramientas | 2
|  | Escalera | 1
4087 | Instalación de Medidor Trifásico de Energia Activa y Caja Portamedidor (incluye conexión a cable de acometida) |  |  |  |  | und | 15
|  | Material varios (soga,estrobo,etc) |  | 5
|  | Capataz | 0.1
|  | Operario | 1
|  | Oficial | 0.5
|  | Camión plataforma 4 x 2, 122 HP, 8 Tn. (Incluye Grúa) | 0.1
|  | Caja de herramientas | 1
|  | Escalera | 1
|  | Herramientas 5% de mano de obra |  | 5
4088 | Contraste de Medidor Trifásico de Energía Activa - Electrónico |  |  |  |  | und | 1
|  | Contraste de Medidor Trifásico de Energía Activa |  | 1
4089 | Murete de Concreto de 1,50m de altura libre y 0,50m de profundidad. F'c=100 kg/cm², incluye transporte |  |  |  |  | und | 5
|  | Arena Fina |  | 0.2
|  | Agua |  | 0.01
|  | Cemento Portland tipo I en bolsa de 42,5 kg. |  | 1.33
|  | Piedra Chancada de 1/2" |  | 0.2
|  | Acero Corrugado |  | 10.61
|  | Encofrado |  | 2.12
|  | Operario | 1
|  | Peón | 1
|  | Herramientas 5% de mano de obra |  | 5
4090 | Armado PSER-0 Sopte.1ø, c/Recloser retorno p/tierra s/ Pararrayos |  |  |  |  | jgo | 5
|  | Material varios (soga,estrobo,etc) |  | 5
|  | Capataz | 0.2
|  | Operario | 1
|  | Oficial | 1
|  | Peón | 2
|  | Camión plataforma 4 x 2, 122 HP, 8 Tn. (Incluye Grúa) | 0.5
|  | Caja de herramientas | 2
|  | Escalera | 1
4091 | Armado PSER-0P Sopte.1ø, c/Recloser retorno p/tierra c/ Pararrayos |  |  |  |  | jgo | 4.5
|  | Material varios (soga,estrobo,etc) |  | 5
|  | Capataz | 0.2
|  | Operario | 1
|  | Oficial | 1
|  | Peón | 2
|  | Camión plataforma 4 x 2, 122 HP, 8 Tn. (Incluye Grúa) | 0.5
|  | Caja de herramientas | 2
|  | Escalera | 1
4092 | Armado PSER-1N Sopte.1ø, c/Recloser neutro corrido s/ Pararrayos |  |  |  |  | jgo | 4.8
|  | Material varios (soga,estrobo,etc) |  | 5
|  | Capataz | 0.2
|  | Operario | 1
|  | Oficial | 1
|  | Peón | 2
|  | Camión plataforma 4 x 2, 122 HP, 8 Tn. (Incluye Grúa) | 0.5
|  | Caja de herramientas | 2
|  | Escalera | 1
4093 | Armado PSER-1NP Sopte.1ø, c/Recloser neutro corrido c/ Pararrayos |  |  |  |  | jgo | 4.2
|  | Material varios (soga,estrobo,etc) |  | 5
|  | Capataz | 0.2
|  | Operario | 1
|  | Oficial | 1
|  | Peón | 2
|  | Camión plataforma 4 x 2, 122 HP, 8 Tn. (Incluye Grúa) | 0.5
|  | Caja de herramientas | 2
|  | Escalera | 1
4094 | Armado PSER-2N Sopte.2ø, c/Recloser neutro corrido s/ Pararrayos |  |  |  |  | jgo | 4.2
|  | Material varios (soga,estrobo,etc) |  | 5
|  | Capataz | 0.2
|  | Operario | 1
|  | Oficial | 1
|  | Peón | 2
|  | Camión plataforma 4 x 2, 122 HP, 8 Tn. (Incluye Grúa) | 0.5
|  | Caja de herramientas | 2
|  | Escalera | 1
4095 | Armado PSER-2NP Sopte.2ø, c/Recloser neutro corrido c/ Pararrayos |  |  |  |  | jgo | 3.8
|  | Material varios (soga,estrobo,etc) |  | 5
|  | Capataz | 0.2
|  | Operario | 1
|  | Oficial | 1
|  | Peón | 2
|  | Camión plataforma 4 x 2, 122 HP, 8 Tn. (Incluye Grúa) | 0.5
|  | Caja de herramientas | 2
|  | Escalera | 1
4096 | Armado PSER-2 Sopte.2ø, c/Recloser sin neutro s/ Pararrayos |  |  |  |  | jgo | 4.5
|  | Material varios (soga,estrobo,etc) |  | 5
|  | Capataz | 0.2
|  | Operario | 1
|  | Oficial | 1
|  | Peón | 2
|  | Camión plataforma 4 x 2, 122 HP, 8 Tn. (Incluye Grúa) | 0.5
|  | Caja de herramientas | 2
|  | Escalera | 1
4097 | Armado PSER-2P Sopte.2ø, c/Recloser sin neutro c/ Pararrayos |  |  |  |  | jgo | 4
|  | Material varios (soga,estrobo,etc) |  | 5
|  | Capataz | 0.2
|  | Operario | 1
|  | Oficial | 1
|  | Peón | 2
|  | Camión plataforma 4 x 2, 122 HP, 8 Tn. (Incluye Grúa) | 0.5
|  | Caja de herramientas | 2
|  | Escalera | 1
4098 | Armado PSER-3N Sopte.3ø, c/Recloser neutro corrido s/ Pararrayos |  |  |  |  | jgo | 4
|  | Material varios (soga,estrobo,etc) |  | 5
|  | Capataz | 0.2
|  | Operario | 1
|  | Oficial | 1
|  | Peón | 2
|  | Camión plataforma 4 x 2, 122 HP, 8 Tn. (Incluye Grúa) | 0.5
|  | Caja de herramientas | 2
|  | Escalera | 1
4099 | Armado PSER-3NP Sopte.3ø, c/Recloser neutro corrido c/ Pararrayos |  |  |  |  | jgo | 3.5
|  | Material varios (soga,estrobo,etc) |  | 5
|  | Capataz | 0.2
|  | Operario | 1
|  | Oficial | 1
|  | Peón | 2
|  | Camión plataforma 4 x 2, 122 HP, 8 Tn. (Incluye Grúa) | 0.5
|  | Caja de herramientas | 2
|  | Escalera | 1
4100 | Armado PSER-3 Sopte.3ø, c/Recloser sin neutro s/ Pararrayos |  |  |  |  | jgo | 4.3
|  | Material varios (soga,estrobo,etc) |  | 5
|  | Capataz | 0.2
|  | Operario | 1
|  | Oficial | 1
|  | Peón | 2
|  | Camión plataforma 4 x 2, 122 HP, 8 Tn. (Incluye Grúa) | 0.5
|  | Caja de herramientas | 2
|  | Escalera | 1
4101 | Armado PSER-3P Sopte.3ø, c/Recloser sin neutro c/ Pararrayos |  |  |  |  | jgo | 3.7
|  | Material varios (soga,estrobo,etc) |  | 5
|  | Capataz | 0.2
|  | Operario | 1
|  | Oficial | 1
|  | Peón | 2
|  | Camión plataforma 4 x 2, 122 HP, 8 Tn. (Incluye Grúa) | 0.5
|  | Caja de herramientas | 2
|  | Escalera | 1
4102 | Armado PRC-3/PSC-3, Soporte 3ø, con Recloser o Seccionalizador, s/neutro s/pararrayos. |  |  |  |  | jgo | 4.2
|  | Material varios (soga,estrobo,etc) |  | 5
|  | Capataz | 0.2
|  | Operario | 1
|  | Oficial | 1
|  | Peón | 2
|  | Camión plataforma 4 x 2, 122 HP, 8 Tn. (Incluye Grúa) | 0.5
|  | Caja de herramientas | 2
|  | Escalera | 1
4103 | Armado PRC-3P/PSC-3P, Soporte 3ø, con Recloser o Seccionalizador, s/neutro c/pararrayos. |  |  |  |  | jgo | 3.8
|  | Material varios (soga,estrobo,etc) |  | 5
|  | Capataz | 0.2
|  | Operario | 1
|  | Oficial | 1
|  | Peón | 2
|  | Camión plataforma 4 x 2, 122 HP, 8 Tn. (Incluye Grúa) | 0.5
|  | Caja de herramientas | 2
|  | Escalera | 1
4104 | Armado SRP-3 Soporte de suspensión 0° a 10° trifásico |  |  |  |  | jgo | 17
|  | Material varios (soga,estrobo,etc) |  | 5
|  | Capataz | 0.2
|  | Operario | 1
|  | Oficial | 1
|  | Peón | 2
|  | Camión plataforma 4 x 2, 122 HP, 8 Tn. (Incluye Grúa) | 0.5
|  | Caja de herramientas | 2
|  | Escalera | 1
4105 | Armado A1RP-3 Soporte de ángulo 10° a 30°, trifásico |  |  |  |  | jgo | 19
|  | Material varios (soga,estrobo,etc) |  | 5
|  | Capataz | 0.2
|  | Operario | 1
|  | Oficial | 1
|  | Peón | 2
|  | Camión plataforma 4 x 2, 122 HP, 8 Tn. (Incluye Grúa) | 0.5
|  | Caja de herramientas | 2
|  | Escalera | 1
4106 | Armado DSRP-3 Soporte de derivación no tensada, trifásica |  |  |  |  | jgo | 15
|  | Material varios (soga,estrobo,etc) |  | 5
|  | Capataz | 0.2
|  | Operario | 1
|  | Oficial | 1
|  | Peón | 2
|  | Camión plataforma 4 x 2, 122 HP, 8 Tn. (Incluye Grúa) | 0.5
|  | Caja de herramientas | 2
|  | Escalera | 1
4107 | Armado DTRP-3 Soporte de derivación tensada, trifásica |  |  |  |  | jgo | 13
|  | Material varios (soga,estrobo,etc) |  | 5
|  | Capataz | 0.2
|  | Operario | 1
|  | Oficial | 1
|  | Peón | 2
|  | Camión plataforma 4 x 2, 122 HP, 8 Tn. (Incluye Grúa) | 0.5
|  | Caja de herramientas | 2
|  | Escalera | 1
4108 | Armado DST-3 Soporte de retención, suspensión, derivación, trifásico |  |  |  |  | jgo | 11
|  | Material varios (soga,estrobo,etc) |  | 5
|  | Capataz | 0.2
|  | Operario | 1
|  | Oficial | 1
|  | Peón | 2
|  | Camión plataforma 4 x 2, 122 HP, 8 Tn. (Incluye Grúa) | 0.5
|  | Caja de herramientas | 2
|  | Escalera | 1
4109 | Armado TSRP-3 Soporte de retención, suspensión, trifásico |  |  |  |  | jgo | 12
|  | Material varios (soga,estrobo,etc) |  | 5
|  | Capataz | 0.2
|  | Operario | 1
|  | Oficial | 1
|  | Peón | 2
|  | Camión plataforma 4 x 2, 122 HP, 8 Tn. (Incluye Grúa) | 0.5
|  | Caja de herramientas | 2
|  | Escalera | 1
4110 | Armado PA1V-2 Soporte de ángulo vertical 10° a 30° bifásico sin neutro |  |  |  |  | jgo | 24
|  | Material varios (soga,estrobo,etc) |  | 5
|  | Capataz | 0.2
|  | Operario | 1
|  | Oficial | 1
|  | Peón | 2
|  | Camión plataforma 4 x 2, 122 HP, 8 Tn. (Incluye Grúa) | 0.5
|  | Caja de herramientas | 2
|  | Escalera | 1
4111 | Armado PA1V-3 Soporte de ángulo vertical 10° a 30° trifásico sin neutro |  |  |  |  | jgo | 13
|  | Material varios (soga,estrobo,etc) |  | 5
|  | Capataz | 0.2
|  | Operario | 1
|  | Oficial | 1
|  | Peón | 2
|  | Camión plataforma 4 x 2, 122 HP, 8 Tn. (Incluye Grúa) | 0.5
|  | Caja de herramientas | 2
|  | Escalera | 1
4112 | Armado PA1VE-2 Soporte de ángulo vertical 10° a 30° bifásico sin neutro |  |  |  |  | jgo | 15
|  | Material varios (soga,estrobo,etc) |  | 5
|  | Capataz | 0.2
|  | Operario | 1
|  | Oficial | 1
|  | Peón | 2
|  | Camión plataforma 4 x 2, 122 HP, 8 Tn. (Incluye Grúa) | 0.5
|  | Caja de herramientas | 2
|  | Escalera | 1
4113 | Armado PA1VE-3 Soporte de ángulo vertical 10° a 30° trifásico sin neutro |  |  |  |  | jgo | 10
|  | Material varios (soga,estrobo,etc) |  | 5
|  | Capataz | 0.2
|  | Operario | 1
|  | Oficial | 1
|  | Peón | 2
|  | Camión plataforma 4 x 2, 122 HP, 8 Tn. (Incluye Grúa) | 0.5
|  | Caja de herramientas | 2
|  | Escalera | 1
4114 | Armado PRV-2 Soporte de retención vertical, bifásico sin neutro |  |  |  |  | jgo | 9.6
|  | Material varios (soga,estrobo,etc) |  | 5
|  | Capataz | 0.2
|  | Operario | 1
|  | Oficial | 1
|  | Peón | 2
|  | Camión plataforma 4 x 2, 122 HP, 8 Tn. (Incluye Grúa) | 0.5
|  | Caja de herramientas | 2
|  | Escalera | 1
4115 | Armado PRV-3 Soporte de retención vertical, trifásico sin neutro |  |  |  |  | jgo | 6.1
|  | Material varios (soga,estrobo,etc) |  | 5
|  | Capataz | 0.2
|  | Operario | 1
|  | Oficial | 1
|  | Peón | 2
|  | Camión plataforma 4 x 2, 122 HP, 8 Tn. (Incluye Grúa) | 0.5
|  | Caja de herramientas | 2
|  | Escalera | 1
4116 | Armado PSV1-2 Soporte de suspensión vertical 0° a 10° bifásico sin neutro |  |  |  |  | jgo | 47
|  | Material varios (soga,estrobo,etc) |  | 5
|  | Capataz | 0.2
|  | Operario | 1
|  | Oficial | 1
|  | Peón | 2
|  | Camión plataforma 4 x 2, 122 HP, 8 Tn. (Incluye Grúa) | 0.5
|  | Caja de herramientas | 2
|  | Escalera | 1
4117 | Armado PSV1-3 Soporte de suspensión vertical 0° a 10° trifásico sin neutro |  |  |  |  | jgo | 26
|  | Material varios (soga,estrobo,etc) |  | 5
|  | Capataz | 0.2
|  | Operario | 1
|  | Oficial | 1
|  | Peón | 2
|  | Camión plataforma 4 x 2, 122 HP, 8 Tn. (Incluye Grúa) | 0.5
|  | Caja de herramientas | 2
|  | Escalera | 1
4118 | Armado PSVE-1m Soporte de Suspensión Vertical 0°-10° monofásico retorno por tierra |  |  |  |  | jgo | 18
|  | Material varios (soga,estrobo,etc) |  | 5
|  | Capataz | 0.2
|  | Operario | 1
|  | Oficial | 1
|  | Peón | 2
|  | Camión plataforma 4 x 2, 122 HP, 8 Tn. (Incluye Grúa) | 0.5
|  | Caja de herramientas | 2
|  | Escalera | 1
4119 | Armado PSVE-2 Soporte de suspensión vertical 0° a 10° bifásico sin neutro |  |  |  |  | jgo | 30
|  | Material varios (soga,estrobo,etc) |  | 5
|  | Capataz | 0.2
|  | Operario | 1
|  | Oficial | 1
|  | Peón | 2
|  | Camión plataforma 4 x 2, 122 HP, 8 Tn. (Incluye Grúa) | 0.5
|  | Caja de herramientas | 2
|  | Escalera | 1
4120 | Armado PSVE-3 Soporte de suspensión vertical 0° a 10° trifásico sin neutro |  |  |  |  | jgo | 20
|  | Material varios (soga,estrobo,etc) |  | 5
|  | Capataz | 0.2
|  | Operario | 1
|  | Oficial | 1
|  | Peón | 2
|  | Camión plataforma 4 x 2, 122 HP, 8 Tn. (Incluye Grúa) | 0.5
|  | Caja de herramientas | 2
|  | Escalera | 1
4121 | Armado SMM-1 S.E. 1ø, Monoposte fin de línea, sin pararrayos. |  |  |  |  | jgo | 11
|  | Material varios (soga,estrobo,etc) |  | 5
|  | Capataz | 0.2
|  | Operario | 1
|  | Oficial | 1
|  | Peón | 2
|  | Camión plataforma 4 x 2, 122 HP, 8 Tn. (Incluye Grúa) | 0.5
|  | Caja de herramientas | 2
|  | Escalera | 1
4122 | Armado SMM-1P S.E. 1ø, Monoposte fin de línea, con pararrayos. |  |  |  |  | jgo | 5.2
|  | Material varios (soga,estrobo,etc) |  | 5
|  | Capataz | 0.2
|  | Operario | 1
|  | Oficial | 1
|  | Peón | 2
|  | Camión plataforma 4 x 2, 122 HP, 8 Tn. (Incluye Grúa) | 0.5
|  | Caja de herramientas | 2
|  | Escalera | 1
4123 | Armado SMM-2 S.E. 1ø, Monoposte en alineamiento, sin pararrayos. |  |  |  |  | jgo | 6
|  | Material varios (soga,estrobo,etc) |  | 5
|  | Capataz | 0.2
|  | Operario | 1
|  | Oficial | 1
|  | Peón | 2
|  | Camión plataforma 4 x 2, 122 HP, 8 Tn. (Incluye Grúa) | 0.5
|  | Caja de herramientas | 2
|  | Escalera | 1
4124 | Armado SMM-2P S.E. 1ø, Monoposte en alineamiento, con pararrayos. |  |  |  |  | jgo | 5.2
|  | Material varios (soga,estrobo,etc) |  | 5
|  | Capataz | 0.2
|  | Operario | 1
|  | Oficial | 1
|  | Peón | 2
|  | Camión plataforma 4 x 2, 122 HP, 8 Tn. (Incluye Grúa) | 0.5
|  | Caja de herramientas | 2
|  | Escalera | 1
4125 | Armado SBM-1 S.E. 2ø, Monoposte en fin de línea, sin pararrayos. |  |  |  |  | jgo | 5.5
|  | Material varios (soga,estrobo,etc) |  | 5
|  | Capataz | 0.2
|  | Operario | 1
|  | Oficial | 1
|  | Peón | 2
|  | Camión plataforma 4 x 2, 122 HP, 8 Tn. (Incluye Grúa) | 0.5
|  | Caja de herramientas | 2
|  | Escalera | 1
4126 | Armado SBM-1P S.E. 2ø, Monoposte en fin de línea, con pararrayos. |  |  |  |  | jgo | 5
|  | Material varios (soga,estrobo,etc) |  | 5
|  | Capataz | 0.2
|  | Operario | 1
|  | Oficial | 1
|  | Peón | 2
|  | Camión plataforma 4 x 2, 122 HP, 8 Tn. (Incluye Grúa) | 0.5
|  | Caja de herramientas | 2
|  | Escalera | 1
4127 | Armado SBM-2 S.E. 2ø, Monoposte en alineamiento, sin pararrayos. |  |  |  |  | jgo | 5.5
|  | Material varios (soga,estrobo,etc) |  | 5
|  | Capataz | 0.2
|  | Operario | 1
|  | Oficial | 1
|  | Peón | 2
|  | Camión plataforma 4 x 2, 122 HP, 8 Tn. (Incluye Grúa) | 0.5
|  | Caja de herramientas | 2
|  | Escalera | 1
4128 | Armado SBM-2P S.E. 2ø, Monoposte en alineamiento, con pararrayos. |  |  |  |  | jgo | 5
|  | Material varios (soga,estrobo,etc) |  | 5
|  | Capataz | 0.2
|  | Operario | 1
|  | Oficial | 1
|  | Peón | 2
|  | Camión plataforma 4 x 2, 122 HP, 8 Tn. (Incluye Grúa) | 0.5
|  | Caja de herramientas | 2
|  | Escalera | 1
4129 | Armado STB S.E. 3ø, Biposte (No incluye p.a.t.) |  |  |  |  | jgo | 3
|  | Material varios (soga,estrobo,etc) |  | 5
|  | Capataz | 0.2
|  | Operario | 1
|  | Oficial | 1
|  | Peón | 2
|  | Camión plataforma 4 x 2, 122 HP, 8 Tn. (Incluye Grúa) | 0.5
|  | Caja de herramientas | 2
|  | Escalera | 1
4130 | Armado PSVE-2m |  |  |  |  | jgo | 20
|  | Material varios (soga,estrobo,etc) |  | 5
|  | Capataz | 0.2
|  | Operario | 1
|  | Oficial | 1
|  | Peón | 2
|  | Camión plataforma 4 x 2, 122 HP, 8 Tn. (Incluye Grúa) | 0.5
|  | Caja de herramientas | 2
|  | Escalera | 1
4131 | Armado PA1VE-2m |  |  |  |  | jgo | 15
|  | Material varios (soga,estrobo,etc) |  | 5
|  | Capataz | 0.2
|  | Operario | 1
|  | Oficial | 1
|  | Peón | 2
|  | Camión plataforma 4 x 2, 122 HP, 8 Tn. (Incluye Grúa) | 0.5
|  | Caja de herramientas | 2
|  | Escalera | 1
4132 | Armado TSVE-2m |  |  |  |  | jgo | 21
|  | Material varios (soga,estrobo,etc) |  | 5
|  | Capataz | 0.2
|  | Operario | 1
|  | Oficial | 1
|  | Peón | 2
|  | Camión plataforma 4 x 2, 122 HP, 8 Tn. (Incluye Grúa) | 0.5
|  | Caja de herramientas | 2
|  | Escalera | 1
4133 | Armado STBC |  |  |  |  | jgo | 3
|  | Material varios (soga,estrobo,etc) |  | 5
|  | Capataz | 0.2
|  | Operario | 1
|  | Oficial | 1
|  | Peón | 2
|  | Camión plataforma 4 x 2, 122 HP, 8 Tn. (Incluye Grúa) | 0.5
|  | Caja de herramientas | 2
|  | Escalera | 1
4134 | Armado PA1VE-1m |  |  |  |  | jgo | 5
|  | Material varios (soga,estrobo,etc) |  | 5
|  | Capataz | 0.2
|  | Operario | 1
|  | Oficial | 1
|  | Peón | 2
|  | Camión plataforma 4 x 2, 122 HP, 8 Tn. (Incluye Grúa) | 0.5
|  | Caja de herramientas | 2
|  | Escalera | 1
4135 | Armado TSVE-1m |  |  |  |  | jgo | 6
|  | Material varios (soga,estrobo,etc) |  | 5
|  | Capataz | 0.2
|  | Operario | 1
|  | Oficial | 1
|  | Peón | 2
|  | Camión plataforma 4 x 2, 122 HP, 8 Tn. (Incluye Grúa) | 0.5
|  | Caja de herramientas | 2
|  | Escalera | 1
4136 | Armado SMM-1Pm |  |  |  |  | jgo | 7
|  | Material varios (soga,estrobo,etc) |  | 5
|  | Capataz | 0.2
|  | Operario | 1
|  | Oficial | 1
|  | Peón | 2
|  | Camión plataforma 4 x 2, 122 HP, 8 Tn. (Incluye Grúa) | 0.5
|  | Caja de herramientas | 2
|  | Escalera | 1
4137 | Armado STM-2P S.E. 3ø, Monoposte en alineamiento, con pararrayos. |  |  |  |  | jgo | 2.5
|  | Material varios (soga,estrobo,etc) |  | 5
|  | Capataz | 0.2
|  | Operario | 1
|  | Oficial | 1
|  | Peón | 2
|  | Camión plataforma 4 x 2, 122 HP, 8 Tn. (Incluye Grúa) | 0.5
|  | Caja de herramientas | 2
|  | Escalera | 1
4138 | Armado TSECVE-2P Soporte Secc.2ø, s/neutro c/ Pararrayos |  |  |  |  | jgo | 15
|  | Material varios (soga,estrobo,etc) |  | 5
|  | Capataz | 0.2
|  | Operario | 1
|  | Oficial | 1
|  | Peón | 2
|  | Camión plataforma 4 x 2, 122 HP, 8 Tn. (Incluye Grúa) | 0.5
|  | Caja de herramientas | 2
|  | Escalera | 1
4139 | Armado PR3A-0 Anclaje Monofásico retorno por tierra |  |  |  |  | jgo | 23
|  | Material varios (soga,estrobo,etc) |  | 5
|  | Capataz | 0.2
|  | Operario | 1
|  | Oficial | 1
|  | Peón | 2
|  | Camión plataforma 4 x 2, 122 HP, 8 Tn. (Incluye Grúa) | 0.5
|  | Caja de herramientas | 2
|  | Escalera | 1
4140 | Armado TSH-3 Sopte.de Anclaje biposte en H, 3ø s/neutro |  |  |  |  | jgo | 7.5
|  | Material varios (soga,estrobo,etc) |  | 5
|  | Capataz | 0.2
|  | Operario | 1
|  | Oficial | 1
|  | Peón | 2
|  | Camión plataforma 4 x 2, 122 HP, 8 Tn. (Incluye Grúa) | 0.5
|  | Caja de herramientas | 2
|  | Escalera | 1
4141 | Armado TSEC-0 Soporte Secc. 1ø,retorno p/ tierra s/ Pararrayos |  |  |  |  | jgo | 25
|  | Material varios (soga,estrobo,etc) |  | 5
|  | Capataz | 0.2
|  | Operario | 1
|  | Oficial | 1
|  | Peón | 2
|  | Camión plataforma 4 x 2, 122 HP, 8 Tn. (Incluye Grúa) | 0.5
|  | Caja de herramientas | 2
|  | Escalera | 1
4142 | Armado TSEC-0P Soporte Secc. 1ø,retorno p/ tierra c/ Pararrayos |  |  |  |  | jgo | 19
|  | Material varios (soga,estrobo,etc) |  | 5
|  | Capataz | 0.2
|  | Operario | 1
|  | Oficial | 1
|  | Peón | 2
|  | Camión plataforma 4 x 2, 122 HP, 8 Tn. (Incluye Grúa) | 0.5
|  | Caja de herramientas | 2
|  | Escalera | 1
4143 | Armado TSEC-2, TSEC-2L Soporte Secc.2ø, s/neutro s/ Pararrayos |  |  |  |  | jgo | 18
|  | Material varios (soga,estrobo,etc) |  | 5
|  | Capataz | 0.2
|  | Operario | 1
|  | Oficial | 1
|  | Peón | 2
|  | Camión plataforma 4 x 2, 122 HP, 8 Tn. (Incluye Grúa) | 0.5
|  | Caja de herramientas | 2
|  | Escalera | 1
4144 | Armado TSEC-2P, TSEC-2PL Soporte Secc.2ø, s/neutro c/ Pararrayos |  |  |  |  | jgo | 11
|  | Material varios (soga,estrobo,etc) |  | 5
|  | Capataz | 0.2
|  | Operario | 1
|  | Oficial | 1
|  | Peón | 2
|  | Camión plataforma 4 x 2, 122 HP, 8 Tn. (Incluye Grúa) | 0.5
|  | Caja de herramientas | 2
|  | Escalera | 1
4145 | Armado TSEC-3, TSEC-3L Soporte Secc.3ø, s/neutro s/ Pararrayos |  |  |  |  | jgo | 12
|  | Material varios (soga,estrobo,etc) |  | 5
|  | Operario | 1
|  | Oficial | 1
|  | Peón | 2
|  | Camión plataforma 4 x 2, 122 HP, 8 Tn. (Incluye Grúa) | 0.5
|  | Caja de herramientas | 2
|  | Escalera | 1
4146 | Armado TSEC-3P, TSEC-3PL Soporte Secc.3ø, s/neutro c/ Pararrayos |  |  |  |  | jgo | 10
|  | Material varios (soga,estrobo,etc) |  | 5
|  | Capataz | 0.2
|  | Operario | 1
|  | Oficial | 1
|  | Peón | 2
|  | Camión plataforma 4 x 2, 122 HP, 8 Tn. (Incluye Grúa) | 0.5
|  | Caja de herramientas | 2
|  | Escalera | 1
4147 | Armado PRVE-2 |  |  |  |  | jgo | 21
|  | Material varios (soga,estrobo,etc) |  | 5
|  | Capataz | 0.2
|  | Operario | 1
|  | Oficial | 1
|  | Peón | 2
|  | Camión plataforma 4 x 2, 122 HP, 8 Tn. (Incluye Grúa) | 0.5
|  | Caja de herramientas | 2
|  | Escalera | 1
4148 | Armado PRVE-3 |  |  |  |  | jgo | 20
|  | Material varios (soga,estrobo,etc) |  | 5
|  | Capataz | 0.2
|  | Operario | 1
|  | Oficial | 1
|  | Peón | 2
|  | Camión plataforma 4 x 2, 122 HP, 8 Tn. (Incluye Grúa) | 0.5
|  | Caja de herramientas | 2
|  | Escalera | 1
4149 | Armado PSECS-0P |  |  |  |  | jgo | 19
|  | Material varios (soga,estrobo,etc) |  | 5
|  | Operario | 1
|  | Oficial | 1
|  | Peón | 2
|  | Camión plataforma 4 x 2, 122 HP, 8 Tn. (Incluye Grúa) | 0.5
|  | Caja de herramientas | 2
|  | Escalera | 1
4150 | Armado PSECS-2P |  |  |  |  | jgo | 18
|  | Material varios (soga,estrobo,etc) |  | 5
|  | Capataz | 0.2
|  | Operario | 1
|  | Oficial | 1
|  | Peón | 2
|  | Camión plataforma 4 x 2, 122 HP, 8 Tn. (Incluye Grúa) | 0.5
|  | Caja de herramientas | 2
|  | Escalera | 1
4151 | Armado PSECS-2PL |  |  |  |  | jgo | 18
|  | Material varios (soga,estrobo,etc) |  | 5
|  | Capataz | 0.2
|  | Operario | 1
|  | Oficial | 1
|  | Peón | 2
|  | Camión plataforma 4 x 2, 122 HP, 8 Tn. (Incluye Grúa) | 0.5
|  | Caja de herramientas | 2
|  | Escalera | 1
4152 | Armado PSECS-3PL |  |  |  |  | jgo | 17
|  | Material varios (soga,estrobo,etc) |  | 5
|  | Operario | 1
|  | Oficial | 1
|  | Peón | 2
|  | Camión plataforma 4 x 2, 122 HP, 8 Tn. (Incluye Grúa) | 0.5
|  | Caja de herramientas | 2
|  | Escalera | 1
4153 | Armado TSVE-3 |  |  |  |  | jgo | 23
|  | Material varios (soga,estrobo,etc) |  | 5
|  | Capataz | 0.2
|  | Operario | 1
|  | Oficial | 1
|  | Peón | 2
|  | Camión plataforma 4 x 2, 122 HP, 8 Tn. (Incluye Grúa) | 0.5
|  | Caja de herramientas | 2
|  | Escalera | 1
4154 | Armado PSVM-3 |  |  |  |  | jgo | 25
|  | Material varios (soga,estrobo,etc) |  | 5
|  | Capataz | 0.2
|  | Operario | 1
|  | Oficial | 1
|  | Peón | 2
|  | Camión plataforma 4 x 2, 122 HP, 8 Tn. (Incluye Grúa) | 0.5
|  | Caja de herramientas | 2
|  | Escalera | 1
MONCON | MONTAJE DE CONDUCTORES
5001 | Tendido y Puesta en Flecha de Conductor de Aleación de aluminio de 16 mm², Por Fase, Incluye Instalación de Amortiguadores. |  |  |  |  | km | 5
|  | Soga de manila |  | 0.5
|  | Soga de nylon |  | 0.5
|  | Materiales varios |  | 5
|  | Capataz | 1
|  | Operario | 4
|  | Oficial | 3
|  | Peón | 12
|  | Topógrafo Operador de Estación Total | 1
|  | Camión plataforma 4 x 2, 122 HP, 8 Tn. (Incluye Grúa) | 0.75
|  | Tirfor 3 Tn. | 3
|  | Poleas | 20
|  | Escalera | 3
|  | Caja de herramientas | 2
|  | Equipo de comunicación | 4
|  | Cable Guía | 0.5
|  | Equipo de Estación Total y Accesorios (incluye GPS) | 1
|  | Winche de 3 Tn. | 1
|  | Freno hidráulico 3 Tn. | 1
|  | Caballete Alzabobina | 1
5002 | Tendido y Puesta en Flecha de Conductor de Aleación de aluminio de 25 mm², Por Fase, Incluye Instalación de Amortiguadores. |  |  |  |  | km | 4.7
|  | Soga de manila |  | 0.5
|  | Soga de nylon |  | 0.5
|  | Materiales varios |  | 5
|  | Capataz | 1
|  | Operario | 4
|  | Oficial | 3
|  | Peón | 12
|  | Topógrafo Operador de Estación Total | 1
|  | Camión plataforma 4 x 2, 122 HP, 8 Tn. (Incluye Grúa) | 0.75
|  | Tirfor 3 Tn. | 3
|  | Poleas | 20
|  | Escalera | 3
|  | Caja de herramientas | 2
|  | Equipo de comunicación | 4
|  | Cable Guía | 0.5
|  | Equipo de Estación Total y Accesorios (incluye GPS) | 1
|  | Winche de 3 Tn. | 1
|  | Freno hidráulico 3 Tn. | 1
|  | Caballete Alzabobina | 1
5003 | Tendido y Puesta en Flecha de Conductor de Aleación de aluminio de 35 mm², Por Fase, Incluye Instalación de Amortiguadores. |  |  |  |  | km | 4.5
|  | Soga de manila |  | 0.5
|  | Soga de nylon |  | 0.5
|  | Materiales varios |  | 5
|  | Capataz | 1
|  | Operario | 4
|  | Oficial | 3
|  | Peón | 12
|  | Topógrafo Operador de Estación Total | 1
|  | Camión plataforma 4 x 2, 122 HP, 8 Tn. (Incluye Grúa) | 0.75
|  | Tirfor 3 Tn. | 3
|  | Poleas | 20
|  | Escalera | 3
|  | Caja de herramientas | 2
|  | Equipo de comunicación | 4
|  | Cable Guía | 0.5
|  | Equipo de Estación Total y Accesorios (incluye GPS) | 1
|  | Winche de 3 Tn. | 1
|  | Freno hidráulico 3 Tn. | 1
|  | Caballete Alzabobina | 1
5004 | Tendido y Puesta en Flecha de Conductor de Aleación de aluminio de 50 mm², Por Fase, Incluye Instalación de Amortiguadores. |  |  |  |  | km | 4.4
|  | Soga de manila |  | 0.5
|  | Soga de nylon |  | 0.5
|  | Materiales varios |  | 5
|  | Capataz | 1
|  | Operario | 4
|  | Oficial | 3
|  | Peón | 12
|  | Topógrafo Operador de Estación Total | 1
|  | Camión plataforma 4 x 2, 122 HP, 8 Tn. (Incluye Grúa) | 0.75
|  | Tirfor 3 Tn. | 3
|  | Poleas | 20
|  | Escalera | 3
|  | Caja de herramientas | 2
|  | Equipo de comunicación | 4
|  | Cable Guía | 0.5
|  | Equipo de Estación Total y Accesorios (incluye GPS) | 1
|  | Winche de 3 Tn. | 1
|  | Freno hidráulico 3 Tn. | 1
|  | Caballete Alzabobina | 1
5005 | Tendido y Puesta en Flecha de Conductor de Aleación de aluminio de 70 mm², Por Fase, Incluye Instalación de Amortiguadores. |  |  |  |  | km | 4.2
|  | Soga de manila |  | 0.5
|  | Soga de nylon |  | 0.5
|  | Materiales varios |  | 5
|  | Capataz | 1
|  | Operario | 4
|  | Oficial | 3
|  | Peón | 12
|  | Topógrafo Operador de Estación Total | 1
|  | Camión plataforma 4 x 2, 122 HP, 8 Tn. (Incluye Grúa) | 0.75
|  | Tirfor 3 Tn. | 3
|  | Poleas | 20
|  | Escalera | 3
|  | Caja de herramientas | 2
|  | Equipo de comunicación | 4
|  | Cable Guía | 0.5
|  | Equipo de Estación Total y Accesorios (incluye GPS) | 1
|  | Winche de 3 Tn. | 1
|  | Freno hidráulico 3 Tn. | 1
|  | Caballete Alzabobina | 1
5006 | Tendido y Puesta en Flecha de Conductor de Aleación de aluminio de 95 mm², Por Fase, Incluye Instalación de Amortiguadores. |  |  |  |  | km | 3.9
|  | Soga de manila |  | 0.5
|  | Soga de nylon |  | 0.5
|  | Materiales varios |  | 5
|  | Capataz | 1
|  | Operario | 4
|  | Oficial | 3
|  | Peón | 12
|  | Topógrafo Operador de Estación Total | 1
|  | Camión plataforma 4 x 2, 122 HP, 8 Tn. (Incluye Grúa) | 0.75
|  | Tirfor 3 Tn. | 3
|  | Poleas | 20
|  | Escalera | 3
|  | Caja de herramientas | 2
|  | Equipo de comunicación | 4
|  | Cable Guía | 0.5
|  | Equipo de Estación Total y Accesorios (incluye GPS) | 1
|  | Winche de 3 Tn. | 1
|  | Freno hidráulico 3 Tn. | 1
|  | Caballete Alzabobina | 1
5007 | Tendido y Puesta en Flecha de Conductor de Aleación de aluminio de 120 mm², Por Fase, Incluye Instalación de Amortiguadores. |  |  |  |  | km | 3.7
|  | Soga de manila |  | 0.5
|  | Soga de nylon |  | 0.5
|  | Materiales varios |  | 5
|  | Capataz | 1
|  | Operario | 4
|  | Oficial | 3
|  | Peón | 12
|  | Topógrafo Operador de Estación Total | 1
|  | Camión plataforma 4 x 2, 122 HP, 8 Tn. (Incluye Grúa) | 0.75
|  | Tirfor 3 Tn. | 3
|  | Poleas | 20
|  | Escalera | 3
|  | Caja de herramientas | 2
|  | Equipo de comunicación | 4
|  | Cable Guía | 0.5
|  | Equipo de Estación Total y Accesorios (incluye GPS) | 1
|  | Winche de 3 Tn. | 1
|  | Freno hidráulico 3 Tn. | 1
|  | Caballete Alzabobina | 1
INSPTIE | INSTALACIÓN DE PUESTAS A TIERRA
6001 | Instalacion de Puesta a Tierra Tipo PAT-1C (Contrapeso). Instalación en Poste de Concreto Armado |  |  |  |  | und | 25
|  | Material varios (soga,estrobo,etc) |  | 5
|  | Capataz | 0.16
|  | Operario | 1
|  | Oficial | 1
|  | Peón | 1
|  | Camión plataforma 4 x 2, 122 HP, 8 Tn. (Incluye Grúa) | 0.25
|  | Caja de herramientas | 2
|  | Escalera | 1
|  | Herramientas 5% de mano de obra |  | 5
6002 | Instalación de Puesta a Tierra Tipo PAT-1 con un Electrodo Vertical. Instalación en Poste de Concreto Armado Centrifugado (Incluye instalación de una Caja de Registro). |  |  |  |  | und | 18
|  | Material varios (soga,estrobo,etc) |  | 5
|  | Capataz | 0.2
|  | Operario | 1
|  | Oficial | 1
|  | Peón | 1
|  | Camión plataforma 4 x 2, 122 HP, 8 Tn. (Incluye Grúa) | 0.25
|  | Caja de herramientas | 2
|  | Escalera | 1
|  | Herramientas 5% de mano de obra |  | 5
6003 | Instalación de Puesta a Tierra Tipo PAT-2 con dos Electrodos Verticales. Instalación en Poste de Concreto Armado Centrifugado (Incluye instalación de una Caja de Registro), |  |  |  |  | und | 10
|  | Material varios (soga,estrobo,etc) |  | 5
|  | Capataz | 0.2
|  | Operario | 1
|  | Oficial | 1
|  | Peón | 1
|  | Camión plataforma 4 x 2, 122 HP, 8 Tn. (Incluye Grúa) | 0.25
|  | Caja de herramientas | 2
|  | Escalera | 1
|  | Herramientas 5% de mano de obra |  | 5
6004 | Instalación de Puesta a Tierra Tipo PAT-3 con tres Electrodos Verticales. Instalación en Poste de Concreto Armado Centrifugado (Incluye instalación de una Caja de Registro). |  |  |  |  | und | 7
|  | Material varios (soga,estrobo,etc) |  | 5
|  | Capataz | 0.2
|  | Operario | 1
|  | Oficial | 1
|  | Peón | 1
|  | Camión plataforma 4 x 2, 122 HP, 8 Tn. (Incluye Grúa) | 0.25
|  | Caja de herramientas | 2
|  | Escalera | 1
|  | Herramientas 5% de mano de obra |  | 5
6005 | Instalacion de Puesta a Tierra Tipo PAT-1C (Contrapeso). Instalación en Poste de Madera. |  |  |  |  | und | 18
|  | Material varios (soga,estrobo,etc) |  | 5
|  | Capataz | 0.16
|  | Operario | 1
|  | Oficial | 1
|  | Peón | 1
|  | Camión plataforma 4 x 2, 122 HP, 8 Tn. (Incluye Grúa) | 0.25
|  | Caja de herramientas | 2
|  | Escalera | 1
|  | Herramientas 5% de mano de obra |  | 5
6006 | Instalación de Puesta a Tierra Tipo PAT-1S con un Electrodo Vertical. Instalación en Poste de Madera (Incluye instalación de una Caja de Registro). |  |  |  |  | und | 16
|  | Material varios (soga,estrobo,etc) |  | 5
|  | Capataz | 0.2
|  | Operario | 1
|  | Oficial | 1
|  | Peón | 1
|  | Camión plataforma 4 x 2, 122 HP, 8 Tn. (Incluye Grúa) | 0.25
|  | Caja de herramientas | 2
|  | Escalera | 1
|  | Herramientas 5% de mano de obra |  | 5
6007 | Instalación de Puesta a Tierra Tipo PAT-2S con dos Electrodos Verticales. Instalación en Poste de Madera (Incluye instalación de una Caja de Registro). |  |  |  |  | und | 9
|  | Material varios (soga,estrobo,etc) |  | 5
|  | Capataz | 0.2
|  | Operario | 1
|  | Oficial | 1
|  | Peón | 1
|  | Camión plataforma 4 x 2, 122 HP, 8 Tn. (Incluye Grúa) | 0.25
|  | Caja de herramientas | 2
|  | Escalera | 1
|  | Herramientas 5% de mano de obra |  | 5
6008 | Instalación de Puesta a Tierra Tipo PAT-3S con tres Electrodos Verticales. Instalación en Poste de Madera (Incluye instalación de una Caja de Registro) |  |  |  |  | und | 6
|  | Material varios (soga,estrobo,etc) |  | 5
|  | Capataz | 0.2
|  | Operario | 1
|  | Oficial | 1
|  | Peón | 1
|  | Camión plataforma 4 x 2, 122 HP, 8 Tn. (Incluye Grúa) | 0.25
|  | Caja de herramientas | 2
|  | Escalera | 1
|  | Herramientas 5% de mano de obra |  | 5
6009 | Relleno y Compactación de Puesta a Tierra con Material Adecuado |  |  |  |  | m³ | 12
|  | Tierra Cernida para Puesta a Tierra |  | 0.5
|  | Agua |  | 0.2
|  | Capataz | 0.1
|  | Oficial | 1
|  | Peón | 2
|  | Camión plataforma 4 x 2, 122 HP, 8 Tn. (Incluye Grúa) | 0.15
|  | Herramientas 5% de mano de obra |  | 5
DESMON | DESMONTAJES
7001 | Desmontaje de Poste para Media Tension (incluye resane de terreno) |  |  |  |  | und | 18
|  | Material varios (estribo,soga,pintura, brochas, etc) |  | 5
|  | Capataz | 0.5
|  | Operario | 1
|  | Oficial | 1
|  | Peón | 7
|  | Camión plataforma 4 x 2, 122 HP, 8 Tn. (Incluye Grúa) | 0.25
|  | Pluma de Izaje | 1
|  | Herramientas 5% de mano de obra |  | 5
7002 | Desmontaje de Conductor por Fase |  |  |  |  | km | 4.7
|  | Soga de manila |  | 0.5
|  | Soga de nylon |  | 0.5
|  | Materiales varios |  | 5
|  | Capataz | 1
|  | Operario | 4
|  | Oficial | 3
|  | Peón | 12
|  | Topógrafo Operador de Estación Total | 1
|  | Camión plataforma 4 x 2, 122 HP, 8 Tn. (Incluye Grúa) | 0.75
|  | Tirfor 3 Tn. | 3
|  | Poleas | 20
|  | Escalera | 3
|  | Caja de herramientas | 2
|  | Equipo de comunicación | 4
|  | Cable Guía | 0.5
|  | Equipo de Estación Total y Accesorios (incluye GPS) | 1
|  | Winche de 3 Tn. | 1
|  | Freno hidráulico 3 Tn. | 1
|  | Caballete Alzabobina | 1
7003 | Desmontaje de Armados (incluye desmontaje de Cruceta o Ménsula, Aislador Tipo Pin o Aislador Polimérico y accesorios) |  |  |  |  | jgo | 19
|  | Material varios (soga,estrobo,etc) |  | 5
|  | Capataz | 0.2
|  | Operario | 1
|  | Oficial | 1
|  | Peón | 2
|  | Camión plataforma 4 x 2, 122 HP, 8 Tn. (Incluye Grúa) | 0.5
|  | Caja de herramientas | 2
|  | Escalera | 1
7004 | Desmontaje de Armados de Seccionamiento y Protección (incluye desmontaje de Seccionadores Fusibles tipo Cut-Outs y Pararrayos) |  |  |  |  | jgo | 19
|  | Material varios (soga,estrobo,etc) |  | 5
|  | Capataz | 0.2
|  | Operario | 1
|  | Oficial | 1
|  | Peón | 2
|  | Camión plataforma 4 x 2, 122 HP, 8 Tn. (Incluye Grúa) | 0.5
|  | Caja de herramientas | 2
|  | Escalera | 1
7005 | Desmontaje de Subestación Aérea Biposte (incl. Transformador Trifasico y accesorios) |  |  |  |  | jgo | 3.1
|  | Material varios (soga,estrobo,etc) |  | 5
|  | Capataz | 0.2
|  | Operario | 1
|  | Oficial | 1
|  | Peón | 2
|  | Camión plataforma 4 x 2, 122 HP, 8 Tn. (Incluye Grúa) | 0.5
|  | Caja de herramientas | 2
|  | Escalera | 1
7006 | Desmontaje de Subestación Aérea Monoposte (incl. Transformador Monofásico y accesorios) |  |  |  |  | jgo | 5.1
|  | Material varios (soga,estrobo,etc) |  | 5
|  | Capataz | 0.2
|  | Operario | 1
|  | Oficial | 1
|  | Peón | 2
|  | Camión plataforma 4 x 2, 122 HP, 8 Tn. (Incluye Grúa) | 0.5
|  | Caja de herramientas | 2
|  | Escalera | 1
7007 | Desmontaje de Retenida (incluye Varilla y Bloque de Anclaje, y accesorios) |  |  |  |  | und | 14
|  | Material varios (soga,estrobo,etc) |  | 5
|  | Capataz | 0.1
|  | Operario | 1
|  | Oficial | 1
|  | Peón | 2
|  | Camión plataforma 4 x 2, 122 HP, 8 Tn. (Incluye Grúa) | 0.25
|  | Tirfor 3 Tn. | 1
|  | Escalera | 1
|  | Caja de herramientas | 2
|  | Herramientas 5% de mano de obra |  | 5
PRUPSER | PRUEBAS Y PUESTA EN SERVICIO
8001 | Pruebas y Puesta en Servicio de Lineas Primarias |  |  |  |  | km | 9
|  | Material varios (soga,estrobo,etc) |  | 5
|  | Capataz | 1
|  | Operario | 3
|  | Oficial | 2
|  | Peón | 3
|  | Camioneta Pick-Up 4x4 de 135 HP | 1
|  | Motosierra | 1
|  | Medidor de aislamiento eléctrico | 1
|  | Medidor de resistencia de puesta a tierra | 1
|  | Termometro de línea | 1
|  | Caja de herramientas | 4
|  | Herramientas 5% de mano de obra |  | 5
8002 | Pruebas y Puesta en Servicio de Redes Primarias |  |  |  |  | Localidad | 4
|  | Material varios (soga,estrobo,etc) |  | 5
|  | Capataz | 1
|  | Operario | 2
|  | Oficial | 1
|  | Peón | 2
|  | Camioneta Pick-Up 4x4 de 135 HP | 0.25
|  | Motosierra | 1
|  | Medidor de aislamiento eléctrico | 1
|  | Medidor de resistencia de puesta a tierra | 1
|  | Termometro de línea | 1
|  | Caja de herramientas | 2
|  | Herramientas 5% de mano de obra |  | 5
8003 | Expediente Técnico Final Conforme a Obra y de Concesión Rural de Líneas Primarias (1 Original + 3 Copias), incluye la presentacion digitalizada de textos y planos en CD. |  |  |  |  | km | 1
|  | Ing. Asistente, experiencia en LP (global) |  | 0.4 | 52.0144
|  | Dibujante en Autocad (global) |  | 0.4 | 33.1001
|  | Peón (global) |  | 3% | 34.0458
|  | Papel para textos |  | 1 | 17.4957
|  | Papel para planos |  | 1 | 17.4957
|  | Fotocopia de textos, planos y láminas |  | 1 | 17.4957
|  | Otros útiles (% Útiles) |  | 3% | 52.4872
|  | Gastos Administrativos (%) |  | 2% | 54.0618
8004 | Expediente Técnico Final Conforme a Obra y de Concesión Rural de Redes Primarias (1 Original + 3 Copias), incluye la presentacion digitalizada de textos y planos en CD. |  |  |  |  | Localidad | 1
|  | Ing. Asistente, experiencia en RP (global) |  | 0.25 | 96.4912
|  | Dibujante en Autocad (global) |  | 0.25 | 61.4035
|  | Peón (global) |  | 2% | 39.4737
|  | Papel para textos |  | 1 | 20.5965
|  | Papel para planos |  | 1 | 20.5263
|  | Fotocopia de textos, planos y láminas |  | 1 | 20.5263
|  | Otros útiles (% Útiles) |  | 3% | 61.6491
|  | Gastos Administrativos (%) |  | 2% | 63.4986
RS
OBPRE | OBRAS PRELIMINARES
1500 | Replanteo Topográfico, Ubicación de Estructuras en Redes Secundarias. Incluye Elaboración de Planos de Concesión Rural |  |  |  |  | Localidad | 1.5
|  | Material varios (Estaca,wincha metálica de 50 m., yeso, cordel, pintura, etc., útilies y equipos de gabinete) |  | 5
|  | Ingeniero Especialista en Redes Secundarias | 0.25
|  | Asistente de Ingeniería | 0.75
|  | Topógrafo Operador de Estación Total | 1
|  | Peón | 2
|  | Camioneta Pick-Up 4x4 de 135 HP | 0.3
|  | Equipo de Estación Total y Accesorios (incluye GPS) | 0.3
|  | Herramientas 5% de mano de obra |  | 5
1501 | Revisión de Replanteo Topográfico, Ubicación de Estructuras en Redes Secundarias. Incluye Elaboración de Planos de Concesión Rural |  |  |  |  | Localidad | 2.5
|  | Material varios (Estaca,wincha metálica de 50 m., yeso, cordel, pintura, etc., útilies y equipos de gabinete) |  | 5
|  | Ingeniero Especialista en Redes Secundarias | 0.25
|  | Asistente de Ingeniería | 0.75
|  | Topógrafo Operador de Estación Total | 1
|  | Peón | 2
|  | Camioneta Pick-Up 4x4 de 135 HP | 0.3
|  | Equipo de Estación Total y Accesorios (incluye GPS) | 0.3
|  | Herramientas 5% de mano de obra |  | 5
INSPOS | INSTALACIÓN DE POSTES
2501 | Transporte de Poste de 8 m/200 daN de Almacen a Punto de Izaje, en Terreno con Acceso Carrozable |  |  |  |  | und | 15
|  | Material varios (Estrobo,soga,etc) |  | 5
|  | Capataz | 0.2
|  | Peón | 7
|  | Camión plataforma 4 x 2, 122 HP, 8 Tn. (Incluye Grúa) | 0.75
|  | Herramientas 5% de mano de obra |  | 5
2502 | Transporte de Poste de 8 m/300 daN de Almacen a Punto de Izaje, en Terreno con Acceso Carrozable |  |  |  |  | und | 14
|  | Material varios (Estrobo,soga,etc) |  | 5
|  | Capataz | 0.2
|  | Peón | 7
|  | Camión plataforma 4 x 2, 122 HP, 8 Tn. (Incluye Grúa) | 0.75
|  | Herramientas 5% de mano de obra |  | 5
2503 | Transporte de Poste de 9 m/200 daN de Almacen a Punto de Izaje, en Terreno con Acceso Carrozable |  |  |  |  | und | 13
|  | Material varios (Estrobo,soga,etc) |  | 5
|  | Capataz | 0.2
|  | Peón | 7
|  | Camión plataforma 4 x 2, 122 HP, 8 Tn. (Incluye Grúa) | 0.75
|  | Herramientas 5% de mano de obra |  | 5
2504 | Transporte de Poste de 9 m/300 daN de Almacen a Punto de Izaje, en Terreno con Acceso Carrozable |  |  |  |  | und | 12
|  | Material varios (Estrobo,soga,etc) |  | 5
|  | Capataz | 0.2
|  | Peón | 7
|  | Camión plataforma 4 x 2, 122 HP, 8 Tn. (Incluye Grúa) | 0.75
|  | Herramientas 5% de mano de obra |  | 5
2505 | Transporte de Poste de 8 m/200 daN de Almacen a Punto de Izaje, en Terreno Llano sin Acceso Carrozable (< 1000 m) |  |  |  |  | und | 11
|  | Material varios (Estrobo,soga,etc) |  | 5
|  | Capataz | 0.2
|  | Peón | 15
|  | Camión plataforma 4 x 2, 122 HP, 8 Tn. (Incluye Grúa) | 0.2
|  | Herramientas 5% de mano de obra |  | 5
2506 | Transporte de Poste de 8 m/200 daN de Almacen a Punto de Izaje, en Terreno Llano sin Acceso Carrozable (1000 m-3000 m) |  |  |  |  | und | 9
|  | Material varios (Estrobo,soga,etc) |  | 5
|  | Capataz | 0.2
|  | Peón | 15
|  | Camión plataforma 4 x 2, 122 HP, 8 Tn. (Incluye Grúa) | 0.2
|  | Herramientas 5% de mano de obra |  | 5
2507 | Transporte de Poste de 8 m/200 daN de Almacen a Punto de Izaje, en Terreno Llano sin Acceso Carrozable (> 3000 m) |  |  |  |  | und | 8
|  | Material varios (Estrobo,soga,etc) |  | 5
|  | Capataz | 0.2
|  | Peón | 15
|  | Camión plataforma 4 x 2, 122 HP, 8 Tn. (Incluye Grúa) | 0.2
|  | Herramientas 5% de mano de obra |  | 5
2508 | Transporte de Poste de 8 m/300 daN de Almacen a Punto de Izaje, en Terreno Llano sin Acceso Carrozable (< 1000 m) |  |  |  |  | und | 10
|  | Material varios (Estrobo,soga,etc) |  | 5
|  | Capataz | 0.2
|  | Peón | 15
|  | Camión plataforma 4 x 2, 122 HP, 8 Tn. (Incluye Grúa) | 0.2
|  | Herramientas 5% de mano de obra |  | 5
2509 | Transporte de Poste de 8 m/300 daN de Almacen a Punto de Izaje, en Terreno Llano sin Acceso Carrozable (1000 m-3000 m) |  |  |  |  | und | 9
|  | Material varios (Estrobo,soga,etc) |  | 5
|  | Capataz | 0.2
|  | Peón | 15
|  | Camión plataforma 4 x 2, 122 HP, 8 Tn. (Incluye Grúa) | 0.2
|  | Herramientas 5% de mano de obra |  | 5
2510 | Transporte de Poste de 8 m/300 daN de Almacen a Punto de Izaje, en Terreno Llano sin Acceso Carrozable (> 3000 m) |  |  |  |  | und | 8
|  | Material varios (Estrobo,soga,etc) |  | 5
|  | Capataz | 0.2
|  | Peón | 15
|  | Herramientas 5% de mano de obra |  | 5
2511 | Transporte de Poste de 9 m/200 daN de Almacen a Punto de Izaje, en Terreno Llano sin Acceso Carrozable (< 1000 m) |  |  |  |  | und | 10
|  | Material varios (Estrobo,soga,etc) |  | 5
|  | Capataz | 0.2
|  | Peón | 15
|  | Camión plataforma 4 x 2, 122 HP, 8 Tn. (Incluye Grúa) | 0.2
|  | Herramientas 5% de mano de obra |  | 5
2512 | Transporte de Poste de 9 m/200 daN de Almacen a Punto de Izaje, en Terreno Llano sin Acceso Carrozable (1000 m-3000 m) |  |  |  |  | und | 9
|  | Material varios (Estrobo,soga,etc) |  | 5
|  | Capataz | 0.2
|  | Peón | 15
|  | Camión plataforma 4 x 2, 122 HP, 8 Tn. (Incluye Grúa) | 0.2
|  | Herramientas 5% de mano de obra |  | 5
2513 | Transporte de Poste de 9 m/200 daN de Almacen a Punto de Izaje, en Terreno Llano sin Acceso Carrozable (> 3000 m) |  |  |  |  | und | 8
|  | Material varios (Estrobo,soga,etc) |  | 5
|  | Capataz | 0.2
|  | Peón | 15
|  | Camión plataforma 4 x 2, 122 HP, 8 Tn. (Incluye Grúa) | 0.2
|  | Herramientas 5% de mano de obra |  | 5
2514 | Transporte de Poste de 9 m/300 daN de Almacen a Punto de Izaje, en Terreno Llano sin Acceso Carrozable (< 1000 m) |  |  |  |  | und | 9
|  | Material varios (Estrobo,soga,etc) |  | 5
|  | Capataz | 0.2
|  | Peón | 15
|  | Camión plataforma 4 x 2, 122 HP, 8 Tn. (Incluye Grúa) | 0.2
|  | Herramientas 5% de mano de obra |  | 5
2515 | Transporte de Poste de 9 m/300 daN de Almacen a Punto de Izaje, en Terreno Llano sin Acceso Carrozable (1000 m-3000 m) |  |  |  |  | und | 8
|  | Material varios (Estrobo,soga,etc) |  | 5
|  | Capataz | 0.2
|  | Peón | 15
|  | Camión plataforma 4 x 2, 122 HP, 8 Tn. (Incluye Grúa) | 0.2
|  | Herramientas 5% de mano de obra |  | 5
2516 | Transporte de Poste de 9 m/300 daN de Almacen a Punto de Izaje, en Terreno Llano sin Acceso Carrozable (> 3000 m) |  |  |  |  | und | 7
|  | Material varios (Estrobo,soga,etc) |  | 5
|  | Capataz | 0.2
|  | Peón | 15
|  | Camión plataforma 4 x 2, 122 HP, 8 Tn. (Incluye Grúa) | 0.2
|  | Herramientas 5% de mano de obra |  | 5
2517 | Transporte de Poste de 8 m/200 daN Seccionado de Almacen a Punto de Izaje, en Terreno con Acceso Carrozable |  |  |  |  | und | 13
|  | Material varios (Estrobo,soga,etc) |  | 5
|  | Capataz | 0.2
|  | Peón | 7
|  | Camión plataforma 4 x 2, 122 HP, 8 Tn. (Incluye Grúa) | 0.75
|  | Herramientas 5% de mano de obra |  | 5
2518 | Transporte de Poste de 8 m/300 daN Seccionado de Almacen a Punto de Izaje, en Terreno con Acceso Carrozable |  |  |  |  | und | 12
|  | Material varios (Estrobo,soga,etc) |  | 5
|  | Capataz | 0.2
|  | Peón | 7
|  | Camión plataforma 4 x 2, 122 HP, 8 Tn. (Incluye Grúa) | 0.75
|  | Herramientas 5% de mano de obra |  | 5
2519 | Transporte de Poste de 9 m/200 daN Seccionado de Almacen a Punto de Izaje, en Terreno con Acceso Carrozable |  |  |  |  | und | 12
|  | Material varios (Estrobo,soga,etc) |  | 5
|  | Capataz | 0.2
|  | Peón | 7
|  | Camión plataforma 4 x 2, 122 HP, 8 Tn. (Incluye Grúa) | 0.75
|  | Herramientas 5% de mano de obra |  | 5
2520 | Transporte de Poste de 9 m/300 daN Seccionado de Almacen a Punto de Izaje, en Terreno con Acceso Carrozable |  |  |  |  | und | 11
|  | Material varios (Estrobo,soga,etc) |  | 5
|  | Capataz | 0.2
|  | Peón | 7
|  | Camión plataforma 4 x 2, 122 HP, 8 Tn. (Incluye Grúa) | 0.75
|  | Herramientas 5% de mano de obra |  | 5
2521 | Transporte de Poste de 8 m/200 daN Seccionado de Almacen a Punto de Izaje, en Terreno Llano sin Acceso Carrozable (< 1000 m) |  |  |  |  | und | 10
|  | Material varios (Estrobo,soga,etc) |  | 5
|  | Capataz | 0.2
|  | Peón | 15
|  | Camión plataforma 4 x 2, 122 HP, 8 Tn. (Incluye Grúa) | 0.2
|  | Herramientas 5% de mano de obra |  | 5
2522 | Transporte de Poste de 8 m/200 daN Seccionado de Almacen a Punto de Izaje, en Terreno Llano sin Acceso Carrozable (1000 m-3000 m) |  |  |  |  | und | 9
|  | Material varios (Estrobo,soga,etc) |  | 5
|  | Capataz | 0.2
|  | Peón | 15
|  | Camión plataforma 4 x 2, 122 HP, 8 Tn. (Incluye Grúa) | 0.2
|  | Herramientas 5% de mano de obra |  | 5
2523 | Transporte de Poste de 8 m/200 daN Seccionado de Almacen a Punto de Izaje, en Terreno Llano sin Acceso Carrozable (> 3000 m) |  |  |  |  | und | 8
|  | Material varios (Estrobo,soga,etc) |  | 5
|  | Capataz | 0.2
|  | Peón | 15
|  | Camión plataforma 4 x 2, 122 HP, 8 Tn. (Incluye Grúa) | 0.2
|  | Herramientas 5% de mano de obra |  | 5
2524 | Transporte de Poste de 8 m/300 daN Seccionado de Almacen a Punto de Izaje, en Terreno Llano sin Acceso Carrozable (< 1000 m) |  |  |  |  | und | 9
|  | Material varios (Estrobo,soga,etc) |  | 5
|  | Capataz | 0.2
|  | Peón | 15
|  | Camión plataforma 4 x 2, 122 HP, 8 Tn. (Incluye Grúa) | 0.2
|  | Herramientas 5% de mano de obra |  | 5
2525 | Transporte de Poste de 8 m/300 daN Seccionado de Almacen a Punto de Izaje, en Terreno Llano sin Acceso Carrozable (1000 m-3000 m) |  |  |  |  | und | 8
|  | Material varios (Estrobo,soga,etc) |  | 5
|  | Capataz | 0.2
|  | Peón | 15
|  | Camión plataforma 4 x 2, 122 HP, 8 Tn. (Incluye Grúa) | 0.2
|  | Herramientas 5% de mano de obra |  | 5
2526 | Transporte de Poste de 8 m/300 daN Seccionado de Almacen a Punto de Izaje, en Terreno Llano sin Acceso Carrozable (> 3000 m) |  |  |  |  | und | 7
|  | Material varios (Estrobo,soga,etc) |  | 5
|  | Capataz | 0.2
|  | Peón | 15
|  | Camión plataforma 4 x 2, 122 HP, 8 Tn. (Incluye Grúa) | 0.2
|  | Herramientas 5% de mano de obra |  | 5
2527 | Transporte de Poste de 9 m/200 daN Seccionado de Almacen a Punto de Izaje, en Terreno Llano sin Acceso Carrozable (< 1000 m) |  |  |  |  | und | 9
|  | Material varios (Estrobo,soga,etc) |  | 5
|  | Capataz | 0.2
|  | Peón | 15
|  | Camión plataforma 4 x 2, 122 HP, 8 Tn. (Incluye Grúa) | 0.2
|  | Herramientas 5% de mano de obra |  | 5
2528 | Transporte de Poste de 9 m/200 daN Seccionado de Almacen a Punto de Izaje, en Terreno Llano sin Acceso Carrozable (1000 m-3000 m) |  |  |  |  | und | 8
|  | Material varios (Estrobo,soga,etc) |  | 5
|  | Capataz | 0.2
|  | Peón | 15
|  | Camión plataforma 4 x 2, 122 HP, 8 Tn. (Incluye Grúa) | 0.2
|  | Herramientas 5% de mano de obra |  | 5
2529 | Transporte de Poste de 9 m/200 daN Seccionado de Almacen a Punto de Izaje, en Terreno Llano sin Acceso Carrozable (> 3000 m) |  |  |  |  | und | 7
|  | Material varios (Estrobo,soga,etc) |  | 5
|  | Capataz | 0.2
|  | Peón | 15
|  | Camión plataforma 4 x 2, 122 HP, 8 Tn. (Incluye Grúa) | 0.2
|  | Herramientas 5% de mano de obra |  | 5
2530 | Transporte de Poste de 9 m/300 daN Seccionado de Almacen a Punto de Izaje, en Terreno Llano sin Acceso Carrozable (< 1000 m) |  |  |  |  | und | 8
|  | Material varios (Estrobo,soga,etc) |  | 5
|  | Capataz | 0.2
|  | Peón | 15
|  | Camión plataforma 4 x 2, 122 HP, 8 Tn. (Incluye Grúa) | 0.2
|  | Herramientas 5% de mano de obra |  | 5
2531 | Transporte de Poste de 9 m/300 daN Seccionado de Almacen a Punto de Izaje, en Terreno Llano sin Acceso Carrozable (1000 m-3000 m) |  |  |  |  | und | 7
|  | Material varios (Estrobo,soga,etc) |  | 5
|  | Capataz | 0.2
|  | Peón | 15
|  | Camión plataforma 4 x 2, 122 HP, 8 Tn. (Incluye Grúa) | 0.2
|  | Herramientas 5% de mano de obra |  | 5
2532 | Transporte de Poste de 9 m/300 daN Seccionado de Almacen a Punto de Izaje, en Terreno Llano sin Acceso Carrozable (> 3000 m) |  |  |  |  | und | 6
|  | Material varios (Estrobo,soga,etc) |  | 5
|  | Capataz | 0.2
|  | Peón | 15
|  | Camión plataforma 4 x 2, 122 HP, 8 Tn. (Incluye Grúa) | 0.2
|  | Herramientas 5% de mano de obra |  | 5
2533 | Transporte de Poste de madera importado de 8 m, Clase 7 de Almacen a Punto de Izaje, en Terreno con Acceso Carrozable |  |  |  |  | und | 19
|  | Material varios (Estrobo,soga,etc) |  | 5
|  | Capataz | 0.2
|  | Peón | 5
|  | Camión plataforma 4 x 2, 122 HP, 8 Tn. (Incluye Grúa) | 0.75
|  | Herramientas 5% de mano de obra |  | 5
2534 | Transporte de Poste de madera importado de 8 m, Clase 6 de Almacen a Punto de Izaje, en Terreno con Acceso Carrozable |  |  |  |  | und | 17
|  | Material varios (Estrobo,soga,etc) |  | 5
|  | Capataz | 0.2
|  | Peón | 5
|  | Camión plataforma 4 x 2, 122 HP, 8 Tn. (Incluye Grúa) | 0.75
|  | Herramientas 5% de mano de obra |  | 5
2535 | Transporte de Poste de madera importado de 8 m, Clase 7 de Almacen a Punto de Izaje, en Terreno Llano sin Acceso Carrozable (< 1000 m) |  |  |  |  | und | 12
|  | Material varios (Estrobo,soga,etc) |  | 5
|  | Capataz | 0.2
|  | Peón | 11
|  | Camión plataforma 4 x 2, 122 HP, 8 Tn. (Incluye Grúa) | 0.2
|  | Herramientas 5% de mano de obra |  | 5
2536 | Transporte de Poste de madera importado de 8 m, Clase 7 de Almacen a Punto de Izaje, en Terreno Llano sin Acceso Carrozable (1000 m-3000 m) |  |  |  |  | und | 11
|  | Material varios (Estrobo,soga,etc) |  | 5
|  | Capataz | 0.2
|  | Peón | 11
|  | Camión plataforma 4 x 2, 122 HP, 8 Tn. (Incluye Grúa) | 0.2
|  | Herramientas 5% de mano de obra |  | 5
2537 | Transporte de Poste de madera importado de 8 m, Clase 7 de Almacen a Punto de Izaje, en Terreno Llano sin Acceso Carrozable (> 3000 m) |  |  |  |  | und | 9
|  | Material varios (Estrobo,soga,etc) |  | 5
|  | Capataz | 0.2
|  | Peón | 11
|  | Camión plataforma 4 x 2, 122 HP, 8 Tn. (Incluye Grúa) | 0.2
|  | Herramientas 5% de mano de obra |  | 5
2538 | Transporte de Poste de madera importado de 8 m, Clase 6 de Almacen a Punto de Izaje, en Terreno Llano sin Acceso Carrozable (< 1000 m) |  |  |  |  | und | 11
|  | Material varios (Estrobo,soga,etc) |  | 5
|  | Capataz | 0.2
|  | Peón | 11
|  | Camión plataforma 4 x 2, 122 HP, 8 Tn. (Incluye Grúa) | 0.2
|  | Herramientas 5% de mano de obra |  | 5
2539 | Transporte de Poste de madera importado de 8 m, Clase 6 de Almacen a Punto de Izaje, en Terreno Llano sin Acceso Carrozable (1000 m-3000 m) |  |  |  |  | und | 9
|  | Material varios (Estrobo,soga,etc) |  | 5
|  | Capataz | 0.2
|  | Peón | 11
|  | Camión plataforma 4 x 2, 122 HP, 8 Tn. (Incluye Grúa) | 0.2
|  | Herramientas 5% de mano de obra |  | 5
2540 | Transporte de Poste de madera importado de 8 m, Clase 6 de Almacen a Punto de Izaje, en Terreno Llano sin Acceso Carrozable (> 3000 m) |  |  |  |  | und | 8
|  | Material varios (Estrobo,soga,etc) |  | 5
|  | Capataz | 0.2
|  | Peón | 11
|  | Camión plataforma 4 x 2, 122 HP, 8 Tn. (Incluye Grúa) | 0.2
|  | Herramientas 5% de mano de obra |  | 5
2541 | Transporte de Poste de madera importado de 8 m, Clase 7 de Almacen a Punto de Izaje, en Terreno Accidentado sin Acceso Carrozable (< 1000 m) |  |  |  |  | und | 9
|  | Material varios (Estrobo,soga,etc) |  | 5
|  | Capataz | 0.2
|  | Peón | 11
|  | Camión plataforma 4 x 2, 122 HP, 8 Tn. (Incluye Grúa) | 0.2
|  | Herramientas 5% de mano de obra |  | 5
2542 | Transporte de Poste de madera importado de 8 m, Clase 7 de Almacen a Punto de Izaje, en Terreno Accidentado sin Acceso Carrozable (1000 m-3000 m) |  |  |  |  | und | 8
|  | Material varios (Estrobo,soga,etc) |  | 5
|  | Capataz | 0.2
|  | Peón | 11
|  | Camión plataforma 4 x 2, 122 HP, 8 Tn. (Incluye Grúa) | 0.2
|  | Herramientas 5% de mano de obra |  | 5
2543 | Transporte de Poste de madera importado de 8 m, Clase 7 de Almacen a Punto de Izaje, en Terreno Accidentado sin Acceso Carrozable (> 3000 m) |  |  |  |  | und | 7
|  | Material varios (Estrobo,soga,etc) |  | 5
|  | Capataz | 0.2
|  | Peón | 11
|  | Camión plataforma 4 x 2, 122 HP, 8 Tn. (Incluye Grúa) | 0.2
|  | Herramientas 5% de mano de obra |  | 5
2544 | Transporte de Poste de madera importado de 8 m, Clase 6 de Almacen a Punto de Izaje, en Terreno Accidentado sin Acceso Carrozable (< 1000 m) |  |  |  |  | und | 8
|  | Material varios (Estrobo,soga,etc) |  | 5
|  | Capataz | 0.2
|  | Peón | 11
|  | Camión plataforma 4 x 2, 122 HP, 8 Tn. (Incluye Grúa) | 0.2
|  | Herramientas 5% de mano de obra |  | 5
2545 | Transporte de Poste de madera importado de 8 m, Clase 6 de Almacen a Punto de Izaje, en Terreno Accidentado sin Acceso Carrozable (1000 m-3000 m) |  |  |  |  | und | 7
|  | Material varios (Estrobo,soga,etc) |  | 5
|  | Capataz | 0.2
|  | Peón | 11
|  | Camión plataforma 4 x 2, 122 HP, 8 Tn. (Incluye Grúa) | 0.2
|  | Herramientas 5% de mano de obra |  | 5
2546 | Transporte de Poste de madera importado de 8 m, Clase 6 de Almacen a Punto de Izaje, en Terreno Accidentado sin Acceso Carrozable (> 3000 m) |  |  |  |  | und | 6
|  | Material varios (Estrobo,soga,etc) |  | 5
|  | Capataz | 0.2
|  | Peón | 11
|  | Camión plataforma 4 x 2, 122 HP, 8 Tn. (Incluye Grúa) | 0.2
|  | Herramientas 5% de mano de obra |  | 5
2547 | Transporte de Poste de madera importado de 9 m, (30 pies) Clase 7 de Almacen a Punto de Izaje, en Terreno con Acceso Carrozable |  |  |  |  | und | 17
|  | Material varios (Estrobo,soga,etc) |  | 5
|  | Capataz | 0.2
|  | Peón | 5
|  | Camión plataforma 4 x 2, 122 HP, 8 Tn. (Incluye Grúa) | 0.75
|  | Herramientas 5% de mano de obra |  | 5
2548 | Transporte de Poste de madera importado de 9 m, (30 pies) Clase 6 de Almacen a Punto de Izaje, en Terreno con Acceso Carrozable |  |  |  |  | und | 15
|  | Material varios (Estrobo,soga,etc) |  | 5
|  | Capataz | 0.2
|  | Peón | 5
|  | Camión plataforma 4 x 2, 122 HP, 8 Tn. (Incluye Grúa) | 0.75
|  | Herramientas 5% de mano de obra |  | 5
2549 | Transporte de Poste de madera importado de 9 m, (30 pies) Clase 7 de Almacen a Punto de Izaje, en Terreno Llano sin Acceso Carrozable (< 1000 m) |  |  |  |  | und | 11
|  | Material varios (Estrobo,soga,etc) |  | 5
|  | Capataz | 0.2
|  | Peón | 11
|  | Camión plataforma 4 x 2, 122 HP, 8 Tn. (Incluye Grúa) | 0.2
|  | Herramientas 5% de mano de obra |  | 5
2550 | Transporte de Poste de madera importado de 9 m, (30 pies) Clase 7 de Almacen a Punto de Izaje, en Terreno Llano sin Acceso Carrozable (1000 m-3000 m) |  |  |  |  | und | 9
|  | Material varios (Estrobo,soga,etc) |  | 5
|  | Capataz | 0.2
|  | Peón | 11
|  | Camión plataforma 4 x 2, 122 HP, 8 Tn. (Incluye Grúa) | 0.2
|  | Herramientas 5% de mano de obra |  | 5
2551 | Transporte de Poste de madera importado de 9 m, (30 pies) Clase 7 de Almacen a Punto de Izaje, en Terreno Llano sin Acceso Carrozable (> 3000 m) |  |  |  |  | und | 8
|  | Material varios (Estrobo,soga,etc) |  | 5
|  | Capataz | 0.2
|  | Peón | 11
|  | Camión plataforma 4 x 2, 122 HP, 8 Tn. (Incluye Grúa) | 0.2
|  | Herramientas 5% de mano de obra |  | 5
2552 | Transporte de Poste de madera importado de 9 m, (30 pies) Clase 6 de Almacen a Punto de Izaje, en Terreno Llano sin Acceso Carrozable (< 1000 m) |  |  |  |  | und | 10
|  | Material varios (Estrobo,soga,etc) |  | 5
|  | Capataz | 0.2
|  | Peón | 11
|  | Camión plataforma 4 x 2, 122 HP, 8 Tn. (Incluye Grúa) | 0.2
|  | Herramientas 5% de mano de obra |  | 5
2553 | Transporte de Poste de madera importado de 9 m, (30 pies) Clase 6 de Almacen a Punto de Izaje, en Terreno Llano sin Acceso Carrozable (1000 m-3000 m) |  |  |  |  | und | 9
|  | Material varios (Estrobo,soga,etc) |  | 5
|  | Capataz | 0.2
|  | Peón | 11
|  | Camión plataforma 4 x 2, 122 HP, 8 Tn. (Incluye Grúa) | 0.2
|  | Herramientas 5% de mano de obra |  | 5
2554 | Transporte de Poste de madera importado de 9 m, (30 pies) Clase 6 de Almacen a Punto de Izaje, en Terreno Llano sin Acceso Carrozable (> 3000 m) |  |  |  |  | und | 8
|  | Material varios (Estrobo,soga,etc) |  | 5
|  | Capataz | 0.2
|  | Peón | 11
|  | Camión plataforma 4 x 2, 122 HP, 8 Tn. (Incluye Grúa) | 0.2
|  | Herramientas 5% de mano de obra |  | 5
2555 | Transporte de Poste de madera importado de 9 m, (30 pies) Clase 7 de Almacen a Punto de Izaje, en Terreno Accidentado sin Acceso Carrozable (< 1000 m) |  |  |  |  | und | 8
|  | Material varios (Estrobo,soga,etc) |  | 5
|  | Capataz | 0.2
|  | Peón | 11
|  | Camión plataforma 4 x 2, 122 HP, 8 Tn. (Incluye Grúa) | 0.2
|  | Herramientas 5% de mano de obra |  | 5
2556 | Transporte de Poste de madera importado de 9 m, (30 pies) Clase 7 de Almacen a Punto de Izaje, en Terreno Accidentado sin Acceso Carrozable (1000 m-3000 m) |  |  |  |  | und | 7
|  | Material varios (Estrobo,soga,etc) |  | 5
|  | Capataz | 0.2
|  | Peón | 11
|  | Camión plataforma 4 x 2, 122 HP, 8 Tn. (Incluye Grúa) | 0.2
|  | Herramientas 5% de mano de obra |  | 5
2557 | Transporte de Poste de madera importado de 9 m, (30 pies) Clase 7 de Almacen a Punto de Izaje, en Terreno Accidentado sin Acceso Carrozable (> 3000 m) |  |  |  |  | und | 6
|  | Material varios (Estrobo,soga,etc) |  | 5
|  | Capataz | 0.2
|  | Peón | 11
|  | Camión plataforma 4 x 2, 122 HP, 8 Tn. (Incluye Grúa) | 0.2
|  | Herramientas 5% de mano de obra |  | 5
2558 | Transporte de Poste de madera importado de 9 m, (30 pies) Clase 6 de Almacen a Punto de Izaje, en Terreno Accidentado sin Acceso Carrozable (< 1000 m) |  |  |  |  | und | 7
|  | Material varios (Estrobo,soga,etc) |  | 5
|  | Capataz | 0.2
|  | Peón | 11
|  | Camión plataforma 4 x 2, 122 HP, 8 Tn. (Incluye Grúa) | 0.2
|  | Herramientas 5% de mano de obra |  | 5
2559 | Transporte de Poste de madera importado de 9 m, (30 pies) Clase 6 de Almacen a Punto de Izaje, en Terreno Accidentado sin Acceso Carrozable (1000 m-3000 m) |  |  |  |  | und | 6
|  | Material varios (Estrobo,soga,etc) |  | 5
|  | Capataz | 0.2
|  | Peón | 11
|  | Camión plataforma 4 x 2, 122 HP, 8 Tn. (Incluye Grúa) | 0.2
|  | Herramientas 5% de mano de obra |  | 5
2560 | Transporte de Poste de madera importado de 9 m, (30 pies) Clase 6 de Almacen a Punto de Izaje, en Terreno Accidentado sin Acceso Carrozable (> 3000 m) |  |  |  |  | und | 5
|  | Material varios (Estrobo,soga,etc) |  | 5
|  | Capataz | 0.2
|  | Peón | 11
|  | Camión plataforma 4 x 2, 122 HP, 8 Tn. (Incluye Grúa) | 0.2
|  | Herramientas 5% de mano de obra |  | 5
2601 | Transporte de Poste de PRFV de 9 m/200 daN de Almacen a Punto de Izaje, en Terreno con Acceso Carrozable |  |  |  |  | und | 17.2
|  | Material varios (Estrobo,soga,etc) |  | 5
|  | Capataz | 0.2
|  | Peón | 7
|  | Camión plataforma 4 x 2, 122 HP, 8 Tn. (Incluye Grúa) | 0.75
|  | Herramientas 5% de mano de obra |  | 5
2602 | Transporte de Poste de PRFV de 9 m/300 daN de Almacen a Punto de Izaje, en Terreno con Acceso Carrozable |  |  |  |  | und | 15.6
|  | Material varios (Estrobo,soga,etc) |  | 5
|  | Capataz | 0.2
|  | Peón | 7
|  | Camión plataforma 4 x 2, 122 HP, 8 Tn. (Incluye Grúa) | 0.75
|  | Herramientas 5% de mano de obra |  | 5
2603 | Transporte de Poste de PRFV de 9 m/200 daN de Almacen a Punto de Izaje, en Terreno Llano sin Acceso Carrozable (< 1000 m) |  |  |  |  | und | 12
|  | Material varios (Estrobo,soga,etc) |  | 5
|  | Capataz | 0.2
|  | Peón | 15
|  | Camión plataforma 4 x 2, 122 HP, 8 Tn. (Incluye Grúa) | 0.2
|  | Herramientas 5% de mano de obra |  | 5
2604 | Transporte de Poste de PRFV de 9 m/200 daN de Almacen a Punto de Izaje, en Terreno Llano sin Acceso Carrozable (1000 m-3000 m) |  |  |  |  | und | 11
|  | Material varios (Estrobo,soga,etc) |  | 5
|  | Capataz | 0.2
|  | Peón | 15
|  | Camión plataforma 4 x 2, 122 HP, 8 Tn. (Incluye Grúa) | 0.2
|  | Herramientas 5% de mano de obra |  | 5
2605 | Transporte de Poste de PRFV de 9 m/200 daN de Almacen a Punto de Izaje, en Terreno Llano sin Acceso Carrozable (> 3000 m) |  |  |  |  | und | 10
|  | Material varios (Estrobo,soga,etc) |  | 5
|  | Capataz | 0.2
|  | Peón | 15
|  | Camión plataforma 4 x 2, 122 HP, 8 Tn. (Incluye Grúa) | 0.2
|  | Herramientas 5% de mano de obra |  | 5
2606 | Transporte de Poste de PRFV de 9 m/300 daN de Almacen a Punto de Izaje, en Terreno Llano sin Acceso Carrozable (< 1000 m) |  |  |  |  | und | 11
|  | Material varios (Estrobo,soga,etc) |  | 5
|  | Capataz | 0.2
|  | Peón | 15
|  | Camión plataforma 4 x 2, 122 HP, 8 Tn. (Incluye Grúa) | 0.2
|  | Herramientas 5% de mano de obra |  | 5
2607 | Transporte de Poste de PRFV de 9 m/300 daN de Almacen a Punto de Izaje, en Terreno Llano sin Acceso Carrozable (1000 m-3000 m) |  |  |  |  | und | 10
|  | Material varios (Estrobo,soga,etc) |  | 5
|  | Capataz | 0.2
|  | Peón | 15
|  | Camión plataforma 4 x 2, 122 HP, 8 Tn. (Incluye Grúa) | 0.2
|  | Herramientas 5% de mano de obra |  | 5
2608 | Transporte de Poste de PRFV de 9 m/300 daN de Almacen a Punto de Izaje, en Terreno Llano sin Acceso Carrozable (> 3000 m) |  |  |  |  | und | 9
|  | Material varios (Estrobo,soga,etc) |  | 5
|  | Capataz | 0.2
|  | Peón | 15
|  | Camión plataforma 4 x 2, 122 HP, 8 Tn. (Incluye Grúa) | 0.2
|  | Herramientas 5% de mano de obra |  | 5
2609 | Transporte de Conductor Autoportante de Aluminio 2x25+1x16/25 mm2, de Almacen a Punto de Instalación en Terreno sin Acceso Carrozable (< 1000 m) |  |  |  |  | km | 8.7
|  | Capataz | 0.1
|  | Peón | 10
|  | Camión plataforma 4 x 2, 122 HP, 8 Tn. (Incluye Grúa) | 0.2
|  | Carreta de Transporte | 0.8
|  | Herramientas % mano de obra |  | 5
2610 | Transporte de Conductor Autoportante de Aluminio 2x25+1x16/25 mm2, de Almacen a Punto de Instalación en Terreno sin Acceso Carrozable (1000 m-3000 m) |  |  |  |  | km | 7.5
|  | Capataz | 0.1
|  | Peón | 10
|  | Camión plataforma 4 x 2, 122 HP, 8 Tn. (Incluye Grúa) | 0.2
|  | Carreta de Transporte | 0.8
|  | Herramientas % mano de obra |  | 5
2611 | Transporte de Conductor Autoportante de Aluminio 2x25+1x16/25 mm2, de Almacen a Punto de Instalación en Terreno sin Acceso Carrozable (> 3000 m) |  |  |  |  | km | 6.6
|  | Capataz | 0.1
|  | Peón | 10
|  | Camión plataforma 4 x 2, 122 HP, 8 Tn. (Incluye Grúa) | 0.2
|  | Carreta de Transporte | 0.8
|  | Herramientas % mano de obra |  | 5
2612 | Transporte de Conductor Autoportante de Aluminio 2x25/25 mm2, de Almacen a Punto de Instalación en Terreno sin Acceso Carrozable (< 1000 m) |  |  |  |  | km | 11.4
|  | Capataz | 0.1
|  | Peón | 10
|  | Camión plataforma 4 x 2, 122 HP, 8 Tn. (Incluye Grúa) | 0.2
|  | Carreta de Transporte | 0.8
|  | Herramientas % mano de obra |  | 5
2613 | Transporte de Conductor Autoportante de Aluminio 2x25/25 mm2, de Almacen a Punto de Instalación en Terreno sin Acceso Carrozable (1000 m-3000 m) |  |  |  |  | km | 9.9
|  | Capataz | 0.1
|  | Peón | 10
|  | Camión plataforma 4 x 2, 122 HP, 8 Tn. (Incluye Grúa) | 0.2
|  | Carreta de Transporte | 0.8
|  | Herramientas % mano de obra |  | 5
2614 | Transporte de Conductor Autoportante de Aluminio 2x25/25 mm2, de Almacen a Punto de Instalación en Terreno sin Acceso Carrozable (> 3000 m) |  |  |  |  | km | 8.6
|  | Capataz | 0.1
|  | Peón | 10
|  | Camión plataforma 4 x 2, 122 HP, 8 Tn. (Incluye Grúa) | 0.2
|  | Carreta de Transporte | 0.8
|  | Herramientas % mano de obra |  | 5
2615 | Transporte de Conductor Autoportante de Aluminio 2x16+1x16/25 mm2, de Almacen a Punto de Instalación en Terreno sin Acceso Carrozable (< 1000 m) |  |  |  |  | km | 11.8
|  | Capataz | 0.1
|  | Peón | 10
|  | Camión plataforma 4 x 2, 122 HP, 8 Tn. (Incluye Grúa) | 0.2
|  | Carreta de Transporte | 0.8
|  | Herramientas % mano de obra |  | 5
2616 | Transporte de Conductor Autoportante de Aluminio 2x16+1x16/25 mm2, de Almacen a Punto de Instalación en Terreno sin Acceso Carrozable (1000 m-3000 m) |  |  |  |  | km | 10.4
|  | Capataz | 0.1
|  | Peón | 10
|  | Camión plataforma 4 x 2, 122 HP, 8 Tn. (Incluye Grúa) | 0.2
|  | Carreta de Transporte | 0.8
|  | Herramientas % mano de obra |  | 5
2617 | Transporte de Conductor Autoportante de Aluminio 2x16+1x16/25 mm2, de Almacen a Punto de Instalación en Terreno sin Acceso Carrozable (> 3000 m) |  |  |  |  | km | 9.1
|  | Capataz | 0.1
|  | Peón | 10
|  | Camión plataforma 4 x 2, 122 HP, 8 Tn. (Incluye Grúa) | 0.2
|  | Carreta de Transporte | 0.8
|  | Herramientas % mano de obra |  | 5
2618 | Transporte de Conductor Autoportante de Aluminio 2x16/25 mm2, de Almacen a Punto de Instalación en Terreno sin Acceso Carrozable (< 1000 m) |  |  |  |  | km | 18
|  | Capataz | 0.1
|  | Peón | 10
|  | Camión plataforma 4 x 2, 122 HP, 8 Tn. (Incluye Grúa) | 0.2
|  | Carreta de Transporte | 0.8
|  | Herramientas % mano de obra |  | 5
2619 | Transporte de Conductor Autoportante de Aluminio 2x16/25 mm2, de Almacen a Punto de Instalación en Terreno sin Acceso Carrozable (1000 m-3000 m) |  |  |  |  | km | 15.6
|  | Capataz | 0.1
|  | Peón | 10
|  | Camión plataforma 4 x 2, 122 HP, 8 Tn. (Incluye Grúa) | 0.2
|  | Carreta de Transporte | 0.8
|  | Herramientas % mano de obra |  | 5
2620 | Transporte de Conductor Autoportante de Aluminio 2x16/25 mm2, de Almacen a Punto de Instalación en Terreno sin Acceso Carrozable (> 3000 m) |  |  |  |  | km | 13.6
|  | Capataz | 0.1
|  | Peón | 10
|  | Camión plataforma 4 x 2, 122 HP, 8 Tn. (Incluye Grúa) | 0.2
|  | Carreta de Transporte | 0.8
|  | Herramientas % mano de obra |  | 5
2621 | Transporte de Conductor Autoportante de Aluminio 1x16+1x16/25 mm2, de Almacen a Punto de Instalación en Terreno sin Acceso Carrozable (< 1000 m) |  |  |  |  | km | 18
|  | Capataz | 0.1
|  | Peón | 10
|  | Camión plataforma 4 x 2, 122 HP, 8 Tn. (Incluye Grúa) | 0.2
|  | Carreta de Transporte | 0.8
|  | Herramientas % mano de obra |  | 5
2622 | Transporte de Conductor Autoportante de Aluminio 1x16+1x16/25 mm2, de Almacen a Punto de Instalación en Terreno sin Acceso Carrozable (1000 m-3000 m) |  |  |  |  | km | 15.6
|  | Capataz | 0.1
|  | Peón | 10
|  | Camión plataforma 4 x 2, 122 HP, 8 Tn. (Incluye Grúa) | 0.2
|  | Carreta de Transporte | 0.8
|  | Herramientas % mano de obra |  | 5
2623 | Transporte de Conductor Autoportante de Aluminio 1x16+1x16/25 mm2, de Almacen a Punto de Instalación en Terreno sin Acceso Carrozable (> 3000 m) |  |  |  |  | km | 13.6
|  | Capataz | 0.1
|  | Peón | 10
|  | Camión plataforma 4 x 2, 122 HP, 8 Tn. (Incluye Grúa) | 0.2
|  | Carreta de Transporte | 0.8
|  | Herramientas % mano de obra |  | 5
2624 | Transporte de Conductor Autoportante de Aluminio 1x16/25 mm2, de Almacen a Punto de Instalación en Terreno sin Acceso Carrozable (< 1000 m) |  |  |  |  | km | 35.6
|  | Capataz | 0.1
|  | Peón | 10
|  | Camión plataforma 4 x 2, 122 HP, 8 Tn. (Incluye Grúa) | 0.2
|  | Carreta de Transporte | 0.8
|  | Herramientas % mano de obra |  | 5
2625 | Transporte de Conductor Autoportante de Aluminio 1x16/25 mm2, de Almacen a Punto de Instalación en Terreno sin Acceso Carrozable (1000 m-3000 m) |  |  |  |  | km | 31
|  | Capataz | 0.1
|  | Peón | 10
|  | Camión plataforma 4 x 2, 122 HP, 8 Tn. (Incluye Grúa) | 0.2
|  | Carreta de Transporte | 0.8
|  | Herramientas % mano de obra |  | 5
2626 | Transporte de Conductor Autoportante de Aluminio 1x16/25 mm2, de Almacen a Punto de Instalación en Terreno sin Acceso Carrozable (> 3000 m) |  |  |  |  | km | 27
|  | Capataz | 0.1
|  | Peón | 10
|  | Camión plataforma 4 x 2, 122 HP, 8 Tn. (Incluye Grúa) | 0.2
|  | Carreta de Transporte | 0.8
|  | Herramientas % mano de obra |  | 5
2136 | Excavación en Terreno Tipo I (Arcilloso y Conglomerado) |  |  |  |  | m³ | 9
|  | Material varios (Yeso,estacas,cordel,etc) |  | 5
|  | Capataz | 0.1
|  | Peón | 2
|  | Camión plataforma 4 x 2, 122 HP, 8 Tn. (Incluye Grúa) | 0.15
|  | Herramientas 5% de mano de obra |  | 5
2137 | Excavación en Terreno Tipo II (Rocoso) |  |  |  |  | m³ | 10
|  | Material varios (Yeso,estacas,cordel,etc) |  | 5
|  | Capataz | 0.1
|  | Operario | 1
|  | Peón | 2
|  | Compresor Neumático, perforador y barrenos ( incluye Explosivos, fulminantes y mechas) | 1
|  | Camión plataforma 4 x 2, 122 HP, 8 Tn. (Incluye Grúa) | 0.15
|  | Herramientas 5% de mano de obra |  | 5
2561 | Izaje, Identificación y/o codificación, y Señalización de Poste de 8 m/200 daN (*) |  |  |  |  | und | 22
|  | Material varios (estribo,soga,pintura, brochas, etc) |  | 5
|  | Capataz | 0.5
|  | Operario | 1
|  | Oficial | 1
|  | Peón | 5
|  | Camión plataforma 4 x 2, 122 HP, 8 Tn. (Incluye Grúa) | 0.15
|  | Pluma de Izaje | 1
|  | Herramientas 5% de mano de obra |  | 5
2562 | Izaje, Identificación y/o codificación, y Señalización de Poste de 8 m/300 daN (*) |  |  |  |  | und | 20
|  | Material varios (estribo,soga,pintura, brochas, etc) |  | 5
|  | Capataz | 0.5
|  | Operario | 1
|  | Oficial | 1
|  | Peón | 5
|  | Camión plataforma 4 x 2, 122 HP, 8 Tn. (Incluye Grúa) | 0.15
|  | Pluma de Izaje | 1
|  | Herramientas 5% de mano de obra |  | 5
2563 | Izaje, Identificación y/o codificación, y Señalización de Poste de 9 m/200 daN (*) |  |  |  |  | und | 19.7
|  | Material varios (estribo,soga,pintura, brochas, etc) |  | 5
|  | Capataz | 0.5
|  | Operario | 1
|  | Oficial | 1
|  | Peón | 5
|  | Camión plataforma 4 x 2, 122 HP, 8 Tn. (Incluye Grúa) | 0.15
|  | Pluma de Izaje | 1
|  | Herramientas 5% de mano de obra |  | 5
2564 | Izaje, Identificación y/o codificación, y Señalización de Poste de 9 m/300 daN (*) |  |  |  |  | und | 17.8
|  | Material varios (estribo,soga,pintura, brochas, etc) |  | 5
|  | Capataz | 0.5
|  | Operario | 1
|  | Oficial | 1
|  | Peón | 5
|  | Camión plataforma 4 x 2, 122 HP, 8 Tn. (Incluye Grúa) | 0.15
|  | Pluma de Izaje | 1
|  | Herramientas 5% de mano de obra |  | 5
2565 | Izaje, Identificación y/o codificación, y Señalización de Poste de madera importado de 8 m, Clase 7 |  |  |  |  | und | 28
|  | Material varios (estribo,soga,pintura, brochas, etc) |  | 5
|  | Capataz | 0.5
|  | Operario | 1
|  | Oficial | 1
|  | Peón | 5
|  | Camión plataforma 4 x 2, 122 HP, 8 Tn. (Incluye Grúa) | 0.15
|  | Pluma de Izaje | 1
|  | Herramientas 5% de mano de obra |  | 5
2566 | Izaje, Identificación y/o codificación, y Señalización de Poste de madera importado de 8 m, Clase 6 |  |  |  |  | und | 26
|  | Material varios (estribo,soga,pintura, brochas, etc) |  | 5
|  | Capataz | 0.5
|  | Operario | 1
|  | Oficial | 1
|  | Peón | 5
|  | Camión plataforma 4 x 2, 122 HP, 8 Tn. (Incluye Grúa) | 0.15
|  | Pluma de Izaje | 1
|  | Herramientas 5% de mano de obra |  | 5
2567 | Izaje, Identificación y/o codificación, y Señalización de Poste de madera importada de 9 m, (30 pies) Clase 7 |  |  |  |  | und | 25.5
|  | Material varios (estribo,soga,pintura, brochas, etc) |  | 5
|  | Capataz | 0.5
|  | Operario | 1
|  | Oficial | 1
|  | Peón | 5
|  | Camión plataforma 4 x 2, 122 HP, 8 Tn. (Incluye Grúa) | 0.15
|  | Pluma de Izaje | 1
|  | Herramientas 5% de mano de obra |  | 5
2568 | Izaje, Identificación y/o codificación, y Señalización de Poste de madera importada de 9 m, (30 pies) Clase 6 |  |  |  |  | und | 22.6
|  | Material varios (estribo,soga,pintura, brochas, etc) |  | 5
|  | Capataz | 0.5
|  | Operario | 1
|  | Oficial | 1
|  | Peón | 5
|  | Camión plataforma 4 x 2, 122 HP, 8 Tn. (Incluye Grúa) | 0.15
|  | Pluma de Izaje | 1
|  | Herramientas 5% de mano de obra |  | 5
2569 | Relleno y Compactación para cimentación de Poste 8m, en Terreno Tipo I (Arcilloso y Conglomerado) |  |  |  |  | m³ | 9.6
|  | Piedra Mediana de Cantera |  | 0.39
|  | Agua |  | 0.05
|  | Capataz | 0.1
|  | Oficial | 1
|  | Peón | 2
|  | Camión plataforma 4 x 2, 122 HP, 8 Tn. (Incluye Grúa) | 0.15
|  | Herramientas 5% de mano de obra |  | 5
2570 | Relleno y Compactación para cimentación de Poste 8m, en Terreno Tipo II (Rocoso) |  |  |  |  | m³ | 9.3
|  | Piedra Mediana de Cantera |  | 0.39
|  | Agua |  | 0.05
|  | Capataz | 0.1
|  | Oficial | 1
|  | Peón | 2
|  | Camión plataforma 4 x 2, 122 HP, 8 Tn. (Incluye Grúa) | 0.15
|  | Herramientas 5% de mano de obra |  | 5
2571 | Relleno y Compactación para cimentación de Poste 9m, en Terreno Tipo I (Arcilloso y Conglomerado) |  |  |  |  | m³ | 8.9
|  | Piedra Mediana de Cantera |  | 0.39
|  | Agua |  | 0.05
|  | Capataz | 0.1
|  | Oficial | 1
|  | Peón | 2
|  | Camión plataforma 4 x 2, 122 HP, 8 Tn. (Incluye Grúa) | 0.15
|  | Herramientas 5% de mano de obra |  | 5
2572 | Relleno y Compactación para cimentación de Poste 9m, en Terreno Tipo II (Rocoso) |  |  |  |  | m³ | 8.6
|  | Piedra Mediana de Cantera |  | 0.39
|  | Agua |  | 0.05
|  | Capataz | 0.1
|  | Oficial | 1
|  | Peón | 2
|  | Camión plataforma 4 x 2, 122 HP, 8 Tn. (Incluye Grúa) | 0.15
|  | Herramientas 5% de mano de obra |  | 5
2157 | Relleno y Compactación para cimentación de Poste 11m, en Terreno Tipo I (Arcilloso y Conglomerado) |  |  |  |  | m³ | 8.5
|  | Piedra Mediana de Cantera |  | 0.39
|  | Agua |  | 0.05
|  | Capataz | 0.1
|  | Oficial | 1
|  | Peón | 2
|  | Camión plataforma 4 x 2, 122 HP, 8 Tn. (Incluye Grúa) | 0.15
|  | Herramientas 5% de mano de obra |  | 5
2158 | Relleno y Compactación para cimentación de Poste 11m, en Terreno Tipo II (Rocoso) |  |  |  |  | m³ | 8
|  | Piedra Mediana de Cantera |  | 0.39
|  | Agua |  | 0.05
|  | Capataz | 0.1
|  | Oficial | 1
|  | Peón | 2
|  | Camión plataforma 4 x 2, 122 HP, 8 Tn. (Incluye Grúa) | 0.15
|  | Herramientas 5% de mano de obra |  | 5
2159 | Relleno y Compactación para cimentación de Poste 12m, en Terreno Tipo I (Arcilloso y Conglomerado) |  |  |  |  | m³ | 7.5
|  | Piedra Mediana de Cantera |  | 0.39
|  | Agua |  | 0.05
|  | Capataz | 0.1
|  | Oficial | 1
|  | Peón | 2
|  | Camión plataforma 4 x 2, 122 HP, 8 Tn. (Incluye Grúa) | 0.15
|  | Herramientas 5% de mano de obra |  | 5
2160 | Relleno y Compactación para cimentación de Poste 12m, en Terreno Tipo II (Rocoso) |  |  |  |  | m³ | 7
|  | Piedra Mediana de Cantera |  | 0.39
|  | Agua |  | 0.05
|  | Capataz | 0.1
|  | Oficial | 1
|  | Peón | 2
|  | Camión plataforma 4 x 2, 122 HP, 8 Tn. (Incluye Grúa) | 0.15
|  | Herramientas 5% de mano de obra |  | 5
2163 | Solado para poste de concreto (e=0.10 m. C:H, 1:8) |  |  |  |  | und | 39
|  | Agua |  | 0.013
|  | Hormigón |  | 0.05
|  | Cemento Portland tipo I en bolsa de 42,5 kg. |  | 0.24
|  | Oficial | 0.1
|  | Peón | 2
|  | Camioneta Pick-Up 4x4 de 135 HP | 0.2
|  | Herramientas 5% de mano de obra |  | 5
2164 | Relleno y compactación para cimentación de poste en zona selva |  |  |  |  | m³ | 10
|  | Piedra Mediana de Cantera |  | 0.65
|  | Agua |  | 0.2
|  | Hormigón |  | 0.45
|  | Cemento Portland tipo I en bolsa de 42,5 kg. |  | 1.5
|  | Capataz | 0.1
|  | Oficial | 1
|  | Peón | 2
|  | Camión plataforma 4 x 2, 122 HP, 8 Tn. (Incluye Grúa) | 0.1
|  | Herramientas 5% de mano de obra |  | 5
2573 | Cimentación con Concreto Ciclópeo de Poste de 8m en Terreno Tipo I (Arcilloso y Conglomerado) |  |  |  |  | und | 10
|  | Material varios (Estrobo,soga,etc) |  | 5
| P | Concreto ciclópeo 1:8 C,H+30% P.G. |  | 0.58 |  | m³ | 25
|  | Capataz | 0.5
|  | Operario | 1
|  | Peón | 2
|  | Camión plataforma 4 x 2, 122 HP, 8 Tn. (Incluye Grúa) | 0.2
|  | Herramientas 5% de mano de obra |  | 5
2574 | Cimentación con Concreto Ciclópeo de Poste de 8m en Terreno Tipo II (Rocoso) |  |  |  |  | und | 10
|  | Material varios (Estrobo,soga,etc) |  | 5
| P | Concreto ciclópeo 1:8 C,H+30% P.G. |  | 0.55 |  | m³ | 25
|  | Capataz | 0.5
|  | Operario | 1
|  | Peón | 2
|  | Camión plataforma 4 x 2, 122 HP, 8 Tn. (Incluye Grúa) | 0.2
|  | Herramientas 5% de mano de obra |  | 5
2575 | Cimentación con Concreto Ciclópeo de Poste de 8m en Terreno Tipo III (Húmedo) |  |  |  |  | und | 10
|  | Material varios (Estrobo,soga,etc) |  | 5
| P | Concreto ciclópeo 1:8 C,H+30% P.G. |  | 0.62 |  | m³ | 25
|  | Capataz | 0.5
|  | Operario | 1
|  | Peón | 2
|  | Camión plataforma 4 x 2, 122 HP, 8 Tn. (Incluye Grúa) | 0.25
|  | Herramientas 5% de mano de obra |  | 5
2576 | Relleno y Compactación para cimentación de Poste 30p, en Terreno Tipo I (Arcilloso y Conglomerado) |  |  |  |  | m³ | 8.9
|  | Piedra Mediana de Cantera |  | 0.39
|  | Agua |  | 0.05
|  | Capataz | 0.1
|  | Oficial | 1
|  | Peón | 2
|  | Camión plataforma 4 x 2, 122 HP, 8 Tn. (Incluye Grúa) | 0.15
|  | Herramientas 5% de mano de obra |  | 5
2577 | Relleno y Compactación para cimentación de Poste 30p, en Terreno Tipo II (Rocoso) |  |  |  |  | m³ | 8.6
|  | Piedra Mediana de Cantera |  | 0.39
|  | Agua |  | 0.05
|  | Capataz | 0.1
|  | Oficial | 1
|  | Peón | 2
|  | Camión plataforma 4 x 2, 122 HP, 8 Tn. (Incluye Grúa) | 0.15
|  | Herramientas 5% de mano de obra |  | 5
2578 | Izaje, Identificación y/o codificación, y Señalización de Poste de PRFV de 9 m/200 daN (*) |  |  |  |  | und | 25.6
|  | Material varios (estribo,soga,pintura, brochas, etc) |  | 5
|  | Capataz | 0.5
|  | Operario | 1
|  | Oficial | 1
|  | Peón | 5
|  | Camión plataforma 4 x 2, 122 HP, 8 Tn. (Incluye Grúa) | 0.15
|  | Pluma de Izaje | 1
|  | Herramientas 5% de mano de obra |  | 5
2579 | Izaje, Identificación y/o codificación, y Señalización de Poste de PRFV de 9 m/300 daN (*) |  |  |  |  | und | 23.1
|  | Material varios (estribo,soga,pintura, brochas, etc) |  | 5
|  | Capataz | 0.5
|  | Operario | 1
|  | Oficial | 1
|  | Peón | 5
|  | Camión plataforma 4 x 2, 122 HP, 8 Tn. (Incluye Grúa) | 0.15
|  | Pluma de Izaje | 1
|  | Herramientas 5% de mano de obra |  | 5
2580 | Cimentación con Concreto Ciclópeo de Poste de 9m en Terreno Tipo I (Arcilloso y Conglomerado) |  |  |  |  | und | 10
|  | Material varios (Estrobo,soga,etc) |  | 5
| P | Concreto ciclópeo 1:8 C,H+30% P.G. |  | 0.58 |  | m³ | 25
|  | Capataz | 0.5
|  | Operario | 1
|  | Peón | 2
|  | Camión plataforma 4 x 2, 122 HP, 8 Tn. (Incluye Grúa) | 0.2
|  | Herramientas 5% de mano de obra |  | 5
2581 | Cimentación con Concreto Ciclópeo de Poste de 9m en Terreno Tipo II (Rocoso) |  |  |  |  | und | 10
|  | Material varios (Estrobo,soga,etc) |  | 5
| P | Concreto ciclópeo 1:8 C,H+30% P.G. |  | 0.55 |  | m³ | 25
|  | Capataz | 0.5
|  | Operario | 1
|  | Peón | 2
|  | Camión plataforma 4 x 2, 122 HP, 8 Tn. (Incluye Grúa) | 0.2
|  | Herramientas 5% de mano de obra |  | 5
2165 | Cimentación con Concreto Ciclópeo de Poste de 11m en Terreno Tipo I (Arcilloso y Conglomerado) |  |  |  |  | und | 10
|  | Material varios (Estrobo,soga,etc) |  | 5
| P | Concreto ciclópeo 1:8 C,H+30% P.G. |  | 0.89 |  | m³ | 25
|  | Capataz | 0.5
|  | Operario | 1
|  | Peón | 2
|  | Camión plataforma 4 x 2, 122 HP, 8 Tn. (Incluye Grúa) | 0.25
|  | Herramientas 5% de mano de obra |  | 5
2166 | Cimentación con Concreto Ciclópeo de Poste de 11m en Terreno Tipo II (Rocoso) |  |  |  |  | und | 10
|  | Material varios (Estrobo,soga,etc) |  | 5
| P | Concreto ciclópeo 1:8 C,H+30% P.G. |  | 0.83 |  | m³ | 25
|  | Capataz | 0.5
|  | Operario | 1
|  | Peón | 2
|  | Camión plataforma 4 x 2, 122 HP, 8 Tn. (Incluye Grúa) | 0.25
|  | Herramientas 5% de mano de obra |  | 5
2168 | Cimentación con Concreto Ciclópeo de Poste de 12m en Terreno Tipo I (Arcilloso y Conglomerado) |  |  |  |  | und | 10
|  | Material varios (Estrobo,soga,etc) |  | 5
| P | Concreto ciclópeo 1:8 C,H+30% P.G. |  | 0.93 |  | m³ | 25
|  | Capataz | 0.5
|  | Operario | 1
|  | Peón | 2
|  | Camión plataforma 4 x 2, 122 HP, 8 Tn. (Incluye Grúa) | 0.25
|  | Herramientas 5% de mano de obra |  | 5
2169 | Cimentación con Concreto Ciclópeo de Poste de 12m en Terreno Tipo II (Rocoso) |  |  |  |  | und | 10
|  | Material varios (Estrobo,soga,etc) |  | 5
| P | Concreto ciclópeo 1:8 C,H+30% P.G. |  | 0.88 |  | m³ | 25
|  | Capataz | 0.5
|  | Operario | 1
|  | Peón | 2
|  | Camión plataforma 4 x 2, 122 HP, 8 Tn. (Incluye Grúa) | 0.25
|  | Herramientas 5% de mano de obra |  | 5
INSRET | INSTALACIÓN DE RETENIDAS
3501 | Instalación de Retenida Inclinada de RS |  |  |  |  | und | 15
|  | Material varios (soga,estrobo,etc) |  | 5
|  | Capataz | 0.1
|  | Operario | 1
|  | Oficial | 1
|  | Peón | 2
|  | Camión plataforma 4 x 2, 122 HP, 8 Tn. (Incluye Grúa) | 0.1
|  | Tirfor 3 Tn. | 1
|  | Escalera | 1
|  | Caja de herramientas | 2
|  | Herramientas 5% de mano de obra |  | 5
3502 | Instalación de Retenida Vertical de RS |  |  |  |  | und | 14
|  | Material varios (soga,estrobo,etc) |  | 5
|  | Capataz | 0.1
|  | Operario | 1
|  | Oficial | 1
|  | Peón | 2
|  | Camión plataforma 4 x 2, 122 HP, 8 Tn. (Incluye Grúa) | 0.1
|  | Tirfor 3 Tn. | 1
|  | Escalera | 1
|  | Caja de herramientas | 2
|  | Herramientas 5% de mano de obra |  | 5
3503 | Instalación de Retenida Inclinada en - Y de RS |  |  |  |  | und | 10
|  | Material varios (soga,estrobo,etc) |  | 5
|  | Capataz | 0.1
|  | Operario | 1
|  | Oficial | 1
|  | Peón | 2
|  | Camión plataforma 4 x 2, 122 HP, 8 Tn. (Incluye Grúa) | 0.1
|  | Tirfor 3 Tn. | 1
|  | Escalera | 1
|  | Caja de herramientas | 2
|  | Herramientas 5% de mano de obra |  | 5
3504 | Instalación de Retenida Vertical en - Y de RS |  |  |  |  | und | 9
|  | Material varios (soga,estrobo,etc) |  | 5
|  | Capataz | 0.1
|  | Operario | 1
|  | Oficial | 1
|  | Peón | 2
|  | Camión plataforma 4 x 2, 122 HP, 8 Tn. (Incluye Grúa) | 0.1
|  | Tirfor 3 Tn. | 1
|  | Escalera | 1
|  | Caja de herramientas | 2
|  | Herramientas 5% de mano de obra |  | 5
3005 | Relleno y Compactación en Terreno Tipo I de Retenida |  |  |  |  | m³ | 9.6
|  | Piedra Mediana de Cantera |  | 0.39
|  | Agua |  | 0.05
|  | Capataz | 0.1
|  | Oficial | 1
|  | Peón | 2
|  | Camión plataforma 4 x 2, 122 HP, 8 Tn. (Incluye Grúa) | 0.15
|  | Herramientas % mano de obra |  | 5
3006 | Relleno y Compactación en Terreno Tipo II de Retenida |  |  |  |  | m³ | 8.8
|  | Piedra Mediana de Cantera |  | 0.39
|  | Agua |  | 0.05
|  | Capataz | 0.1
|  | Oficial | 1
|  | Peón | 2
|  | Camión plataforma 4 x 2, 122 HP, 8 Tn. (Incluye Grúa) | 0.15
|  | Herramientas 5% de mano de obra |  | 5
3007 | Relleno y Compactación en Terreno Tipo III de Retenida |  |  |  |  | m³ | 8
|  | Piedra Mediana de Cantera |  | 0.39
|  | Agua |  | 0.05
|  | Capataz | 0.1
|  | Oficial | 1
|  | Peón | 2
|  | Camión plataforma 4 x 2, 122 HP, 8 Tn. (Incluye Grúa) | 0.15
|  | Herramientas 5% de mano de obra |  | 5
MONAR | MONTAJE DE ARMADOS
9001 | Armado Tipo E1, E'1 Alineamiento y Angulo - Conductor Autoportante con Caja de Derivación para Acometida |  |  |  |  | jgo | 35
|  | Material varios (soga,estrobo,etc) |  | 5
|  | Capataz | 0.2
|  | Operario | 1
|  | Oficial | 1
|  | Peón | 2
|  | Camión plataforma 4 x 2, 122 HP, 8 Tn. (Incluye Grúa) | 0.2
|  | Caja de herramientas | 2
|  | Escalera | 1
|  | Herramientas 5% de mano de obra |  | 5
9002 | Armado Tipo E1/S, E'1/S Alineamiento y Angulo - Conductor Autoportante sin Caja de Derivación para Acometida |  |  |  |  | jgo | 45
|  | Material varios (soga,estrobo,etc) |  | 5
|  | Capataz | 0.2
|  | Operario | 1
|  | Oficial | 1
|  | Peón | 2
|  | Camión plataforma 4 x 2, 122 HP, 8 Tn. (Incluye Grúa) | 0.2
|  | Caja de herramientas | 2
|  | Escalera | 2
|  | Herramientas 5% de mano de obra |  | 5
9003 | Armado Tipo E2, E'2 Anclaje y Cambio de Sección - Conductor Autoportante con Caja de Derivación para Acometida |  |  |  |  | jgo | 30
|  | Material varios (soga,estrobo,etc) |  | 5
|  | Capataz | 0.2
|  | Operario | 1
|  | Oficial | 1
|  | Peón | 2
|  | Camión plataforma 4 x 2, 122 HP, 8 Tn. (Incluye Grúa) | 0.2
|  | Caja de herramientas | 2
|  | Escalera | 1
|  | Herramientas 5% de mano de obra |  | 5
9004 | Armado Tipo E2/S, E'2/S Anclaje y Cambio de Sección - Conductor Autoportante sin Caja de Derivación para Acometida |  |  |  |  | jgo | 35
|  | Material varios (soga,estrobo,etc) |  | 5
|  | Capataz | 0.2
|  | Operario | 1
|  | Oficial | 1
|  | Peón | 2
|  | Camión plataforma 4 x 2, 122 HP, 8 Tn. (Incluye Grúa) | 0.2
|  | Caja de herramientas | 2
|  | Escalera | 1
|  | Herramientas 5% de mano de obra |  | 5
9005 | Armado Tipo E3, E'3 Extremo de Línea - Conductor Autoportante con Caja de Derivación para Acometida |  |  |  |  | jgo | 35
|  | Material varios (soga,estrobo,etc) |  | 5
|  | Capataz | 0.2
|  | Operario | 1
|  | Oficial | 1
|  | Peón | 2
|  | Camión plataforma 4 x 2, 122 HP, 8 Tn. (Incluye Grúa) | 0.2
|  | Caja de herramientas | 2
|  | Escalera | 1
|  | Herramientas 5% de mano de obra |  | 5
9006 | Armado Tipo E3/S, E'3/S Extremo de Línea - Conductor Autoportante sin Caja de Derivación para Acometida |  |  |  |  | jgo | 45
|  | Material varios (soga,estrobo,etc) |  | 5
|  | Capataz | 0.2
|  | Operario | 1
|  | Oficial | 1
|  | Peón | 2
|  | Camión plataforma 4 x 2, 122 HP, 8 Tn. (Incluye Grúa) | 0.2
|  | Caja de herramientas | 2
|  | Escalera | 1
|  | Herramientas 5% de mano de obra |  | 5
9007 | Armado Tipo E4, E'4 Extremo de Línea con Derivación - Conductor Autoportante con Caja de Derivación para Acometida |  |  |  |  | jgo | 30
|  | Material varios (soga,estrobo,etc) |  | 5
|  | Capataz | 0.2
|  | Operario | 1
|  | Oficial | 1
|  | Peón | 2
|  | Camión plataforma 4 x 2, 122 HP, 8 Tn. (Incluye Grúa) | 0.2
|  | Caja de herramientas | 2
|  | Escalera | 1
|  | Herramientas 5% de mano de obra |  | 5
9008 | Armado Tipo E4/S, E'4/S Extremo de Línea con Derivación - Conductor Autoportante sin Caja de Derivación para Acometida |  |  |  |  | jgo | 35
|  | Material varios (soga,estrobo,etc) |  | 5
|  | Capataz | 0.2
|  | Operario | 1
|  | Oficial | 1
|  | Peón | 2
|  | Camión plataforma 4 x 2, 122 HP, 8 Tn. (Incluye Grúa) | 0.2
|  | Caja de herramientas | 2
|  | Escalera | 1
|  | Herramientas 5% de mano de obra |  | 5
9009 | Armado Tipo E5, E'5 Alineamiento con Derivación - Conductor Autoportante con Caja de Derivación para Acometida |  |  |  |  | jgo | 20
|  | Material varios (soga,estrobo,etc) |  | 5
|  | Capataz | 0.2
|  | Operario | 1
|  | Oficial | 1
|  | Peón | 2
|  | Camión plataforma 4 x 2, 122 HP, 8 Tn. (Incluye Grúa) | 0.1
|  | Caja de herramientas | 2
|  | Escalera | 1
|  | Herramientas 5% de mano de obra |  | 5
9010 | Armado Tipo E5/S, E'5/S Alineamiento con Derivación - Conductor Autoportante sin Caja de Derivación para Acometida |  |  |  |  | jgo | 25
|  | Material varios (soga,estrobo,etc) |  | 5
|  | Capataz | 0.2
|  | Operario | 1
|  | Oficial | 1
|  | Peón | 2
|  | Camión plataforma 4 x 2, 122 HP, 8 Tn. (Incluye Grúa) | 0.15
|  | Caja de herramientas | 2
|  | Escalera | 1
|  | Herramientas 5% de mano de obra |  | 5
9011 | Armado Tipo E6, E'6 Anclaje con Derivación - Conductor Autoportante con Caja de Derivación para Acometida |  |  |  |  | jgo | 18
|  | Material varios (soga,estrobo,etc) |  | 5
|  | Capataz | 0.2
|  | Operario | 1
|  | Oficial | 1
|  | Peón | 2
|  | Camión plataforma 4 x 2, 122 HP, 8 Tn. (Incluye Grúa) | 0.15
|  | Caja de herramientas | 2
|  | Escalera | 1
|  | Herramientas 5% de mano de obra |  | 5
9012 | Armado Tipo E6/S, E'6/S Anclaje con Derivación - Conductor Autoportante sin Caja de Derivación para Acometida |  |  |  |  | jgo | 21
|  | Material varios (soga,estrobo,etc) |  | 5
|  | Capataz | 0.2
|  | Operario | 1
|  | Oficial | 1
|  | Peón | 2
|  | Camión plataforma 4 x 2, 122 HP, 8 Tn. (Incluye Grúa) | 0.15
|  | Caja de herramientas | 2
|  | Escalera | 1
|  | Herramientas 5% de mano de obra |  | 5
9013 | Armado Tipo E1-E, E'1-E Alineamiento y Angulo con Distanciador- Conductor Autoportante con Caja de Derivación para Acometida |  |  |  |  | jgo | 35
|  | Material varios (soga,estrobo,etc) |  | 5
|  | Capataz | 0.2
|  | Operario | 1
|  | Oficial | 1
|  | Peón | 2
|  | Camión plataforma 4 x 2, 122 HP, 8 Tn. (Incluye Grúa) | 0.15
|  | Caja de herramientas | 2
|  | Escalera | 1
|  | Herramientas 5% de mano de obra |  | 5
9014 | Armado Tipo E1-E/S, E'1-E/S Alineamiento y Angulo con Distanciador- Conductor Autoportante sin Caja de Derivación para Acometida |  |  |  |  | jgo | 45
|  | Material varios (soga,estrobo,etc) |  | 5
|  | Capataz | 0.2
|  | Operario | 1
|  | Oficial | 1
|  | Peón | 2
|  | Camión plataforma 4 x 2, 122 HP, 8 Tn. (Incluye Grúa) | 0.2
|  | Caja de herramientas | 2
|  | Escalera | 1
|  | Herramientas 5% de mano de obra |  | 5
9015 | Armado Tipo E2-E, E'2-E Anclaje y Cambio de Sección con Distanciador - Conductor Autoportante con Caja de Derivación para Acometida |  |  |  |  | jgo | 30
|  | Material varios (soga,estrobo,etc) |  | 5
|  | Capataz | 0.2
|  | Operario | 1
|  | Oficial | 1
|  | Peón | 2
|  | Camión plataforma 4 x 2, 122 HP, 8 Tn. (Incluye Grúa) | 0.2
|  | Caja de herramientas | 2
|  | Escalera | 1
|  | Herramientas 5% de mano de obra |  | 5
9016 | Armado Tipo E2-E/S, E'2-E/S Anclaje y Cambio de Sección con Distanciador - Conductor Autoportante sin Caja de Derivación para Acometida |  |  |  |  | jgo | 35
|  | Material varios (soga,estrobo,etc) |  | 5
|  | Capataz | 0.2
|  | Operario | 1
|  | Oficial | 1
|  | Peón | 2
|  | Camión plataforma 4 x 2, 122 HP, 8 Tn. (Incluye Grúa) | 0.2
|  | Caja de herramientas | 2
|  | Escalera | 1
|  | Herramientas 5% de mano de obra |  | 5
9017 | Armado Tipo E3-E, E'3-E Extremo de Línea con Distanciador- Conductor Autoportante con Caja de Derivación para Acometida |  |  |  |  | jgo | 35
|  | Material varios (soga,estrobo,etc) |  | 5
|  | Capataz | 0.2
|  | Operario | 1
|  | Oficial | 1
|  | Peón | 2
|  | Camión plataforma 4 x 2, 122 HP, 8 Tn. (Incluye Grúa) | 0.2
|  | Caja de herramientas | 2
|  | Escalera | 1
|  | Herramientas 5% de mano de obra |  | 5
9018 | Armado Tipo E3-E/S, E'3-E/S Extremo de Línea con Distanciador - Conductor Autoportante sin Caja de Derivación para Acometida |  |  |  |  | jgo | 45
|  | Material varios (soga,estrobo,etc) |  | 5
|  | Capataz | 0.2
|  | Operario | 1
|  | Oficial | 1
|  | Peón | 2
|  | Camión plataforma 4 x 2, 122 HP, 8 Tn. (Incluye Grúa) | 0.2
|  | Caja de herramientas | 2
|  | Escalera | 1
|  | Herramientas 5% de mano de obra |  | 5
9019 | Armado Tipo E4-E, E'4-E Extremo de Línea con Derivación con Distanciador - Conductor Autoportante con Caja de Derivación para Acometida |  |  |  |  | jgo | 30
|  | Material varios (soga,estrobo,etc) |  | 5
|  | Capataz | 0.2
|  | Operario | 1
|  | Oficial | 1
|  | Peón | 2
|  | Camión plataforma 4 x 2, 122 HP, 8 Tn. (Incluye Grúa) | 0.2
|  | Caja de herramientas | 2
|  | Escalera | 1
|  | Herramientas 5% de mano de obra |  | 5
9020 | Armado Tipo E4-E/S, E'4-E/S Extremo de Línea con Derivación con Distanciador - Conductor Autoportante sin Caja de Derivación para Acometida |  |  |  |  | jgo | 35
|  | Material varios (soga,estrobo,etc) |  | 5
|  | Capataz | 0.2
|  | Operario | 1
|  | Oficial | 1
|  | Peón | 2
|  | Camión plataforma 4 x 2, 122 HP, 8 Tn. (Incluye Grúa) | 0.2
|  | Caja de herramientas | 2
|  | Escalera | 1
|  | Herramientas 5% de mano de obra |  | 5
9021 | Armado Tipo E5-E, E'5-E Alineamiento con Derivación con Distanciador- Conductor Autoportante con Caja de Derivación para Acometida |  |  |  |  | jgo | 20
|  | Material varios (soga,estrobo,etc) |  | 5
|  | Capataz | 0.2
|  | Operario | 1
|  | Oficial | 1
|  | Peón | 2
|  | Camión plataforma 4 x 2, 122 HP, 8 Tn. (Incluye Grúa) | 0.2
|  | Caja de herramientas | 2
|  | Escalera | 1
|  | Herramientas 5% de mano de obra |  | 5
9022 | Armado Tipo E5-E/S, E'5-E/S Alineamiento con Derivación con Distanciador - Conductor Autoportante sin Caja de Derivación para Acometida |  |  |  |  | jgo | 25
|  | Material varios (soga,estrobo,etc) |  | 5
|  | Capataz | 0.2
|  | Operario | 1
|  | Oficial | 1
|  | Peón | 2
|  | Camión plataforma 4 x 2, 122 HP, 8 Tn. (Incluye Grúa) | 0.2
|  | Caja de herramientas | 2
|  | Escalera | 1
|  | Herramientas 5% de mano de obra |  | 5
9023 | Armado Tipo E6-E, E'6-E Anclaje con Derivación con Distanciador - Conductor Autoportante con Caja de Derivación para Acometida |  |  |  |  | jgo | 18
|  | Material varios (soga,estrobo,etc) |  | 5
|  | Capataz | 0.2
|  | Operario | 1
|  | Oficial | 1
|  | Peón | 2
|  | Camión plataforma 4 x 2, 122 HP, 8 Tn. (Incluye Grúa) | 0.2
|  | Caja de herramientas | 2
|  | Escalera | 1
|  | Herramientas 5% de mano de obra |  | 5
9024 | Armado Tipo E6-E/S, E'6-E/S Anclaje con Derivación con Distanciador- Conductor Autoportante sin Caja de Derivación para Acometida |  |  |  |  | jgo | 21
|  | Material varios (soga,estrobo,etc) |  | 5
|  | Capataz | 0.2
|  | Operario | 1
|  | Oficial | 1
|  | Peón | 2
|  | Camión plataforma 4 x 2, 122 HP, 8 Tn. (Incluye Grúa) | 0.2
|  | Caja de herramientas | 2
|  | Escalera | 1
|  | Herramientas 5% de mano de obra |  | 5
MONCAU | MONTAJE DE CONDUCTORES AUTOPORTANTES
10001 | Tendido y Puesta en Flecha de Conductor Autoportante de Aluminio de 3x35+16/25 mm² |  |  |  |  | km | 1.5
|  | Soga de manila |  | 0.5
|  | Soga de nylon |  | 0.5
|  | Materiales varios |  | 5
|  | Capataz | 1
|  | Operario | 2
|  | Oficial | 2
|  | Peón | 5
|  | Camión plataforma 4 x 2, 122 HP, 8 Tn. (Incluye Grúa) | 0.25
|  | Tirfor 3 Tn. | 2
|  | Escalera | 2
|  | Agua | 2
|  | Equipo de comunicación | 4
|  | Caja de herramientas | 4
|  | Herramientas 5% de mano de obra |  | 5
10002 | Tendido y Puesta en Flecha de Conductor Autoportante de Aluminio de 3x25+16/25 mm² |  |  |  |  | km | 1.7
|  | Soga de manila |  | 0.5
|  | Soga de nylon |  | 0.5
|  | Materiales varios |  | 5
|  | Capataz | 1
|  | Operario | 2
|  | Oficial | 2
|  | Peón | 5
|  | Camión plataforma 4 x 2, 122 HP, 8 Tn. (Incluye Grúa) | 0.25
|  | Tirfor 3 Tn. | 2
|  | Escalera | 2
|  | Agua | 2
|  | Equipo de comunicación | 4
|  | Caja de herramientas | 4
|  | Herramientas 5% de mano de obra |  | 5
10003 | Tendido y Puesta en Flecha de Conductor Autoportante de Aluminio de 3x16+16/25 mm² |  |  |  |  | km | 2
|  | Soga de manila |  | 0.5
|  | Soga de nylon |  | 0.5
|  | Materiales varios |  | 5
|  | Capataz | 1
|  | Operario | 2
|  | Oficial | 2
|  | Peón | 5
|  | Camión plataforma 4 x 2, 122 HP, 8 Tn. (Incluye Grúa) | 0.25
|  | Tirfor 3 Tn. | 2
|  | Escalera | 2
|  | Agua | 2
|  | Equipo de comunicación | 4
|  | Caja de herramientas | 4
|  | Herramientas 5% de mano de obra |  | 5
10004 | Tendido y Puesta en Flecha de Conductor Autoportante de Aluminio de 3x35/25 mm² |  |  |  |  | km | 1.7
|  | Soga de manila |  | 0.5
|  | Soga de nylon |  | 0.5
|  | Materiales varios |  | 5
|  | Capataz | 1
|  | Operario | 2
|  | Oficial | 2
|  | Peón | 5
|  | Camión plataforma 4 x 2, 122 HP, 8 Tn. (Incluye Grúa) | 0.25
|  | Tirfor 3 Tn. | 2
|  | Escalera | 2
|  | Agua | 2
|  | Equipo de comunicación | 4
|  | Caja de herramientas | 4
|  | Herramientas 5% de mano de obra |  | 5
10005 | Tendido y Puesta en Flecha de Conductor Autoportante de Aluminio de 3x25/25 mm² |  |  |  |  | km | 1.9
|  | Soga de manila |  | 0.5
|  | Soga de nylon |  | 0.5
|  | Materiales varios |  | 5
|  | Capataz | 1
|  | Operario | 2
|  | Oficial | 2
|  | Peón | 5
|  | Camión plataforma 4 x 2, 122 HP, 8 Tn. (Incluye Grúa) | 0.25
|  | Tirfor 3 Tn. | 2
|  | Escalera | 2
|  | Agua | 2
|  | Equipo de comunicación | 4
|  | Caja de herramientas | 4
|  | Herramientas 5% de mano de obra |  | 5
10006 | Tendido y Puesta en Flecha de Conductor Autoportante de Aluminio de 3x16/25 mm² |  |  |  |  | km | 2.5
|  | Soga de manila |  | 0.5
|  | Soga de nylon |  | 0.5
|  | Materiales varios |  | 5
|  | Capataz | 1
|  | Operario | 2
|  | Oficial | 2
|  | Peón | 5
|  | Camión plataforma 4 x 2, 122 HP, 8 Tn. (Incluye Grúa) | 0.25
|  | Tirfor 3 Tn. | 2
|  | Escalera | 2
|  | Agua | 2
|  | Equipo de comunicación | 4
|  | Caja de herramientas | 4
|  | Herramientas 5% de mano de obra |  | 5
10007 | Tendido y Puesta en Flecha de Conductor Autoportante de Aluminio de 2x35+16/25 mm² |  |  |  |  | km | 1.8
|  | Soga de manila |  | 0.5
|  | Soga de nylon |  | 0.5
|  | Materiales varios |  | 5
|  | Capataz | 1
|  | Operario | 2
|  | Oficial | 2
|  | Peón | 5
|  | Camión plataforma 4 x 2, 122 HP, 8 Tn. (Incluye Grúa) | 0.25
|  | Tirfor 3 Tn. | 2
|  | Escalera | 2
|  | Agua | 2
|  | Equipo de comunicación | 4
|  | Caja de herramientas | 4
|  | Herramientas 5% de mano de obra |  | 5
10008 | Tendido y Puesta en Flecha de Conductor Autoportante de Aluminio de 2x25+16/25 mm² |  |  |  |  | km | 2
|  | Soga de manila |  | 0.5
|  | Soga de nylon |  | 0.5
|  | Materiales varios |  | 5
|  | Capataz | 1
|  | Operario | 2
|  | Oficial | 2
|  | Peón | 5
|  | Camión plataforma 4 x 2, 122 HP, 8 Tn. (Incluye Grúa) | 0.25
|  | Tirfor 3 Tn. | 2
|  | Escalera | 2
|  | Agua | 2
|  | Equipo de comunicación | 4
|  | Caja de herramientas | 4
|  | Herramientas 5% de mano de obra |  | 5
10009 | Tendido y Puesta en Flecha de Conductor Autoportante de Aluminio de 2x16+16/25 mm² |  |  |  |  | km | 2.5
|  | Soga de manila |  | 0.5
|  | Soga de nylon |  | 0.5
|  | Materiales varios |  | 5
|  | Capataz | 1
|  | Operario | 2
|  | Oficial | 2
|  | Peón | 5
|  | Camión plataforma 4 x 2, 122 HP, 8 Tn. (Incluye Grúa) | 0.25
|  | Tirfor 3 Tn. | 2
|  | Escalera | 2
|  | Agua | 2
|  | Equipo de comunicación | 4
|  | Caja de herramientas | 4
|  | Herramientas 5% de mano de obra |  | 5
10010 | Tendido y Puesta en Flecha de Conductor Autoportante de Aluminio de 2x35/25 mm² |  |  |  |  | km | 2.2
|  | Soga de manila |  | 0.5
|  | Soga de nylon |  | 0.5
|  | Materiales varios |  | 5
|  | Capataz | 1
|  | Operario | 2
|  | Oficial | 2
|  | Peón | 5
|  | Camión plataforma 4 x 2, 122 HP, 8 Tn. (Incluye Grúa) | 0.25
|  | Tirfor 3 Tn. | 2
|  | Escalera | 2
|  | Agua | 2
|  | Equipo de comunicación | 4
|  | Caja de herramientas | 4
|  | Herramientas 5% de mano de obra |  | 5
10011 | Tendido y Puesta en Flecha de Conductor Autoportante de Aluminio de 2x25/25 mm² |  |  |  |  | km | 2.4
|  | Soga de manila |  | 0.5
|  | Soga de nylon |  | 0.5
|  | Materiales varios |  | 5
|  | Capataz | 1
|  | Operario | 2
|  | Oficial | 2
|  | Peón | 5
|  | Camión plataforma 4 x 2, 122 HP, 8 Tn. (Incluye Grúa) | 0.25
|  | Tirfor 3 Tn. | 2
|  | Escalera | 2
|  | Agua | 2
|  | Equipo de comunicación | 4
|  | Caja de herramientas | 4
|  | Herramientas 5% de mano de obra |  | 5
10012 | Tendido y Puesta en Flecha de Conductor Autoportante de Aluminio de 2x16/25 mm² |  |  |  |  | km | 3
|  | Soga de manila |  | 0.5
|  | Soga de nylon |  | 0.5
|  | Materiales varios |  | 5
|  | Capataz | 1
|  | Operario | 2
|  | Oficial | 2
|  | Peón | 5
|  | Camión plataforma 4 x 2, 122 HP, 8 Tn. (Incluye Grúa) | 0.25
|  | Tirfor 3 Tn. | 2
|  | Escalera | 2
|  | Agua | 2
|  | Equipo de comunicación | 4
|  | Caja de herramientas | 4
|  | Herramientas 5% de mano de obra |  | 5
10013 | Tendido y Puesta en Flecha de Conductor Autoportante de Aluminio de 1x16+16/25 mm² |  |  |  |  | km | 3
|  | Soga de manila |  | 0.5
|  | Soga de nylon |  | 0.5
|  | Materiales varios |  | 5
|  | Capataz | 1
|  | Operario | 2
|  | Oficial | 2
|  | Peón | 5
|  | Camión plataforma 4 x 2, 122 HP, 8 Tn. (Incluye Grúa) | 0.25
|  | Tirfor 3 Tn. | 2
|  | Escalera | 2
|  | Agua | 2
|  | Equipo de comunicación | 4
|  | Caja de herramientas | 4
|  | Herramientas 5% de mano de obra |  | 5
10014 | Tendido y Puesta en Flecha de Conductor Autoportante de Aluminio de 1x16/25 mm² |  |  |  |  | km | 3.1
|  | Soga de manila |  | 0.5
|  | Soga de nylon |  | 0.5
|  | Materiales varios |  | 5
|  | Capataz | 1
|  | Operario | 2
|  | Oficial | 2
|  | Peón | 5
|  | Camión plataforma 4 x 2, 122 HP, 8 Tn. (Incluye Grúa) | 0.25
|  | Tirfor 3 Tn. | 2
|  | Escalera | 2
|  | Agua | 2
|  | Equipo de comunicación | 4
|  | Caja de herramientas | 4
|  | Herramientas 5% de mano de obra |  | 5
10015 | Tendido y Puesta en Flecha de Conductor Autoportante de Aluminio de 1x25+16/25 mm² |  |  |  |  | km | 2.4
|  | Soga de manila |  | 0.5
|  | Soga de nylon |  | 0.5
|  | Materiales varios |  | 5
|  | Capataz | 1
|  | Operario | 2
|  | Oficial | 2
|  | Peón | 5
|  | Camión plataforma 4 x 2, 122 HP, 8 Tn. (Incluye Grúa) | 0.25
|  | Tirfor 3 Tn. | 2
|  | Escalera | 2
|  | Agua | 2
|  | Equipo de comunicación | 4
|  | Caja de herramientas | 4
|  | Herramientas 5% de mano de obra |  | 5
10016 | Tendido y Puesta en Flecha de Conductor Autoportante de Aluminio de 1x25/25 mm² |  |  |  |  | km | 2.5
|  | Soga de manila |  | 0.5
|  | Soga de nylon |  | 0.5
|  | Materiales varios |  | 5
|  | Capataz | 1
|  | Operario | 2
|  | Oficial | 2
|  | Peón | 5
|  | Camión plataforma 4 x 2, 122 HP, 8 Tn. (Incluye Grúa) | 0.25
|  | Tirfor 3 Tn. | 2
|  | Escalera | 2
|  | Agua | 2
|  | Equipo de comunicación | 4
|  | Caja de herramientas | 4
|  | Herramientas 5% de mano de obra |  | 5
INSPTIE | INSTALACIÓN DE PUESTAS A TIERRA
6501 | Instalación de Puesta a Tierra Tipo PAT-1 con un Electrodo Vertical. Instalación en Poste de Concreto Armado Centrifugado. |  |  |  |  | und | 20
|  | Material varios (soga,estrobo,etc) |  | 5
|  | Capataz | 0.2
|  | Operario | 1
|  | Oficial | 1
|  | Peón | 1
|  | Camioneta Pick-Up 4x4 de 135 HP | 0.25
|  | Caja de herramientas | 2
|  | Escalera | 1
|  | Herramientas 5% de mano de obra |  | 5
6009 | Relleno y Compactación de Puesta a Tierra con Material Adecuado |  |  |  |  | m³ | 12
|  | Tierra Cernida para Puesta a Tierra |  | 0.5
|  | Agua |  | 0.2
|  | Capataz | 0.1
|  | Oficial | 1
|  | Peón | 2
|  | Camión plataforma 4 x 2, 122 HP, 8 Tn. (Incluye Grúa) | 0.15
|  | Herramientas 5% de mano de obra |  | 5
INSPLL | INSTALACIÓN DE PASTORALES, LUMINARIAS Y LÁMPARAS
11001 | Instalación de Pastoral de A° G° |  |  |  |  | und | 25
|  | Material varios (soga,estrobo,etc) |  | 5
|  | Capataz | 0.2
|  | Oficial | 1
|  | Peón | 2
|  | Camión plataforma 4 x 2, 122 HP, 8 Tn. (Incluye Grúa) | 0.2
|  | Caja de herramientas | 1
|  | Escalera | 1
|  | Herramientas 5% de mano de obra |  | 5
11002 | Instalación de Luminaria, Lámpara y Accesorios |  |  |  |  | und | 18
|  | Material varios (soga,estrobo,etc) |  | 5
|  | Capataz | 0.2
|  | Operario | 1
|  | Oficial | 1
|  | Peón | 2
|  | Camión plataforma 4 x 2, 122 HP, 8 Tn. (Incluye Grúa) | 0.2
|  | Caja de herramientas | 2
|  | Escalera | 1
|  | Herramientas 5% de mano de obra |  | 5
11003 | Instalación de Celula Fotoélectrica |  |  |  |  | und | 60
|  | Material varios (soga,estrobo,etc) |  | 5
|  | Capataz | 0.2
|  | Operario | 1
|  | Oficial | 1
|  | Peón | 2
|  | Camión plataforma 4 x 2, 122 HP, 8 Tn. (Incluye Grúa) | 0.2
|  | Caja de herramientas | 2
|  | Escalera | 1
|  | Herramientas 5% de mano de obra |  | 5
INSADOM | INSTALACIÓN DE ACOMETIDAS DOMICILARIAS
12001 | Conexión de Acometidas Domiciliarias, Configuración: Corta en Murete (no incluye medidor de energía activa) |  |  |  |  | und | 20
|  | Material varios (soga,estrobo,etc) |  | 5
|  | Capataz | 0.2
|  | Operario | 1
|  | Oficial | 1
|  | Peón | 2
|  | Camión plataforma 4 x 2, 122 HP, 8 Tn. (Incluye Grúa) | 0.2
|  | Caja de herramientas | 2
|  | Escalera | 2
|  | Herramientas 5% de mano de obra |  | 5
12002 | Conexión de Acometidas Domiciliarias, Configuración: Larga en Murete (no incluye medidor de energía activa) |  |  |  |  | und | 17
|  | Material varios (soga,estrobo,etc) |  | 5
|  | Capataz | 0.2
|  | Operario | 1
|  | Oficial | 1
|  | Peón | 2
|  | Camión plataforma 4 x 2, 122 HP, 8 Tn. (Incluye Grúa) | 0.2
|  | Caja de herramientas | 2
|  | Escalera | 2
|  | Herramientas 5% de mano de obra |  | 5
12003 | Conexión de Acometidas Domiciliarias, Configuración: Corta (no incluye medidor de energía activa) |  |  |  |  | und | 18
|  | Material varios (soga,estrobo,etc) |  | 5
|  | Capataz | 0.2
|  | Operario | 1
|  | Oficial | 1
|  | Peón | 2
|  | Camión plataforma 4 x 2, 122 HP, 8 Tn. (Incluye Grúa) | 0.2
|  | Caja de herramientas | 2
|  | Escalera | 2
|  | Herramientas 5% de mano de obra |  | 5
12004 | Conexión de Acometidas Domiciliarias, Configuración: Larga (no incluye medidor de energía activa) |  |  |  |  | und | 15
|  | Material varios (soga,estrobo,etc) |  | 5
|  | Capataz | 0.2
|  | Operario | 1
|  | Oficial | 1
|  | Peón | 2
|  | Camión plataforma 4 x 2, 122 HP, 8 Tn. (Incluye Grúa) | 0.2
|  | Caja de herramientas | 2
|  | Escalera | 2
|  | Herramientas 5% de mano de obra |  | 5
12005 | Instalación de Medidor Monofásico de Energía Activa, tipo Electrónico y Caja Portamedidor para Sistema Prepago (incluye conexión a cable de acometida) |  |  |  |  | und | 25
|  | Material varios (soga,estrobo,etc) |  | 5
|  | Capataz | 0.1
|  | Operario | 1
|  | Oficial | 0.5
|  | Camión plataforma 4 x 2, 122 HP, 8 Tn. (Incluye Grúa) | 0.1
|  | Caja de herramientas | 1
|  | Escalera | 1
|  | Herramientas 5% de mano de obra |  | 5
12006 | Contraste de Medidor Monofásico de Energía Activa, tipo Electrónico Sistema Prepago |  |  |  |  | und | 1
|  | Contraste de Medidor Monofásico de Energía Activa |  | 1
12007 | Instalación de Medidor Monofásico de Energia Activa y Caja Portamedidor (incluye conexión a cable de acometida) |  |  |  |  | und | 25
|  | Material varios (soga,estrobo,etc) |  | 5
|  | Capataz | 0.1
|  | Operario | 1
|  | Oficial | 0.5
|  | Camión plataforma 4 x 2, 122 HP, 8 Tn. (Incluye Grúa) | 0.1
|  | Caja de herramientas | 1
|  | Escalera | 1
|  | Herramientas 5% de mano de obra |  | 5
12008 | Contraste de Medidor Monofásico de Energía Activa - Electrónico |  |  |  |  | und | 1
|  | Contraste de Medidor Monofásico de Energía Activa |  | 1
12009 | Murete de Concreto de 1,65m de altura libre y 0,30m de profundidad. F'c=100 kg/cm², incluye transporte |  |  |  |  | und | 5
|  | Arena Fina |  | 0.15
|  | Agua |  | 0.01
|  | Cemento Portland tipo I en bolsa de 42,5 kg. |  | 1
|  | Piedra Chancada de 1/2" |  | 0.15
|  | Acero Corrugado |  | 8
|  | Encofrado |  | 1.6
|  | Operario | 1
|  | Peón | 1
|  | Herramientas 5% de mano de obra |  | 5
12010 | Conexión de Acometidas Domiciliarias, Configuración: Extra Larga (no incluye medidor de energía activa) |  |  |  |  | und | 12
|  | Material varios (soga,estrobo,etc) |  | 5
|  | Capataz | 0.2
|  | Operario | 1
|  | Oficial | 1
|  | Peón | 2
|  | Camión plataforma 4 x 2, 122 HP, 8 Tn. (Incluye Grúa) | 0.2
|  | Caja de herramientas | 2
|  | Escalera | 2
|  | Herramientas 5% de mano de obra |  | 5
12011 | Conexión de Acometidas Domiciliarias, Configuración: Extra Larga en Murete (no incluye medidor de energía activa) |  |  |  |  | und | 10
|  | Material varios (soga,estrobo,etc) |  | 5
|  | Capataz | 0.2
|  | Operario | 1
|  | Oficial | 1
|  | Peón | 2
|  | Camión plataforma 4 x 2, 122 HP, 8 Tn. (Incluye Grúa) | 0.2
|  | Caja de herramientas | 2
|  | Escalera | 2
|  | Herramientas 5% de mano de obra |  | 5
DESMON | DESMONTAJES
7501 | Desmontaje de Postes de Madera de 8 metros |  |  |  |  | und | 24
|  | Material varios (estribo,soga,pintura, brochas, etc) |  | 5
|  | Capataz | 0.5
|  | Operario | 1
|  | Oficial | 1
|  | Peón | 5
|  | Camión plataforma 4 x 2, 122 HP, 8 Tn. (Incluye Grúa) | 0.15
|  | Pluma de Izaje | 1
|  | Herramientas 5% de mano de obra |  | 5
7502 | Desmontaje de Conductor Unifilar |  |  |  |  | km | 3.5
|  | Soga de manila |  | 0.5
|  | Soga de nylon |  | 0.5
|  | Materiales varios |  | 5
|  | Capataz | 1
|  | Operario | 2
|  | Oficial | 2
|  | Peón | 5
|  | Camión plataforma 4 x 2, 122 HP, 8 Tn. (Incluye Grúa) | 0.25
|  | Tirfor 3 Tn. | 2
|  | Escalera | 2
|  | Agua | 2
|  | Equipo de comunicación | 4
|  | Caja de herramientas | 4
|  | Herramientas 5% de mano de obra |  | 5
7503 | Desmontaje de Medidor de Energia y Conexión Domiciliaria |  |  |  |  | und | 27
|  | Material varios (soga,estrobo,etc) |  | 5
|  | Capataz | 0.1
|  | Operario | 1
|  | Oficial | 0.5
|  | Camión plataforma 4 x 2, 122 HP, 8 Tn. (Incluye Grúa) | 0.1
|  | Caja de herramientas | 1
|  | Escalera | 1
|  | Herramientas 5% de mano de obra |  | 5
PRUPSER | PRUEBAS Y PUESTA EN SERVICIO
8501 | Prueba y Puesta en Servicio de Redes Secundarias |  |  |  |  | Localidad | 2
|  | Material varios (soga,estrobo,etc) |  | 5
|  | Capataz | 1
|  | Operario | 2
|  | Oficial | 1
|  | Peón | 2
|  | Camioneta Pick-Up 4x4 de 135 HP | 0.25
|  | Motosierra | 1
|  | Medidor de aislamiento eléctrico | 1
|  | Medidor de resistencia de puesta a tierra | 1
|  | Termometro de línea | 1
|  | Caja de herramientas | 2
|  | Herramientas 5% de mano de obra |  | 5
8502 | Expediente Técnico Final Conforme a Obra y de Concesión Rural de Redes Secundarias (1 Original + 3 Copias), incluye la presentacion digitalizada de textos y planos en CD. |  |  |  |  | Localidad | 1
|  | Ingeniero Especialista en Redes Secundarias |  | 0.3 | 96.4912 | global | 1
|  | Dibujante en Autocad (global) |  | 0.6 | 61.4035
|  | Peón (global) |  | 3% | 65.7895
|  | Papel para textos |  | 1 | 14.7368
|  | Papel para planos |  | 1 | 14.7368
|  | Fotocopia de textos, planos y láminas |  | 1 | 15.4912
|  | Otros útiles (% Útiles) |  | 1.9
|  | Gastos Administrativos (%) |  | 1.36
GASTOS VARIOS
| Concreto ciclópeo 1:8 C,H+30% P.G. |  |  |  |  | m³ | 25
|  | Capataz | 0.1
|  | Operario | 2
|  | Operario de equipo liviano | 1
|  | Oficial | 1
|  | Peón | 8
|  | Herramientas % mano de obra |  | 5
|  | Mezcladora de concreto tambor 18 HP 11 p3 | 1
|  | Cemento Portland tipo I en bolsa de 42,5 kg. |  | 2.88
|  | Hormigón |  | 0.95
|  | Agua |  | 0.0899
|  | Piedra Grande de Cantera |  | 0.365
Note on D150: Autor: con 1 cantidad es 2
Note on C2279: Autor: No debería ser cantidad
Note on C3983: Autor: En el APU el texto estaba en dos líneas

## RECURSOS
REC
N° | Item | Componente | Unidad ó código título | Precio Unitario | Índice Unificado | Título de Otros (opcional) | Precios actualizados a "Estudio de Mercado DGER-30Enero2023"
1 | MANO DE OBRA
| 1 | Arqueólogo | h-h | 53.22 | 47
| 2 | Asistente de Arqueología | h-h | 37.1 | 47
| 3 | Asistente de Ingeniería | h-h | 37.1 | 47
| 4 | Capataz | h-h | 34.1 | 47
| 5 | Dibujante en Autocad | h-h | 23.31 | 47
| 6 | Dibujante en Autocad (global) | global | 3500 | 47
| 7 | Especialista en Estudios de Impacto Ambiental | h-h | 53.22 | 47
| 8 | Ingeniero Especialista en Líneas Primarias | h-h | 53.22 | 47
| 9 | Ingeniero Especialista en Redes Primarias | h-h | 53.22 | 47
| 10 | Ingeniero Especialista en Redes Secundarias | h-h | 53.22 | 47
| 11 | Ingeniero Especialista en Análisis y Diseño de Líneas Primarias | h-h | 53.22 | 47
| 12 | Ing. Asistente, experiencia en LP | h-h | 37.1 | 47
| 13 | Ing. Asistente, experiencia en LP (global) | global | 5500 | 47
| 14 | Ing. Asistente, experiencia en RP (global) | global | 5500 | 47
| 15 | Ing. Asistente, experiencia en RP | h-h | 37.1 | 47
| 16 | Ing. Asistente, experiencia en RS | h-h | 37.1 | 47
| 17 | Ing. Asistente en Estudios Ambientales | h-h | 37.1 | 47
| 18 | Oficial | h-h | 20.64 | 47
| 19 | Operario | h-h | 26.23 | 47
| 20 | Operario de equipo liviano | h-h | 21.8 | 47
| 21 | Peón | h-h | 18.68 | 47
| 22 | Peón (%mo calificada) | %mo |  | 47
| 23 | Peón (mes) (%mo calificada) | %mo |  | 47
| 24 | Peón (global) | global |  | 47
| 25 | Técnico Especialista en Dibujo por Computadora | h-h | 23.31 | 47
| 26 | Topógrafo Operador de Estación Total | h-h | 29.03 | 47
| 27 | Topógrafo Operador de Teodolito | h-h | 21.71 | 47
| 28 | Topógrafo Operador de GPS | h-h | 21.71 | 47
2 | SUMINISTROS |  | S
3 | MATERIALES
| 29 | Acero Corrugado | kg | 5.65 | 3
| 30 | Agua | m³ | 12.23 | 39
| 31 | Arena Fina | m³ | 71.21 | 4
| 32 | Cemento Portland tipo I en bolsa de 42,5 kg. | bls | 29 | 21
| 33 | Concreto ciclópeo 1:8 C,H+30% P.G. | m³ | 211.91 | 38
| 34 | Clavos c/c de 3" | kg | 8.15 | 2
| 35 | Encofrado | m² | 129.94 | 43
| 36 | Edición de Expediente (Papel, Impresiones, Fotocopias, etc.) | global | 100 | 39
| 37 | Fotocopia de textos, planos y láminas | global | 400 | 39
| 38 | Hormigón | m³ | 28.09 | 38
| 39 | Madera tornillo cepillado | p² | 9.78 | 43
| 40 | Material varios (Estrobo,soga,etc) | %mo | 5 | 39
| 41 | Material varios (Yeso,estacas,cordel,etc) | %mo | 5 | 39
| 42 | Material varios (estribo,soga,pintura, brochas, etc) | %mo | 5 | 39
| 43 | Material varios (soga,estrobo,etc) | %mo | 5 | 39
| 44 | Material varios (soga,estrobo,cal,etc) | global | 71.64 | 39
| 45 | Material varios | %mo | 5 | 39
| 46 | Materiales varios | %mo | 5 | 39
| 47 | Material varios (Estaca,wincha metálica de 50 m., yeso, cordel, pintura, etc., útilies y equipos de gabinete) | %mo | 5 | 39
| 48 | Material varios (Soga, estrobo, cal, estaca,wincha, metálica de 50 m., yeso, cordel, pintura, etc.) | global | 12.09 | 39
| 49 | Material varios (útiles y materiales de gabinete) | %mo | 30 | 39
| 50 | Otros útiles (% Útiles) | % | 120 | 39
| 51 | Papel para textos | global | 150 | 39
| 52 | Papel para planos | global | 300 | 39
| 53 | Piedra Chancada de 1/2" | m³ | 71.84 | 5
| 54 | Piedra Grande de Cantera | m³ | 39.32 | 5
| 55 | Piedra Mediana de Cantera | m³ | 49.16 | 5
| 56 | Pintura esmalte sintético | gln | 65.47 | 54
| 57 | Soga de manila | kg | 22.74 | 39
| 58 | Soga de nylon | kg | 52.98 | 39
| 59 | Tierra Cernida para Puesta a Tierra | m³ | 21.68 | 4
| 60 | Triplay Lupuna 4' x 8' x 9 mm | pl | 66.02 | 44
| 61 | Utiles y Materiales de Gabinete | %mo | 10 | 39
| 62 | Utiles y Materiales de Gabinete (global) | global | 308.36 | 39
4 | EQUIPOS Y HERRAMIENTAS
| 63 | Caballete Alzabobina | h-m | 19.25 | 49
| 64 | Cable Guía | h-m | 36.09 | 49
| 65 | Caja de herramientas | h-m | 1.81 | 37
| 66 | Contraste de Medidor Monofásico de Energía Activa | h-m | 29.44 | 49
| 67 | Contraste de Medidor Trifásico de Energía Activa | h-m | 42.83 | 49
| 68 | Computadora personal (PC) | global |  | 49
| 69 | Equipo de comunicación | h-m | 4.34 | 49
| 70 | Equipo de Estación Total y Accesorios (incluye GPS) | h-m | 24.92 | 49
| 71 | Escalera | h-m | 1.83 | 48
| 72 | Freno hidráulico 3 Tn. | h-m | 43.52 | 49
| 73 | Medidor de aislamiento eléctrico | h-m | 10.45 | 49
| 74 | Medidor de resistencia de puesta a tierra | h-m | 10.45 | 49
| 75 | Mezcladora de concreto tambor 18 HP 11 p3 | h-m | 9.63 | 49
| 76 | Motosierra | h-m | 9.63 | 48
| 77 | Poleas | h-m | 3.01 | 49
| 78 | Teodolito | h-m | 13.33 | 30
| 79 | GPS | h-m | 6.59 | 30
| 80 | Termometro de línea | h-m | 5.22 | 49
| 81 | Tirfor 3 Tn. | h-m | 5.22 | 49
| 82 | Winche de 3 Tn. | h-m | 46.67 | 49
| 83 | Herramientas 5% de mano de obra | %mo | 5 | 37
| 84 | Herramientas % mano de obra | %mo | 5 | 37
5 | MAQUINARIAS
| 85 | Camión plataforma 4 x 2, 122 HP, 8 Tn. (Incluye Grúa) | h-m | 252.86 | 49
| 86 | Camioneta Pick-Up 4x4 de 135 HP | h-m | 166.91 | 48
| 87 | Compresor Neumático, perforador y barrenos | h-m | 196.55 | 49
| 88 | Compresor Neumático, perforador y barrenos ( incluye Explosivos, fulminantes y mechas) | h-m | 196.55 | 49
| 89 | Pluma de Izaje | h-m | 31.96 | 49
| 90 | Carreta de Transporte | h-m | 37.81 | 37
| 91 | Movilidad en Campo | global |  | 48
6 | SUBPARTIDAS |  | P
7 | SUBCONTRATOS |  | SC
8 | OTROS
| 92 | Gastos Administrativos (%) | % |  | 39 | GASTOS VARIOS
| 93 | Gastos Administrativos para aprobación | global | 1500 | 39 | GASTOS VARIOS
| 94 | Hospedaje y Alimentación | global | 50 | 39 | GASTOS VARIOS
| 95 | Muestreo de Indicadores Ambientales (Aire, Agua y Ruido) | global | 2775 | 49 | GASTOS VARIOS
| 96 | Viáticos | global | 600 | 39 | GASTOS VARIOS
| 97 | Presentación del PEA | global | 1718 | 30 | GASTOS ADMINISTRATIVOS PARA APROBACIÓN
| 98 | Supervisión Ministerio de Cultura | global | 2300 | 47 | GASTOS ADMINISTRATIVOS PARA APROBACIÓN
| 99 | Solicitud del CIRA | global | 890 | 47 | GASTOS ADMINISTRATIVOS PARA APROBACIÓN
| 100 | Carteles en instalaciones temporales | m² | 20 | 44 | PROGRAMA DE SEÑALIZACIÓN AMBIENTAL
| 101 | Carteles de protección flora y fauna | m² | 20 | 44 | PROGRAMA DE SEÑALIZACIÓN AMBIENTAL
| 102 | Inducción en Seguridad Personal e Higiene Ocupacional | evento | 120 | 47 | PROGRAMA DE SEGURIDAD E HIGIENE OCUPACIONAL
| 103 | Inducción en el uso correcto de los equipos de protección personal | evento | 120 | 47 | PROGRAMA DE SEGURIDAD E HIGIENE OCUPACIONAL
| 104 | Compra de recipientes ( Cilindros ) | global | 1000 | 30 | PROGRAMA DE MANEJO DE RESIDUOS SOLIDOS
| 105 | Capacitación de manejo de Residos Sólidos | global | 2160 | 47 | PROGRAMA DE MANEJO DE RESIDUOS SOLIDOS
| 106 | Afiches de Convocación a Talleres Informativos, Medidas Preventivas y Correctiva | und | 15 | 39 | MATERIALES Y GASTOS DE INFORMACIÓN
| 107 | Tripticos, Folletos o Boletines de información por abonado | und | 0.3 | 39 | MATERIALES Y GASTOS DE INFORMACIÓN
| 108 | Radiodifusión local | und | 50 | 48 | MATERIALES Y GASTOS DE INFORMACIÓN
| 109 | Local para Taller, Computadora y Proyector Multimedia | global | 200 | 39 | MATERIALES Y GASTOS DE INFORMACIÓN
Note on E2: ESOLUTIONS: No incluye impuestos (IGV/IVA)

## IU
IU
Índice Unificado (INEI) | Elemento | Nombre alternativo | Símbolo | Símbolo monomio | Orden reporte F.P. | I.U. similares
1 | Aceite
2 | Acero de construcción liso |  | ACL |  |  | 3,42,43,44,46,30,50,51,56,65,68,71,76,78,48,49,32
3 | Acero de construcción corrugado |  | ACC |  |  | 5,38,80,62,48,49
4 | Agregado fino |  | AF |  |  | 5,38,42,43,30,11,48,49,32
5 | Agregado grueso |  | AG |  |  | 4,38,42,43,30,62,48,49,32
6 | Alambre y cable de cobre desnudo |  | ALC | AL | 3 | 6,7,8,9,19,49,30
7 | Alambre y cable Tipo TW y THW |  | ALT | AL | 3 | 2,3,4,5,6,7,8,11,19,12,21,30,37
8 | Alambre y cable tipo WP |  | AL | AL | 3 | 6,8,9,19
9 | Alcantarilla metálica
10 | Aparato sanitario con grifería
11 | Artefacto de alumbrado exterior |  | ARE | AR | 4 | 12,30,2,3,4,5,6,7,8,11,21,37,61
12 | Artefacto de alumbrado interior |  | ARI | AR | 4 | 2,3,4,5,6,7,8,11,12,21,61
13 | Asfalto
14 | Baldosa acústica
Baldosa asfáltica (m)
16 | Baldosa vinílica
17 | Bloque y Ladrillo
18 | Cable telefónico (d)
19 | Cable NYY-N2XY (g) y (p) |  | CNY | C | 3 | 6,7,8,18,11,30
20 | Cemento asfáltico
21 | Cemento Portland Tipo I |  | CI |  |  | 5,4,80,30,42,48,49
22 | Cemento Portland Tipo II |  | CII
23 | Cemento Portland Tipo V |  | CIV
24 | Cerámica esmaltada y sin esmaltar
Cerrajería importada (Índice 30) (a)
26 | Cerrajería nacional
27 | Detonante
28 | Dinamita
Dólar (e)
30 | Dólar más Inflación mercado USA (f) |  | D | D | 4 | 5,32,37,62,65,48,49
30-1 % vigente del MUC según Resolución Cambiaría
30-2 % vigente del MUC según Resolución Cambiaría (l)
30-3 % vigente del MUC según Resolución Cambiaría
30-4 % Dólar oferta y demanda (i)
31 | Ducto de Concreto
32 | Flete Terrestre | Transporte de Materiales | FT | F | 6 | 37,48,49,54
33 | Flete aéreo |  |  |  | 6
34 | Gasolina
Gelatina (Índice 28) (a)
Gelignita (Índice 28) (a)
37 | Herramienta Manual |  | H | H | 2 | 4,5,7,42,43,11,30,32,48,49
38 | Hormigón |  | HO |  |  | 5,3,21,30,62,42,43,48,49
39 | Índice General de Precios al Consumidor (INEI) | Gastos Generales y Utilidades | GU | GU | 8 | 39
40 | Loseta
41 | Madera en tiras para piso
42 | Madera importada para encofrado y carpintería |  | MI | M | 2 | 2,4,30,38,42,43,45
43 | Madera nacional para encofrado y carpintería |  | MN | M | 2 | 2,4,38,42,43,45,7,30,48,49
44 | Madera terciada para encofrado y carpintería |  | MT | M | 2 | 2,4,38,42,43,44,45,48,49
45 | Madera terciada para encofrado |  |  |  | 2 | 2,4,38,42,43,44,45
46 | Malla de acero
47 | Mano de obra (incluido leyes sociales) | Montaje/Desmontaje Electromecánico | J | J | 1 | 47
47-1 Mano de Obra - Región Grau (j) (n)
48 | Maquinaria y equipo nacional |  | EN | E | 5 | 49,4,5,6,32,30,37,38,43,44,54,62
49 | Maquinaria y equipo importado |  | EI | E | 5 | 2,3,21,32,37,48,43
50 | Marco y tapa de fierro fundido
51 | Perfil de acero liviano
52 | Perfil de aluminio
53 | Petróleo diesel
54 | Pintura látex |  | PI | PI |  | 30,48
55 | Pintura temple
56 | Plancha de Acero LAC
57 | Plancha de Acero LAF
Plancha de acero mediano LAC (Índice 56) (a)
59 | Plancha de fibro-cemento (s)
60 | Plancha de poliuretano
61 | Plancha galvanizada
62 | Poste de concreto |  | P | P | 2 | 3,4,21,38,80,30,48,49
Poste de fierro (Índice 65) (k)
64 | Terrazo
65 | Tubería de acero negro y/o galvanizado |  | T | T |  | 30
66 | Tubería de PVC para la red de Agua Potable y Alcantarillado (q)
Tubería de asbesto cemento de 18"a 24"(Índice 66) (a)
68 | Tubería de cobre
69 | Tubería de concreto simple
70 | Tubería de concreto reforzado
71 | Tubería de fierro fundido
72 | Tubería de PVC para agua
73 | Ducto telefónico de PVC (h)
Tubería de PVC para electricidad (SAP) (Índice 72) (c)
Tubería de PVC para electricidad (SEL) (Índice 72) (b)
Válvula de bronce importada (Índice 30) (a)
77 | Válvula de bronce nacional
78 | Válvula de fierro fundido nacional
79 | Vidrio incoloro nacional (o)
80 | Concreto Premezclado (r)