## Configuracion
PRE | 4 | PARÁMETROS GENERALES
ID | Descripción | Valor | Formato de los parciales de los capítulos
1 | Calcular precios de partidas desde: "Automático": tomará los precios desde APU, solo para las partidas cuyo precio unitario indicado en la "Partida de montaje" tabla PUC se deja en blanco; "Desde APU" tomará siempre los precios desde los APU e ignorará los precios de las "Partidas de montaje" tablas PUC, asi estén definidos; "Desde Partida" ignorará siempre las APU y tomará los precios de las "Partidas de montaje" tablas PUC. | Automático | Horizontal | SMT
2 | Jornada (h) | 8 | Vertical | SMT2
3 | Símbolo de moneda | $ |  | SM1 (S=S Transporte no se considera)
4 | Nombre largo del capítulo del suministro | SUMINISTRO DE MATERIALES |  | SM2 (S=S+T)
5 | Nombre corto del capítulo del suministro | Suministro |  | UNIFICADO1 (S=S Transporte no se considera. No existe columna de transporte)
6 | Nombre largo del capítulo del montaje | MONTAJE ELECTROMECÁNICO |  | UNIFICADO2 (S y T en una sola columna en APU)
7 | Nombre corto del capítulo del montaje | Montaje |  | UNIFICADO3 (S y T en columnas independientes en APU)
8 | Nombre largo del capítulo del transporte | TRANSPORTE DE MATERIALES A ALMACEN DE OBRA
9 | Nombre corto del capítulo del transporte | Transporte
10 | Formato de los parciales de los capítulos | Horizontal | BASE DE DATOS - PRESIO - COLOMBIA
11 | ¿Los gastos generales se ingresarán como porcentaje? | Si
12 | Gastos Generales del proyecto (Ingresar valor mayor a cero si eligió No en el parámetro anterior, ó ingresar un valor del 1 al 100 si eligió Si) | 17.6666
13 | Utilidad del proyecto (%) | 10
14 | Impuesto General a las Ventas IGV (%) | 19
15 | Mostrar Reporte de Fórmula Polinómica | Si
16 | En la F.P. en la agrupación preliminar acumular dentro de otros Índices Unificados los precios de los I.U. con incidencia menor a | 0.015 | Leer Términos y Condiciones
17 | Cantidad de indices unificados por monomio en la fórmulas polinómicas del presupuesto | 3
18 | Usar nombres alternativos para cada sección en el reporte de Fórmula Polinómica | Si
19 | Nombre de Líneas Primarias en Fórmula Polinómica | Líneas Primarias
20 | Nombre de Redes Primarias en Fórmula Polinómica | Redes Primarias
21 | Nombre de Redes Secundarias en Fórmula Polinómica | Redes Secundarias, incluyen conexiones domiciliarias
22 | Número de decimales de redondeo de cantidad en A.P.U. | 4
23 | Mostrar solo A.P.U. de partidas del Presupuesto | No
24 | Sumar Precio de transporte en el precio de suministro en el A.P.U. | Si
25 | Formato de Reporte | SMT2
26 | Fecha de Presupuesto | 2024-06-19
27 | Habilitar advertencias de la hoja Usabilidad | No
28 | Reporte de Planilla de Materiales con Estructuras distribuidas en forma vertical | No
Note on E18: TÉRMINOS Y CONDICIONES DE LA BASE DE DATOS ENTREGADA Esta base de datos se ha elaborado gracias a colaboraciones y experiencias de diferentes profesionales, sin embargo es importante que revise y contraste todos los datos de esta base de datos con sus catálogos e información técnica antes de usarla en su Diseño. Esta base de datos podrá ser objeto de actualizaciones periódicas, y podría estar incompleta. TODA LA INFORMACIÓN QUE AQUÍ SE CONTIENE SE OFRECE "TAL CUAL". NI ESOLUTIONS NI EL AUTOR REALIZAN DECLARACIÓN ALGUNA NI OFRECEN GARANTÍAS, NI EXPLÍCITAS NI IMPLÍCITAS, EN RELACIÓN CON ESTA BASE DE DATOS O CON SU EXACTITUD O INTEGRIDAD, NI EN RELACIÓN CON LOS RESULTADOS OBTENIDOS DEL USO O DE LA DISTRIBUCIÓN DE LA BASE DE DATOS. MEDIANTE EL USO O LA DISTRIBUCIÓN DE ESTA BASE DE DATOS, ACEPTA QUE ESOLUTIONS Y EL AUTOR NO SERÁN RESPONSABLES EN NINGÚN CASO POR LOS DAÑOS DE CUALQUIER NATURALEZA QUE RESULTEN DEL USO O DE LA DISTRIBUCIÓN DE LA BASE DE DATOS, LO QUE INCLUYE, ENTRE OTROS, CUALESQUIERA DAÑOS ESPECIALES, EMERGENTES, INCIDENTALES U OTROS DAÑOS DIRECTOS O INDIRECTOS.

## Rubros
Código | Nombre
LP | Línea Primaria
RP | Red Primaria
RS | Red Secundaria
SED | Sub Estaciones
CD | Conexiones domiciliarias
AP | Alumbrado Público

## Unidades
Nombre | Símbolo que aparecerá en los reportes | Descripción | Número de decimales
und | und | unidad | 0
jgo | jgo | juego | 0
km | km | kilómetro | 2
km-3 | km | kilómetro | 3
global | global | global | 0
und-0+ | und | unidad entera redondeada hacia arriba | 0+
m | m | metro
h-h | h-h | horas hombre
%mo | %mo | porcentaje de mano de obra
kg | kg | kilogramo
m3 | m³ | metro cúbico
bls | bls | bolsas
m2 | m² | metro cuadrado
p2 | p² | pié cuadrado
% | % | porcentaje
gln | gln | galón
pl | pl | plancha
h-m | h-m | horas máquina
evento | evento | evento
Localidad | Localidad | Localidad
ha | ha | hectárea

## Flete T
Flete Terrestre |  | Precio Transporte Suministro = (Precio Flete terrestre) x (Peso Suministro)
Origen Suministro ó Ruta de Flete | Precio (Pesos $ / kg) | Precio Transporte Total = (Precio Flete Terrestre) x (Peso Total Suministros)
Bogotá | 300
Tumaco | 300
Cartagena | 300
Barranquilla | 300
Santa Marta | 300
Buenaventura | 300

## Usabilidad
USA | Usabilidad de las Unidades constructivas para evitar alertas innecesarias
Unidad constructiva | Se usa en
| SUMUCO | PARUCO
Localidad-RS |  | Si
Global-RS |  | Si

## Suministros
SUM
Pág. : | 1 | Formato: | Matriz | SUMINISTROS |  |  |  | Celsia | Celsia | CODENSA | CODENSA | ICEL
ID | Suministro MEDIA TENSIÓN | Cod. ó Und. | Precio Suministro | Precio Transporte | Peso (kg) | Origen de Suministro ó Ruta de Flete | Índice Unificado | Item | Código SAP | Item | Código SAP | Código SAP | Nombres CODENSA | Nombres ICEL | Nombre Celsia | Nombre AFINIA
CRUMAD | CRUCETAS DE MADERA | [5 empty] | 43
1001 | Cruceta de madera tratada de 90 mm x 115 mm x 1,20 m | und | 119297.2751 |  | 5.6 | Bogotá
1003 | Cruceta de madera tratada de 90 mm x 115 mm x 2,00 m | und | 202237.2853 |  | 9.3 | Bogotá
1004 | Cruceta de madera de 90 mm x 115 mm x 2,50 m | und | 232913.7275 |  | 11.2 | Bogotá | [6 empty] | Cruceta de madera 2,5 m
1011 | Viga de madera inmunizada 2,5 m | und | 31074.0997 | 4661.11 |  | Bogotá
1023 | Cruceta de madera inmunizada de 700 mm | und | 69590.0771 | 10438.51 |  | Bogotá
1024 | Cruceta de madera inmunizada de 1200 mm | und | 119297.2751 | 17894.59 |  | Bogotá
1025 | Cruceta de madera rolliza inmunizada de 4 m | und | 397657.5835 | 59648.64 |  | Bogotá
1026 | Cruceta de madera limatón inmunizada de 4 m | und | 397657.5835 | 59648.64 |  | Bogotá
1027 | Cruceta de madera inmunizada de 2,5 m | und | 248535.9897 | 37280.4 |  | Bogotá
1028 | Cruceta de madera rolliza inmunizada de 6 m | und | 596486.3753 | 89472.96 |  | Bogotá
1029 | Cruceta de madera inmunizada de 3 m | und | 298243.1877 | 44736.48 |  | Bogotá
1030 | Cruceta de madera limatón inmunizada de 6 m | und | 596486.3753 | 89472.96 |  | Bogotá
1031 | Cruceta de madera inmunizada de 3.5 m | und | 328067.5064 | 49210.13 |  | Bogotá
CRUM | CRUCETAS DE METAL |  |  | 0 |  |  | 30
1012 | Cruceta angular metálica galvanizada 1400 mm | und | 94920 |  | 10.2667 | Bogotá |  | A13B | 200448
1013 | Cruceta angular metálica galvanizada 2.50 m | und | 169500 |  | 18.3333 | Bogotá |  | A13B | 200448 |  |  |  | Cruceta metálica de 2,5 m
1014 | Cruceta angular metálica galvanizada 101 x 101 x 9,5 x 3000 mm (4" x 4" x 3/8" x 3,00 m) | und | 203400 |  | 22 | Bogotá |  | A13G | 200458
1015 | Cruceta metálica galvanizada 76 x 76 x 9,5 x 2400 mm (3" x 3" x 3/8" x 2,40 m) | und | 210519 |  | 17.28 | Bogotá |  | A13A | 200333
1016 | Cruceta metálica galvanizada 76 x 76 x 9,5 x 4000 mm (3" x 3" x 3/8" x 4,00 m) | und | 350865 |  | 28.8 | Bogotá |  | A14F | 200328
1017 | Cruceta metálica galvanizada 101 x 101 x 9,5 x 6000 mm (4" x 4" x 3/8" x 6,00 m) | und | 406800 |  | 44 | Bogotá |  | A14F | 109997
1018 | Cruceta metálica galvanizada 76 x 76 x 7,9 x 2400 mm (3" x 3" x 5/16" x 2,40 m) | und | 199332 |  | 18.648 | Bogotá |  | A13A | 10004148
1019 | Cruceta metálica galvanizada 76 x 76 x 7,9 x 3000 mm (3" x 3" x 5/16" x 3,00 m) | und | 249165 |  | 23.31 | Bogotá |  | A13A | 10002450
1020 | Cruceta metálica galvanizada 101 x 101 x 7,9 x 3000 mm (4" x 4" x 5/16" x 3,00 m) | und | 261623.25 |  | 24.4755 | Bogotá |  | A13A | 10002450
1021 | Cruceta metálica galvanizada 76 x 76 x 6,35 x 3000 mm (3" x 3" x 1/4" x 3,00 m) | und | 237300 |  | 22.2 | Bogotá |  | A13C | 10004143
1022 | Cruceta metálica galvanizada 76 x 76 x 9,5 x 3000 mm (3" x 3" x 3/8" x 3,00 m) | und | 249165 |  | 23.31 | Bogotá |  | A13D | 10004144
1056 | Cruceta angular metálica galvanizada 2 m | und | 135600 |  | 14.6667 | Bogotá
1051 | Cruceta metálica galvanizada 64 x 64 x 5,0 x 2000 mm (2.5" x 2.5" x 1/5" x 2,00 m) | und | 149443 |  | 11.5 | Bogotá |  |  | CRUC-2
1052 | Cruceta metálica galvanizada 64 x 64 x 5,0 x 1500 mm (2.5" x 2.5" x 1/5" x 1,50 m) | und | 112082.25 |  | 8.625 | Bogotá |  |  | CRUC-1,5
1053 | Cruceta metálica galvanizada 76 x 76 x 6,0 x 4000 mm (2.5" x 2.5" x 1/4" x 4,00 m) | und | 271200 |  | 29.3333 | Bogotá |  |  | CRUC-4
1054 | Cruceta metálica galvanizada 76 x 76 x 6,0 x 6000 mm (2.5" x 2.5" x 1/4" x 6,00 m) | und | 448329 |  | 34.5 | Bogotá |  |  | CRUC-6
1055 | Cruceta metálica galvanizada 76 x 76 x 6,0 x 3000 mm (2.5" x 2.5" x 1/4" x 3,00 m) | und | 224164.5 |  | 17.25 | Bogotá |  |  | CRUC-3
1057 | Cruceta angular metálica galvanizada 6 m | und | 406800 | 61020 |  | Bogotá |  | A13B | 200448 |  |  |  | Cruceta metálica de 2,5 m
1058 | Cruceta angular metálica en T autosoportada, 2400 mm | und | 210519 |  | 17.28 | Bogotá
PC | POSTES DE CONCRETO ARMADO CENTRIFUGADO |  |  | 0 |  |  | 62
2001 | Poste de C.A.C. de 9 m/510 kg-f (Incluye perilla) | und | 498375 |  | 530 | Bogotá
2002 | Poste de C.A.C. de 9 m/750 kg-f (Incluye perilla) | und | 664743.375 |  | 545 | Bogotá
2003 | Poste de C.A.C. de 9 m/1050 kg-f (Incluye perilla) | und | 831111.75 |  | 545 | Bogotá
2004 | Poste de C.A.C. de 12 m/510 kg-f (Incluye perilla) | und | 903153 |  | 1050 | Bogotá
2005 | Poste de C.A.C. de 12 m/750 kg-f (Incluye perilla) | und | 1125042.5 |  | 1270 | Bogotá
2006 | Poste de C.A.C. de 12 m/1050 kg-f (Incluye perilla) | und | 1346932 |  | 1270 | Bogotá
2007 | Poste de C.A.C. de 12 m/1350 kg-f (Incluye perilla) | und | 1731769.7143 |  | 1270 | Bogotá
2008 | Poste de C.A.C. de 13 m/510 kg-f (Incluye perilla) | und | 1232897.572 |  | 1750 | Bogotá
2009 | Poste de C.A.C. de 13 m/400 daN (Incluye perilla) | und | 1372418.5756 |  | 1800 | Bogotá
2010 | Poste de C.A.C. de 14 m/750 kg-f (Incluye perilla) | und | 1647438.5604 |  | 750 | Bogotá
2011 | Poste de C.A.C. de 14 m/1050 kg-f (Incluye perilla) | und | 1817863.2391 |  | 1050 | Bogotá
2012 | Poste de C.A.C. de 14 m/1350 kg-f (Incluye perilla) | und | 2158712.5964 |  | 1350 | Bogotá
2013 | Poste de C.A.C. de 16 m/750 kg-f (Incluye perilla) | und | 2385945.5013 |  | 750 | Bogotá
2014 | Poste de C.A.C. de 16 m/1050 kg-f (Incluye perilla) | und | 2840411.3111 |  | 1050 | Bogotá
2015 | Poste de C.A.C. de 10 m/510 kg-f (Incluye perilla) | und | 711227.6306 | 106684.14 |  | Bogotá
PF | POSTES DE FIBRA DE VIDRIO |  |  | 0 |  |  | 62
3001 | Poste de fibra de vidrio de 8 m/510 kg-f | und | 1429450 | 214417.5 |  | Bogotá
3002 | Poste de fibra de vidrio de 8 m/750 kg-f | und | 1219960 | 182994 |  | Bogotá
3003 | Poste de fibra de vidrio de 8 m/1350 kg-f | und | 1400271 | 210040.65 |  | Bogotá
3004 | Poste de fibra de vidrio de 9 m/510 kg-f | und | 1608131.25 | 241219.69 |  | Bogotá
3005 | Poste de fibra de vidrio de 9 m/750 kg-f | und | 1372455 | 205868.25 |  | Bogotá
3006 | Poste de fibra de vidrio de 9 m/1050 kg-f | und | 1417774.3875 | 212666.16 |  | Bogotá
3007 | Poste de fibra de vidrio de 12 m/510 kg-f | und | 2891923 | 433788.45 |  | Bogotá
3008 | Poste de fibra de vidrio de 12 m/750 kg-f | und | 3319351.3813 | 497902.71 |  | Bogotá
3009 | Poste de fibra de vidrio de 12 m/1050 kg-f | und | 3428958.5972 | 514343.79 |  | Bogotá
3010 | Poste de fibra de vidrio de 12 m/1350 kg-f | und | 3809953.9969 | 571493.1 |  | Bogotá
3011 | Poste de fibra de vidrio de 13 m/510 kg-f | und | 3132916.5833 | 469937.49 |  | Bogotá
3012 | Poste de fibra de vidrio de 13 m/400 kg-f | und | 2819624.925 | 422943.74 |  | Bogotá
3013 | Poste de fibra de vidrio de 14 m/750 kg-f | und | 3759062 | 563859.3 |  | Bogotá
3014 | Poste de fibra de vidrio de 14 m/1050 kg-f | und | 4660280 | 699042 |  | Bogotá
3015 | Poste de fibra de vidrio de 14 m/1350 kg-f | und | 5777560.9124 | 866634.14 |  | Bogotá
AIS | AISLADORES Y ACCESORIOS |  |  | 0 |  |  | 30
7002 | Aislador de Porcelana Tipo Pin, Clase ANSI 56-3 para 13,2 kV | und | 86859.7779 |  | 6.95 | Bogotá
7004 | Conjunto retención sencillo red MT aérea aislada | und | 33040.5 | 4956.08 |  | Bogotá
7005 | Conjunto retención doble red MT aérea aislada | und | 33040.5 | 4956.08 |  | Bogotá
7006 | Conjunto suspensión red MT aérea aislada | und | 39648.6 | 5947.29 |  | Bogotá
7007 | Aislador Line Post compuesto para cruceta metálica 24kV. GSCC010/14 | und | 93798 |  | 4.572 | Bogotá
7008 | Line post, CLP 13-150/550, pollution medium, Um <= 24 kV. Aislador Line Post compuesto 24 kV, 13 kN, distancia de fuga 550 mm, BIL 150 kV | und | 52933.9052 |  | 2 | Bogotá
7009 | Line post, CLP 13-200/530, pollution light, Um <= 36 kV. Aislador Line Post compuesto 36 kV, 13 kN, distancia de fuga 530 mm, BIL 200 kV | und | 69715.0552 |  | 13.34 | Bogotá
7010 | Aislador Line Post compuesto con porta aislador para cruceta metálica 36kV. GSCC010/18 | und | 246297.7456 |  | 3 | Bogotá | [6 empty] | Aislador Line Post Compuesto Para Cruceta Metálica 36Kv
7011 | Aislador Line Post Compuesto 36kV con porta aislador para punta de poste | und | 238196.8925 |  | 2.9 | Bogotá
7012 | Aislador de Porcelana Tipo Carrete, Clase ANSI 53-2 | und | 5305.8883 |  | 0.26 | Bogotá
7013 | Aislador de Porcelana Line Post, Clase ANSI 57-1 13,2 kV | und | 78165 |  | 3.81 | Bogotá |  | DL2 | 200139 |  |  |  | Aislador line post 15 kV ANSI 57-1
7014 | Aislador de Porcelana Line Post, Clase ANSI 57-3 34,5 kV | und | 109431 |  | 8.3 | Bogotá |  | DL3 | 200140
7015 | Soporte Lateral para Aislador tipo Poste | und | 25340 |  | 0.35 | Bogotá |  | A15 | 200041
7016 | Tornapunta cruceta volada dist. h. 92" B4 | und | 15000 |  | 0.5 | Bogotá |  | B4 | 200256
7017 | Soporte tangencial conduc. en acero para red semiaislada compacta 15 kV | und | 11436 |  | 0.5 | Bogotá |  | H222 | 205070 |  |  |  | Soporte tangencial tipo 1-15 kV con estribo y tornillo
7018 | Soporte tangencial conduc. en acero para red semiaislada compacta 35 kV | und | 16010.4 |  | 0.7 | Bogotá |  | H223 | 205071 |  |  |  | Soporte tangencial 35 kV con estribo y tornillo
7019 | Espaciador ángular polimérico para red semiaislada compacta, 15 kV. Con grapa de amarre tipo cremallera | und | 5653 |  | 0.4 | Bogotá |  | H221 | 205064 |  |  |  | Espaciador angular 15 kV con grapas
7020 | Espaciador ángular polimérico para red semiaislada compacta, 35 kV. Con grapa de amarre tipo cremallera | und | 7407 |  | 0.5 | Bogotá |  | H224 | 205065 |  |  |  | Espaciador angular 34.5kV con grapas
7021 | Brazo antibalanceo para espaciadores, red semiaislada compacta, 15 kV | und | 6783.6 |  | 0.4 | Bogotá |  | H220 | 205066 |  |  |  | Brazo antibalanceo 15 kV
7022 | Brazo antibalanceo para espaciadores, red semiaislada compacta, 34.5 kV | und | 8888.4 |  | 0.5 | Bogotá |  | H225 | 205067
7023 | Soporte en ángulo tipo 2 conduct. Para red semiaislada compacta 15 kV | und | 7914.2 |  | 0.4 | Bogotá |  | H228 | 205074 |  |  |  | Soporte Angular tipo 1-15 kV
7024 | Soporte en ángulo tipo 2 conduct. Para red semiaislada compacta 34,5 kV | und | 10369.8 |  | 0.5 | Bogotá |  | H230 |  |  |  |  | Soporte ángular tipo 2, 34.5KV
7025 | Pin para aislador polimérico tipo poste 13.2 kV | und | 9746 |  | 0.53 | Bogotá |  | PAP | 205165
7026 | Aislador compuesto tipo Pin 13.2 kV | und | 27354 |  | 2.3 | Bogotá |  | DP1 | 132018
7027 | Grapa de retención tipo pistola de conductor 1/0 AWG | und | 39765 |  | 0.7 | Bogotá |  | GRP | 205162
7028 | Soporte auxiliar en ángulo para red semiaislada | und | 170000 | 25500 |  | Bogotá |  | CRS | 132031
7029 | Soporte vertical de chapa para aislador tipo poste | und | 170000 | 25500 |  | Bogotá |  | EL10 | 200469
7030 | Espigo recto acanalado para Line Post | und | 25340 |  | 0.35 | Bogotá |  | EL10 | 10004522
7031 | Espigo para aislador Line Post 19 x 25.4 + 15.9 x 47.6 mm (3/4" x 1" + 5/8" x 1 7/8") | und | 25340 |  | 0.35 | Bogotá |  | El2 | 10005774
7032 | Diagonal en L para bandera, 51 x 51 x 6 x 2.337 mm (2" x 2" x 1/4" x 92") | und | 45200 |  | 3.8 | Bogotá |  | B4 | 10007138
7033 | Espaciador vertical en ángulo 51 x 51 x 6,35 x 1100 mm (2" x 2" x 1/4" x 1,10m) | und | 105259.5 |  | 8.64 | Bogotá |  | B17
7034 | Aislador de Porcelana tipo tensor, Clase ANSI 54-2 15 kV | und | 9746 |  | 0.53 | Bogotá |  | D20 | 10002443
7035 | Aislador de Porcelana tipo tensor, Clase ANSI 54-4 35 kV | und | 10000 |  | 0.689 | Bogotá |  | D21 | 10002448 |  |  |  | Aislador tipo tensor
7036 | Aislador polietileno tipo pin ANSI 55-4, 15 kV | und | 27354 |  | 2.3 | Bogotá |  | DP3 | 10002434 |  |  |  | Aislador polimérico de pin ANSI 55-4 (15 kV)
7037 | Aislador polietileno tipo pin ANSI 55-6, 34.5 kV | und | 32824.8 |  | 2.76 | Bogotá |  | DP4 | 10021496
7038 | Espigo para aislador pin polimérico, 13.2 kV | und | 11436 |  | 0.5 | Bogotá |  | EP1 | 10005775
7039 | Espigo para aislador pin polimérico, 34.5 kV | und | 25340 |  | 0.35 | Bogotá |  | EP2 | 10048921
7040 | Conexión estribo a cable semiaislado con conector DBH y reposición de aislamiento del cable semiaislado | und | 13645 |  | 0.12 | Bogotá |  | WACCEX
7041 | Empalme cable semiaislado con conector DBH y reposición de aislamiento del cable semiaislado | und | 15654 |  | 0.2 | Bogotá |  | WACCX
7042 | Estribo para soporte tangencial | und | 32488 |  | 0.3 | Bogotá |  | RA223
7043 | Soporte en ángulo tipo "C" para red semiaislada compacta, 15 kV | und | 11871.3 |  | 0.4 | Bogotá |  | H226 | 10006422
7044 | Soporte en ángulo tipo "C" para red semiaislada compacta, 34.5 kV | und | 15554.7 |  | 0.6 | Bogotá |  | H227 | 10006422
7045 | Grapa mordaza para soporte tangencial | und | 31643 |  | 0.5 | Bogotá |  | RA222 | 10004888
7046 | Soporte para dos aisladores estructura en ángulo red semiaislada compacta | und | 11871.3 |  | 0.4 | Bogotá |  | H229 | 10006413
7047 | Soporte auxiliar para herraje terminal en C, red compacta | und | 15554.7 |  | 0.6 | Bogotá |  | A20 | 10006417
7048 | Diagonal metálica en varilla tipo 2 (3/4" x 770 mm) | und | 47460 |  | 5.13 | Bogotá |  | D5
7049 | Porta Aislador pasante 34,5 kV para cruceta de madera | und | 14911.5 |  | 2.3 | Bogotá |  | R8
7050 | Porta Aislador en resina epóxica para punta de poste 34,5 kV | und | 17893.8 |  | 2.53 | Bogotá |  | R19
7051 | Suplemento de madera para extremo de poste | und | 3639 |  | 0.85 | Bogotá
7053 | Porta Aislador goloso para cruceta de madera rolliza 34,5 kV | und | 9941 |  | 2.3 | Bogotá
7054 | Diagonal metálica en varilla tipo 4 (7/8" x 976 mm) | und | 64718.175 |  | 4.24 | Bogotá
7055 | Diagonal metálica en varilla tipo 1 (5/8" x 770 mm) | und | 43145.45 |  | 4.66 | Bogotá
7056 | Aislador de Porcelana Tipo Carrete, Clase ANSI 53-3 | und | 6973.4 |  | 0.286 | Bogotá | [6 empty] | Aislador tipo carrete ANSI 53-3
7057 | Percha porta aislador de un puesto | und | 9941 |  | 2.3 | Bogotá
7058 | Cerco de madera tratada de 2,2 m | und | 202237.2853 |  | 9.3 | Bogotá
7059 | Reconectador RVE 34,5 kV | und | 101700000 |  | 48 | Bogotá
7060 | Aislador polietileno tipo pin ANSI 55-5 | und | 27354 |  | 2.3 | Bogotá
7061 | Porta Aislador pasante polimérico EPDM punta de poste 13,2 kV | und | 11436 |  | 0.5 | Bogotá
7062 | Reconectador 13,2 / 11,4 kV | und | 84750000 |  | 40 | Bogotá
7063 | Porta Aislador pasante para cruceta de madera 11,4 - 13,2 kV | und | 11436 |  | 0.5 | Bogotá
7064 | Espigo para cruceta metálica, 13,2 kV | und | 9746 |  | 0.53 | Bogotá
7065 | Grapa de retención tipo pistola de conductor 2/0 AWG | und | 39765 |  | 0.7 | Bogotá
7066 | Diagonal metálica recta en varilla (5/8" x 600 mm) | und | 21897 |  | 1.6 | Bogotá
7067 | Eslabón en U con pasador para Aislador | und | 14944 |  | 0.4 | Bogotá
7068 | Collarín sencillo 7" - 8" | und | 21702 |  | 0.24 | Bogotá
7069 | Collarín dos salidas 7" - 8" | und | 25730 |  | 0.3 | Bogotá
7070 | Diagonal metálica en V (110 x 40 cm) | und | 45200 |  | 3.8 | Bogotá
7071 | Collarín dos salidas 6" - 7" | und | 23521 |  | 0.28 | Bogotá
7072 | Percha porta aislador de 5 puestos | und | 60102 |  | 2.4 | Bogotá
7073 | Percha porta aislador de 4 puestos | und | 48081.6 |  | 1.92 | Bogotá
7074 | Percha porta aislador de 3 puestos | und | 36061.2 |  | 1.44 | Bogotá
7075 | Percha porta aislador de 2 puestos | und | 24040.8 |  | 0.96 | Bogotá
7076 | Conector tipo Cuña P=95 D=70mm2 o 4/0-2/0AWG | und | 32488 |  | 0.3 | Bogotá | [6 empty] | Conector tipo cuña 4/0 – 2/0 AWG
7077 | Diagonal metálica en ángulo tipo 3 L=7 pies (2200mm) | und | 62647.2 |  | 6.78 | Bogotá
7078 | Eslabón angular | und | 31643 |  | 0.5 | Bogotá
7079 | Eslabón de pasador | und | 31643 |  | 0.5 | Bogotá
7080 | Elementos de sujeción de cable MT aislado tripolar a poste | und | 12222 |  | 0.4 | Bogotá
7081 | Preformado de amarre line post | und | 26611 |  | 3 | Bogotá
7082 | Herraje horizontal line post tipo 1 | und | 32488 |  | 0.18 | Bogotá
7083 | Herraje vertical line post | und | 32488 |  | 0.18 | Bogotá
7085 | Diagonal metálica en ángulo tipo 2 | und | 56952 |  | 6.16 | Bogotá
7086 | Elementos de sujeción de cable MT aislado monopolar a cruceta metálica | und | 9777.6 |  | 0.5 | Bogotá
7087 | Soporte para final de circuito tipo 5 | und | 17154 |  | 0.5 | Bogotá
7088 | Soporte de DPS sobre cruceta metálica | und | 17154 |  | 0.5 | Bogotá
7089 | Soporte de aislador posición horizontal sobre cruceta metálica | und | 11436 |  | 0.5 | Bogotá
7090 | Porta aislador para cruceta metálica 15 kV espigo 3/4" | und | 11436 |  | 0.5 | Bogotá
7091 | Platina para soporte de dos aisladores | und | 6173 |  | 0.25 | Bogotá
7092 | Porta aislador para cruceta metálica MT 34,5 kV | und | 22367.25 |  | 2.53 | Bogotá
7093 | Eslabón en U de 5/8" | und | 14944 |  | 0.4 | Bogotá
7094 | Estribo para baja tensión | und | 22741.6 |  | 0.4 | Bogotá
7095 | Pin para Aislador de Polietileno para Red Forrada | und | 13645 |  | 0.12 | Bogotá
7096 | Aislador Pin para Red Forrada | und | 13645 |  | 0.12 | Bogotá
7097 | Grapa de retención recta de conductor 1/0 AWG | und | 26642.55 |  | 0.7 | Bogotá
7098 | Grapa de retención recta de conductor 4/0 AWG | und | 53285.1 |  | 0.7 | Bogotá
7099 | Espaciador Romboidal 15kV | und | 11436 |  | 0.5 | Bogotá
7100 | Grapa para soporte tangencial 15kV | und | 11436 |  | 0.5 | Bogotá
7101 | Diagonal metálica en ángulo L=9 pies (2740 mm) | und | 80546.4 |  | 8.72 | Bogotá
7102 | Soporte Horquilla para Aislador tipo carrete | und | 4006.6667 |  | 1.068 | Bogotá
7103 | Gancho abierto 5/8"x10" | und | 5848 |  | 0.28 | Bogotá
7104 | Soporte en U para Red Trenzada en Cruceta | und | 7602.4 |  | 0.336 | Bogotá
7105 | Pletina sujeción para retenidas | und | 11683 | 1752.45 |  | Bogotá
AIS-SUS | AISLADORES DE SUSPENSIÓN Y ACCESORIOS |  |  | 0 |  |  | 30
8005 | Aislador de suspensión polimérico 36 kV. GSCC010/09 | und | 87098.3724 |  | 4.3 | Bogotá
8008 | Aislador composite tipo suspensión 13.2 kV ANSI DS-15 70 kN | und | 78165 |  | 1.85 | Bogotá |  | DS10 | 200060
8009 | Aislador composite tipo suspensión 34.5 kV ANSI DS-35 70 kN | und | 101614.5 |  | 2.405 | Bogotá |  | DS12 | 200061
8010 | Tornillo armazón doble (espárrago) de Ø15,9 mm (5/8") y longitud deacuerdo a norma RA05A | und | 12605 |  | 0.48 | Bogotá |  | IXX
8011 | Grillete de A°G° Largo Recto Ø 16 mm (5/8"), 11.300 kg | und | 26640 |  | 0.6 | Bogotá |  | M10 | 200451
8012 | Pin para aislador Line Post 3/4" x 1" x 1 1/2" | und | 25340 |  | 0.35 | Bogotá |  | EL2 | 200137
8013 | Grapa de suspensión aluminio conductor AWG 1/0 (RAVEN) | und | 31643 |  | 0.5 | Bogotá |  | GSP | 100936
8014 | Grapa de suspensión para soporte de mensajero red compacta | und | 5848 |  | 0.28 | Bogotá |  | UA225 | 10004892
8015 | Aislador de Suspensión de Porcelana, Clase ANSI 52-4 | und | 80485.89 |  | 4.5 | Bogotá
8016 | Conector de compresión de ranuras paralelas | und | 79326 |  | 0.3 | Bogotá
8017 | Tornillo armazón doble (espárrago) de Ø15,9 mm x 457 mm (5/8" x 18") y longitud deacuerdo a norma RA05A | und | 12605 |  | 0.48 | Bogotá
8018 | Tornillo armazón doble (espárrago) de Ø15,9 mm x 508 mm (5/8" x 20") y longitud deacuerdo a norma RA05A | und | 14005.5556 |  | 0.53333 | Bogotá | [6 empty] | Espárrago de 16 x 508 mm (5/8" x 20" )
8019 | Tornillo armazón doble (espárrago) de Ø15,9 mm x 609 mm (5/8" x 24") y longitud deacuerdo a norma RA05A | und | 16806.6667 |  | 0.64 | Bogotá
8020 | Aislador de Porcelana de Suspensión, Clase ANSI 52-1 (6") | und | 72437.301 |  | 4.05 | Bogotá
8021 | Tornillo armazón doble (espárrago) de Ø15,9 mm x 254 mm (5/8" x 10") y longitud deacuerdo a norma RA05A | und | 7732 |  | 0.43 | Bogotá
8022 | Tornillo armazón doble (espárrago) de Ø15.9 mm x 305 mm (5/8" x 12") y longitud deacuerdo a norma RA05A | und | 8707 |  | 0.46 | Bogotá
8023 | Aislador de suspensión polimérico 15 kV. | und | 46308 |  | 3.44 | Bogotá
8024 | Tornillo armazón doble (espárrago) de Ø 15.9 mm x 203 (5/8" x 8") mm y longitud deacuerdo a norma RA05A | und | 31512.5 |  | 1.2 | Bogotá | [6 empty] | Espárrago de 5/8” x 8”
8025 | Aislador de suspensión compuesto 24 kV. | und | 58065.5816 |  | 3.87 | Bogotá
8026 | Aislador de suspensión polimérico 24 kV. GSCC010/01 | und | 58065.5816 |  | 3.87 | Bogotá | [6 empty] | Aislador de suspensión polimérico 24 kV. GSCC010/01
8027 | Amarre tipo TPR para sujeción de aisladores poliméricos | und | 39765 |  | 0.7 | Bogotá
8028 | Conector de compresión tipo H (1/0 a 4 AWG) | und | 79326 |  | 0.3 | Bogotá
8029 | Grapa de suspensión aluminio conductor AWG 4/0 | und | 63286 |  | 1 | Bogotá
8030 | Grillete normal de A°G° Largo Recto Ø 22 mm (7/8") | und | 36630 |  | 0.825 | Bogotá
8031 | Grapa de Suspensión GS-1200 | und | 31643 |  | 0.5 | Bogotá
AAAC | CONDUCTOR DE ALEACIÓN DE ALUMINIO |  |  | 0 |  |  | 7
9001 | Conductor AAAC 123,3 kcmil (AZUSA) | m | 4701.29 |  | 0.1714 | Bogotá
9002 | Conductor AAAC 246,9 kcmil (ALLIANCE) | m | 9419.15 |  | 0.3433 | Bogotá
9003 | Conductor AAAC 312,8 kcmil (BUTTE) | m | 11941.86 |  | 0.4351 | Bogotá
9004 | Conductor AAAC 394,5 kcmil (CANTON) | m | 15054.22 |  | 0.5485 | Bogotá
9005 | Cable cuadruplex de aluminio aislado tipo XLPE 600 V 3x2/0 + 1 x 1/0 AWG | m | 30837.8 |  | 1.872 | Bogotá
ACSR | CONDUCTOR ACSR |  |  | 0 |  |  | 7
9501 | Conductor ACSR 1/0 AWG (RAVEN) | m | 6215 |  | 0.216 | Bogotá
9502 | Conductor ACSR 2/0 AWG (QUAIL) | m | 5989 |  | 0.272 | Bogotá
9503 | Conductor ACSR 4/0 AWG (PENGUIN) | m | 11780.9762 |  | 0.433 | Bogotá
9504 | Conductor ACSR 266,8 kcmil (PARTRIDGE) | m | 14806.0378 |  | 0.546 | Bogotá
9505 | Conductor ACSR 336,4 kcmil (LINNET) | m | 18663.6506 |  | 0.688 | Bogotá
9506 | Conductor ACSR 477 kcmil (HAWK) | m | 26451.3948 |  | 0.975 | Bogotá
AAAC-ACS | ACCESORIOS PARA CONDUCTOR DE ALEACION ALUMINIO |  |  | 0 |  |  | 30
10001 | Grapa de Suspensión Angular para mensajero | und | 31643 |  | 1.55 | Bogotá |  | SSAX
10019 | Retención Preformado "Z" aislado 57/1-3 ACSR 1/0 AWG (AAAC 123,3 MCM) | und | 31551.3812 |  | 1.55 | Bogotá |  | RP01
10020 | Retención Preformado "Z" aislado 57/1-3 ACSR 4/0 AWG (AAAC 246,9 MCM) | und | 63090.9698 |  | 1.55 | Bogotá |  | RP01
10025 | Retención preformado "Ω" aislado 57/1-3 ASCR 1/0 AWG (AAAC 123,3) MCM tipo Ω doble | und | 47327.0718 |  | 1.55 | Bogotá |  | RP02
10026 | Retención preformado "Ω" aislado 57/1-3 ASCR 4/0 AWG (AAAC 246,9) MCM tipo Ω doble | und | 94636.4546 |  | 1.55 | Bogotá |  | RP02
10037 | Retención Preformada Fin Line para Conductor Forrado de 123,3 MCM | und | 31551.3812 |  | 1.55 | Bogotá
10038 | Retención Preformada Fin Line para Conductor Forrado de 246,9 MCM | und | 63090.9698 |  | 1.55 | Bogotá
10039 | Retención Preformada Fin Line para Conductor Forrado de 312,8 MCM | und | 47327.0718 |  | 1.55 | Bogotá
10040 | Retención Preformada Fin Line para Conductor Forrado de 394,5 MCM | und | 94636.4546 |  | 1.55 | Bogotá
10041 | Retención Preformada Fin Line para Conductor de 25 mm2 | und | 39765 |  | 1.55 | Bogotá |  | RP03
10053 | Adaptador para retención para cable preformado fin de línea | und | 26611 |  | 3 | Bogotá
10054 | Manta de Reparación para Cable Forrado Fin de Línea | und | 51525.06 | 7728.76 |  | Bogotá
10055 | Retención Preformada Terminal Cable de Acero 3/8" | und | 32665.7918 | 4899.87 |  | Bogotá
10056 | Retención Preformada Terminal Cable de Acero 1/2" | und | 61646.3634 | 9246.95 |  | Bogotá
CU | CONDUCTOR DE COBRE |  |  | 0 |  |  | 6
11001 | Conductor de Cobre Recocido, Cableado, de 16 mm², para Puesta a Tierra | m | 8714.38 |  | 0.144 | Bogotá
FERR | MATERIAL DE FERRETERIA PARA POSTES Y CRUCETAS |  |  | 0 |  |  | 30
13001 | Tornillo máquina galvanizado de Ø 1/2" x 2" (13 mm x 51 mm), provisto de Tuerca y Contratuerca | und | 1344.6 |  | 0.4 | Bogotá
13002 | Tornillo máquina galvanizado de Ø 1/2" x 3" (13 mm x 75 mm), provisto de Tuerca y Contratuerca | und | 1494 |  | 0.4 | Bogotá
13090 | Tornillo máquina galvanizado de Ø 1/2" x 5" (13 mm Ø x 127 mm), provisto de Tuerca y Contratuerca | und | 2176.6667 |  | 0.66667 | Bogotá
13003 | Tornillo máquina galvanizado de Ø 1/2" x 6" (13 mm x 152 mm), provisto de Tuerca y Contratuerca | und | 2612 |  | 0.8 | Bogotá
13091 | Tornillo máquina galvanizado de Ø 1/2" x 2 1/2" (13 mm Ø x 63.5 mm), provisto de Tuerca y Contratuerca | und | 1494 |  | 0.4 | Bogotá
13004 | Tornillo máquina galvanizado de Ø 1/2" x 8" (13 mm x 203 mm), con Tuerca y Contratuerca | und | 5521.76 |  | 0.44 | Bogotá
13005 | Tornillo máquina galvanizado de Ø 1/2" x 10" (13 mm Ø x 254 mm), provisto de Tuerca y Contratuerca | und | 6328.44 |  | 0.53 | Bogotá
13097 | Tornillo máquina galvanizado de Ø 5/8" x 2" (15,8 mm x 51 mm), con Tuerca y Contratuerca hexagonal | und | 7101.03 |  | 0.68 | Bogotá
13072 | Tornillo máquina galvanizado de Ø 5/8" x 5" (15,8 mm x 127 mm), con Tuerca y Contratuerca | und | 9077.95 |  | 0.4 | Bogotá | [6 empty] | Tornillo de acero galvanizado 5/8” x 5”
13006 | Tornillo máquina galvanizado de Ø 5/8" x 6" (15,8 mm x 152 mm), con Tuerca y Contratuerca | und | 9180 |  | 0.43 | Bogotá
13007 | Tornillo máquina galvanizado de Ø 5/8" x 8" (15,8 mm x 204 mm), con Tuerca y Contratuerca hexagonal | und | 9362 |  | 0.45 | Bogotá |  | I8A | 10056945 |  |  |  | Tornillo de acero galvanizado 5/8” x 8”
13008 | Tornillo máquina galvanizado de Ø 5/8" x 10" (15,8 x 254 mm), provisto de Tuerca y Contratuerca | und | 9782.38 |  | 0.54 | Bogotá
13009 | Tornillo máquina galvanizado de Ø 5/8" x 12" (16 mm x 305 mm), con Tuerca y Contratuerca | und | 10384.54 |  | 0.56 | Bogotá
13011 | Tornillo máquina galvanizado de Ø 5/8" x 16" (16 mm x 406 mm,) con Tuerca y Contratuerca | und | 11679.77 |  | 0.7 | Bogotá
13013 | Tornillo máquina galvanizado de Ø 5/8" x 20" (16 mm x 508 mm), con Tuerca y Contratuerca | und | 14247.5 |  | 0.86 | Bogotá |  | I5 | 10005743
13018 | Perno Ojo tipo 1 de A°G° de Ø 5/8" x 8" (16 mm x 203 mm), con Tuerca y Contratuerca | und | 13804.4 |  | 0.54 | Bogotá
13019 | Perno Ojo tipo 2 o 10 de A°G° de Ø 5/8" x 10" (16 mm x 254 mm), provisto de Tuerca y Contratuerca | und | 14895.12 |  | 0.68 | Bogotá
13020 | Perno Ojo tipo 3 de A°G° de Ø 5/8" x 12" (16 mm x 305 mm), provisto de Tuerca y Contratuerca | und | 16303.96 |  | 0.73 | Bogotá | [7 empty] | Perno Ojo tipo 3 de A°G° de Ø 5/8" x 12" (16 mm x 305 mm), tipo 11 provisto de Tuerca y Contratuerca
13021 | Perno Ojo tipo 12 de A°G° de Ø 5/8" x 14" (16 mm x 356 mm), provisto de Tuerca y Contratuerca | und | 16588 |  | 0.78 | Bogotá
13037 | Arandela Cuadrada Plana de A° G° de agujero de Ø 1/2" (13 mm), 57 x 57 x 5 mm | und | 1976.93 |  | 0.07 | Bogotá
13042 | Tuerca de ojo alargado de acero galvanizado Ø 5/8" (15,9 mm) | und | 12423 |  | 0.4 | Bogotá |  | H10 | 200049 |  |  |  | Tuerca de ojo alargado 5/8”
13043 | Perno Ojo de A°G° de 5/8" x 20" (16 mm Ø x 508 mm), provisto de Tuerca y Contratuerca | und | 16569 |  | 0.8 | Bogotá |  | I19B | 200232
13044 | Arandela de Presión de Acero galvanizado Ø16 mm (5/8") | und | 325 |  | 0.02 | Bogotá |  | K6 | 200059
13045 | Arandela Plana Redonda de Acero galvanizado Ø16 mm (5/8") | und | 455 |  | 0.02 | Bogotá |  | K9 | 10002610
13046 | Arandela Cuadrada Acero Galv. Ø 16 x 63.5 mm (5/8" x 2 1/2") | und | 975 |  | 0.02 | Bogotá |  | K11 | 10002586
13047 | Abrazadera de dos salidas. Diámetro según norma RA05 | und | 12222 |  | 0.4 | Bogotá |  | CXX
13048 | Perno Máquina de Acero Galv. 1/2" x 2" | und | 870.6667 |  | 0.26667 | Bogotá |  | I1 | 200257
13049 | Perno Máquina de Acero Galv. 5/8" x 1 1/2" | und | 5325.7725 |  | 0.51 | Bogotá |  | I5 | 200023
13050 | Perno Máquina de Acero Galv. 3/4" x 2" C/T | und | 7811.133 |  | 0.748 | Bogotá |  | I10 | 200034
13051 | Perno U para red semiaislada 1/2" x 108 mm | und | 2176.6667 |  | 0.66667 | Bogotá |  | I225 | 205164
13052 | Grapa de desvío para red semiaislada | und | 31643 |  | 0.5 | Bogotá |  | UA225 | 132215
13053 | Abrazaderas deacuerdo a diámetro de poste | und | 12222 |  | 0.4 | Bogotá |  | ABR
13054 | Perno rosca corrida de acero galvanizado 5/8" x 12" | und | 10384.54 |  | 0.56 | Bogotá |  | I12 | 200449
13055 | Guardacabos para retención cable de acero Ø 9,5 mm (3/8") | und | 2404 |  | 0.89 | Bogotá |  | M15 | 200069
13056 | Cubo metálico galvanizado 3" x 3" para soporte de protecciones -CM | und | 19044.2 | 2856.63 |  | Bogotá |  | CM | 200255
13057 | Platina acanalada de doble armazón 24" -O15 | und | 72895.2 | 10934.28 |  | Bogotá |  | O15 | 200262
13058 | Percha secundaria para 1 alambre | und | 9941 |  | 2.3 | Bogotá |  | J81 | 200134
13059 | Bayoneta recta para hilo de guarda | und | 110458 |  | 9.2 | Bogotá |  | B12
13060 | Bayoneta en ángulo para hilo de guarda | und | 248205 |  | 19 | Bogotá |  | B14
13061 | Grapa tipo grillete | und | 16244 |  | 0.36 | Bogotá
13062 | Grapa Terminal Pistola dos pernos (No 2 - No 1/0) AWG | und | 39765 |  | 0.7 | Bogotá |  | SSA1 | 107761
13063 | Guardacabos para retención cable de acero Ø 12,7 mm (1/2") | und | 2478.6 |  | 0.979 | Bogotá |  | M18 | 10004990
13064 | Perno Máquina de Acero Galv. Ø 16 x 51 mm (5/8" x 2") con tuerca hexagonal | und | 3249 |  | 0.4 | Bogotá |  | I5 | 10005743
13065 | Herraje / Bisagra galvanizada para poste pie - amigo | jgo | 3375 | 506.25 |  | Bogotá |  | M55 | 10005006
13066 | Abrazadera de una salida para Transformador de 200 mm | und | 12222 |  | 0.4 | Bogotá |  | C10C
13067 | Tornillo Carruaje Ø 15,9 x 89 mm (5/8" x 3 1/2") con tuerca hexagonal (tipo 5) | und | 5609.3333 |  | 1.32 | Bogotá |  | I21 | 10005724
13068 | Guardacabos con horquilla Ø 15,9 (5/8") de acero galvanizado | und | 4006.6667 |  | 1.068 | Bogotá |  | M11
13070 | Cable encauchetado 3 x 12 AWG | m | 12365 |  | 0.54 | Bogotá |  | UCE314
13071 | Herraje para retenida cuerda de guitarra doble, 1 1/4" x 1m con abrazaderas de 160-180 mm | m | 12222 |  | 0.4 | Bogotá |  | A13F
13073 | Grapa Terminal recta para cables entre 3/0 AWG - 266,8 kcmil | und | 38390.8092 |  | 0.66 | Bogotá
13074 | Perno Ojo tipo 5 de A°G° de Ø 5/8" x 21.5" (16 mm x 545 mm), con Tuerca y Contratuerca | und | 15316.0625 |  | 0.9245 | Bogotá
13075 | Tornillo Carruaje tipo 2 de Ø 5/8" x 1 1/2" (15,9 x 38,1 mm) con tuerca hexagonal | und | 2404 |  | 1.2 | Bogotá | [6 empty] | Tornillo de carruaje 5/8” x 1 1/2”
13076 | Abrazadera de una salida tipo 4, 200 mm | und | 12222 |  | 0.4 | Bogotá
13077 | Abrazadera en U tipo 1, 150 mm | und | 13444.2 | 2016.63 |  | Bogotá
13078 | Abrazadera en U tipo 2, 180 mm | und | 14788.62 | 2218.29 |  | Bogotá
13079 | Abrazadera de una salida tipo 3, 180 mm | und | 16267.482 | 2440.12 |  | Bogotá
13080 | Grapa Terminal recta para cables entre 6 AWG - 3/0 AWG | und | 26640 |  | 0.6 | Bogotá
13081 | Abrazadera en U tipo 3, 210 mm | und | 16267.482 | 2440.12 |  | Bogotá
13082 | Abrazadera en U tipo 4 | und | 17894.2302 | 2684.13 |  | Bogotá
13083 | Abrazadera de dos salidas tipo 4 de 1 1/2" x 1/4", 200 mm | und | 17894.2302 | 2684.13 |  | Bogotá
13084 | Tuerca hexagonal de acero galvanizado de 1/2" | und | 162 |  | 0.1 | Bogotá
13085 | Abrazadera de dos salidas tipo 3, 180 mm | und | 17894.2302 | 2684.13 |  | Bogotá
13086 | Abrazadera de una salida tipo 2, 140 mm | und | 14788.62 | 2218.29 |  | Bogotá
13087 | Abrazadera de dos salidas tipo 2, 140 mm | und | 16267.482 | 2440.12 |  | Bogotá
13088 | Tornillo Carruaje Ø 15,9 x 25 mm (5/8" x 1") con tuerca hexagonal | und | 1602.6667 |  | 1.14 | Bogotá
13089 | Herraje para soporte de seccionador de B.T. de 160 A | und | 12800 | 1920 |  | Bogotá
13092 | Ancla de expansión de 1/2" | und | 1984.2667 | 297.64 |  | Bogotá
13093 | Ancla de expansión de 3/8" | und | 1488.2 | 223.23 |  | Bogotá
13094 | Arandela de presión de acero galvanizado 13 mm (1/2") Ø | und | 149 |  | 0.03 | Bogotá
13095 | Arandela plana redonda de acero galvanizado 13 mm (1/2") Ø | und | 260 |  | 0.02 | Bogotá
13096 | Perno Ojo de A°G° de Ø 5/8" x 4" (16 mm x 102 mm), con Tuerca y Contratuerca | und | 7186 |  | 0.5 | Bogotá
13098 | Perno Ojo tipo 4 de A°G° de Ø 5/8" x 16" (16 mm x 400 mm), con Tuerca y Contratuerca | und | 18957.7143 |  | 0.819 | Bogotá
13099 | Abrazadera de dos salidas tipo 5, 250 mm | und | 19683.6532 | 2952.55 |  | Bogotá
13100 | Abrazadera de una salida tipo 5, 250 mm | und | 17894.2302 | 2684.13 |  | Bogotá
13101 | Abrazadera sin salida tipo 4, 200 mm | und | 17894.2302 | 2684.13 |  | Bogotá
13102 | Cartucho azul para herramienta de Cuña | und | 20066 |  | 0.05 | Bogotá
13103 | Guarda cabo tipo 2 (5/16") | und | 2003.3333 |  | 0.712 | Bogotá
13104 | Abrazadera sin salida tipo 2, 140 mm | und | 14788.62 | 2218.29 |  | Bogotá
13105 | Bayoneta para retención 2 ½" x 2 ½" x ¼" x 1500 mm | und | 198824 |  | 15 | Bogotá
13106 | Perno de Ojo de A°G° de Ø 5/8" x 28" (16 mm x 710 mm), provisto de Tuerca y Contratuerca | und | 33176 |  | 1.014 | Bogotá | [6 empty] | Perno de ojo (5/8” x 710 mm )
13107 | Grapa Terminal recta para cables entre 6 AWG - 2/0 AWG | und | 26640 |  | 0.6 | Bogotá
13108 | Bayoneta para doble poste 3” x 3” x ¼” x 1540 mm | und | 165687 |  | 22.8 | Bogotá
13109 | Perno Ojo tipo 6 de A°G° de Ø 5/8" x 21.5" (16 mm x 545 mm), con Tuerca y Contratuerca | und | 25474.4286 |  | 0.858 | Bogotá
13110 | Abrazadera de una salida para sujeción de cables al poste | und | 12222 |  | 0.4 | Bogotá
13111 | Abrazadera para cable red MT aérea aislada | und | 12222 |  | 0.4 | Bogotá
13112 | Guardacabo tipo 1 (1/4") | und | 1602.6667 |  | 0.801 | Bogotá
13113 | Grapa Terminal tipo recta para cables entre 25-63 mm2 | und | 21312 |  | 0.54 | Bogotá
13114 | Cubierta para conector tipo cuña | und | 20066 |  | 0.05 | Bogotá
13115 | Arandela Cuadrada Curva de Acero Galvanizado Ø 16 x 63.5 mm (5/8" x 2 1/2") | und | 975 |  | 0.02 | Bogotá
13116 | Perno corto Ac.Galv. 3/4"-3/4"x3" | und | 11716.6995 |  | 0.8228 | Bogotá
13117 | Arandela Cuadrada Curva de Acero Galvanizado 2 1/4" x 2 1/4" x 3/16" (56.5 mm x 4.7) | und | 292.5 |  | 0.02 | Bogotá
13118 | Tornillo máquina galvanizado de Ø 5/8" x 14" (16 mm x 355 mm), con Tuerca y Contratuerca | und | 10219.7987 |  | 0.7 | Bogotá
13119 | Arandela Cuadrada Curva de Acero Galvanizado 5/8" x 12" | und | 4680 |  | 0.02 | Bogotá
13120 | Perno de 5/8" en U | und | 2720.8333 |  | 0.66667 | Bogotá
13121 | Guardacabos para Retención Preformada de cable de acero galv. 3/8" | und | 2404 |  | 0.89 | Bogotá
13122 | Tuerca Hexagonal de Acero galvanizado de 5/8" | und | 202.5 |  | 0.1 | Bogotá
13123 | Conector de Perforación de una salida 1/0-4/0 / 1/0-4/0 | und | 20467.5 |  | 0.12 | Bogotá
13124 | Ojal de Suspensión para cable de guarda | und | 25314.4 |  | 0.5 | Bogotá
13125 | Perno rosca corrida de acero galvanizado 5/8" x 14" | und | 49707.21 |  | 0.51 | Bogotá
13126 | Perno rosca corrida de acero galvanizado 5/8" x 3" | und | 10651.545 |  | 0.51 | Bogotá
13127 | Conector de Perforación de una salida 2-1/0 / 2-1/0 | und | 13645 |  | 0.12 | Bogotá
13128 | Perno rosca corrida de acero galvanizado 5/8" x 6" | und | 21303.09 |  | 0.51 | Bogotá
13129 | Perno rosca corrida de acero galvanizado 5/8" x 20" | und | 71010.3 |  | 0.51 | Bogotá
13130 | Soporte brazo para transformador | und | 12222 | 1833.3 |  | Bogotá
TEM | TEMPLETES |  |  | 0 |  |  | 30
14015 | Zapata de concreto 40 x 40 x 15 cm para retenidas | und | 46514.5756 |  | 52.8 | Bogotá
14017 | Abrazadera sin salida. Diámetro según norma RA05 | und | 12222 |  | 0.4 | Bogotá |  | C0
14018 | Cable de Acero Galvanizado para retenida, Ø 6,35 mm (1/4") | m | 2767.6 |  | 0.18 | Bogotá |  | F2 |  |  |  |  | Metros de cable de acero galvanizado 1/4”
14019 | Cable de Acero Galvanizado para retenida, Ø 9,5 mm (3/8") | m | 4151.4 |  | 0.41 | Bogotá |  | F3 |  |  |  |  | Metros de cable de acero galvanizado 3/8”
14030 | Cable de Acero Galvanizado para retenida, Ø 12,7 mm (1/2") | m | 5535.2 |  | 0.77 | Bogotá |  | F3 |  |  |  |  | Metros de cable de acero galvanizado 1/2”
14020 | Alambre de Acero Galvanizado N° 12 para Entorchado | kg | 8400 |  | 1 | Bogotá |  | F10
14021 | Grapa prensora de acero galvanizado con 3 tornillos para cable Ø 6,35 mm (1/4") | und | 12345 |  | 1 | Bogotá |  | M1 | 10004851 |  |  |  | Grapas prensadoras de tres tornillos
14022 | Grapa prensora de acero galvanizado con 3 tornillos para cable Ø 9,5 mm (3/8") | und | 18517.5 |  | 1.1 | Bogotá |  | M3 | 10020343
14023 | Varilla de Anclaje de A°G° de 16 mm Ø x 1,80 m (5/8" x 6'), provisto de Ojal Guardacabo en un extremo; Tuerca y Contratuerca en el otro | und | 38140 |  | 4.5 | Bogotá |  | N1 | 10008066
14024 | Varilla de Anclaje de A°G° de 19 mm Ø x 2,40 m (5/8" x 8'), provisto de Ojal Guardacabo en un extremo; Tuerca y Contratuerca en el otro | und | 50853.3333 |  | 6 | Bogotá |  | N2 | 10008069
14025 | Platina 5" x 5" x 1/4" para anclaje | und | 11683 | 1752.45 |  | Bogotá |  | O1
14026 | Tubo abierto de señalización para retenida | und | 32358 |  | 5.5 | Bogotá |  | TS62 | 10007656
14027 | Perfil acero en I, 3" x 4" x 3/8" x 3 m | und | 237300 |  | 22.2 | Bogotá |  | R1A | 10005690
14028 | Alambre aluminio aislado #4 para amarre de red semiaislada | m | 2022 | 303.3 |  | Bogotá |  | CA166 | 205169
14029 | Alambre aluminio aislado #8 AWG, 600V | m | 2696 | 404.4 |  | Bogotá |  | CA166 | 10002479
14031 | Vigueta de anclaje para templete | und | 27120 |  | 3.9 | Bogotá
14032 | Platina de dos ojales 60 mm x 30 mm | und | 6173 |  | 0.25 | Bogotá
14033 | Varilla de Anclaje de A°G° de 25.4 mm Ø x 2,40 m (1" x 8'), provisto de Ojal Guardacabo en un extremo; Tuerca y Contratuerca en el otro | und | 67982.8772 |  | 7.2 | Bogotá
PAT | MATERIAL PARA PUESTA A TIERRA |  |  | 0 |  |  | 30
15001 | Varilla puesta a tierra Ø 15,9 mm x 2400 mm (5/8" x 8') de cobre macizo | und | 265550 |  | 3.4 | Bogotá
15002 | Conector de Bronce para Electrodo de 16 mm ø y Conductor de Cobre de 16 mm² | und | 7021.4968 |  | 0.13 | Bogotá
15003 | Caja Registro de Concreto para Puesta a Tierra 0,50 x 0,50 x 0,45 m | und | 60875.6952 |  | 270 | Bogotá
15004 | Plancha Doblada de Cobre para toma a Tierra de Espigas y/o Pernos | und | 11975.1741 |  | 0.13 | Bogotá
15005 | Conector de Cobre tipo Perno Partido para Conductor de 16 mm² | und | 7396.4311 |  | 0.03 | Bogotá
15010 | Grapa en "U" para fijar conductor de PAT a Poste de Madera | und | 533.9973 | 80.1 |  | Bogotá
29001 | Conector bimetálico para Al 25 mm2 y Cobre de 16 mm2, tipo cuña | und | 8964.3381 |  | 0.13 | Bogotá
29002 | Conector bimetálico para Al 25 mm2 y Cobre de 25 mm2, tipo cuña | und | 8964.3381 | 1344.65 |  | Bogotá
15013 | Varilla puesta a tierra Ø 15,9 mm x 2400 mm (5/8" x 8') Copperweld | und | 75782.1738 |  | 4.1 | Bogotá | [6 empty] | Varilla de puesta a tierra 5/8" x 2,44 m |  |  | Pica de Puesta a Tierra 5/8" x 8'
15014 | Grapa conexión doble cable tierra | und | 22076 |  | 0.2 | Bogotá |  | SPT1
15015 | Conector cuña a presión p varilla PAT Ø15,9 mm (5/8") a Cu #2 AWG | und | 32488 |  | 0.3 | Bogotá |  | WAST2 | 10003904 |  |  |  | Conector para varilla de 5/8”
15016 | Conector tipo cuña Cu-Cu #2 a #2 | und | 32488 |  | 0.3 | Bogotá |  | WC4 | 10003874
15017 | Conector tipo tornillo para puesta a tierra | und | 15529 |  | 0.25 | Bogotá
15018 | Conector tipo cuña P=120 D=120mm2 (4/0 - 4/0 AWG) | und | 32488 |  | 0.3 | Bogotá
15019 | Boquilla de A°G° de 6" | und | 51000 | 7650 |  | Bogotá
15020 | Codo de A°G° de 6" x 90 | und | 51000 | 7650 |  | Bogotá
15021 | Uniones de A°G° de 6" | und | 51000 | 7650 |  | Bogotá
15022 | Tubo de A°G° de 6" | m | 254726.64 | 38209 |  | Bogotá
15023 | Terminal preformado uso interior 35 kV para cable 2/0 AWG | und | 1215262.76 | 182289.41 |  | Bogotá
15025 | Conector para varilla a tierra 5/8" | und | 5146 |  | 0.24 | Bogotá
15026 | Alambre de cobre No 4 AWG | m | 6173 |  | 0.2 | Bogotá
15027 | Caja de salida del electrodo | und | 19103 | 2865.45 |  | Bogotá
15028 | Conector bimetálico terminal de compresión tipo pala 1 hueco, 4/0AWG | und | 12150.6 |  | 0.29 | Bogotá
15029 | Conector bimetálico terminal de compresión tipo pala 1 hueco M16, 4/0AWG. | und | 13365.66 |  | 0.29 | Bogotá
15030 | Conector tipo cuña P=95 D=25mm2 (4/0AWG /4 AWG) | und | 29239.2 |  | 0.3 | Bogotá
15031 | Cable acero recubierto en Cobre Nº 4 AWG | m | 13883.93 |  | 0.173 | Bogotá
15032 | Conector tipo tornillo pasante 2-1/0 AWG derivación 10-1/0 AWG | und | 21052 |  | 0.24 | Bogotá
15033 | Kit de puesta a tierra MT en acero inoxidable | und | 220350 |  | 5.5 | Bogotá | [6 empty] | Sistema de puesta a tierra en acero
15034 | Boquilla de A°G° de 4" | und | 56100 | 8415 |  | Bogotá | [6 empty] | Boquilla galvanizada 4"
15035 | Conector bimetálico terminal de compresión tipo pala 1 hueco, 4 AWG | und | 9720.48 |  | 0.29 | Bogotá
15036 | Terminal exterior 35 - 95 mm2 2/20(24) kV | und | 771860.11 | 115779.02 |  | Bogotá
15037 | Terminal tipo exterior pala 95 - 240 mm2 12/20(24) kV | und | 1241972.25 | 186295.84 |  | Bogotá
15038 | Tubo de A°G° de 4" | m | 212272.2 | 31840.83 |  | Bogotá
15039 | Terminal tipo exterior 35 kV 150 -240 mm2 | und | 1540562.07 | 231084.31 |  | Bogotá
15040 | Terminal encogible en frio 35kV 120 mm² uso exterior | und | 1540562.07 | 231084.31 |  | Bogotá
15041 | Terminal contraible en frio uso exterior 15 kV conector tipo pala Cu/Al 95-240 mm². GSC005/2 | und | 2483280.14 | 372492.02 |  | Bogotá
15042 | Conector bimetálico terminal de compresión tipo pala 1 hueco, 1/0AWG | und | 12029.094 |  | 0.29 | Bogotá
15043 | Conector terminal de compresión tipo vástago, tipo 4 | und | 12029.094 |  | 0.29 | Bogotá
15044 | Terminal contraible en frio uso exterior, conector tipo vástago, Cu/Al 95-240 mm² 15kV | und | 2483280.14 | 372492.02 |  | Bogotá
15045 | Tubo de A°G° de 3" | m | 127363.32 | 19104.5 |  | Bogotá
15046 | Boquilla de A°G° de 3" | und | 25500 | 3825 |  | Bogotá
15047 | Codo galvanizado 3”x 90° | und | 25500 | 3825 |  | Bogotá
15048 | Conector tipo cuña 1/0 - 1/0 AWG | und | 29239.2 |  | 0.3 | Bogotá
15049 | Alambre de cobre calibre 8 AWG | m | 4938.4 |  | 0.2 | Bogotá
15050 | Conector tipo cuña ACSR ó AAAC | und | 29239.2 |  | 0.3 | Bogotá
15051 | Herraje de Anclaje para retenida vertical | und | 11683 | 1752.45 |  | Bogotá
15052 | Ancla de Hormigón | und | 27120 |  | 3.9 | Bogotá
15053 | Ancla para retenida de 3/8" suelo flojo | und | 3617 |  | 0.1 | Bogotá
15054 | Kit SPT en Acero Austenítico para MT en poste 12m | und | 220350 |  | 5.5 | Bogotá
15055 | Tubo de Gres Vitrificado Ø12" x 50 cm con tapa | und | 60200 | 9030 |  | Bogotá
15056 | Conductor desnudo copper Clad Steel 7 x N° 8 | m | 8235.5 | 1235.33 |  | Bogotá
15058 | Grapa conexión puesta a tierra sin tornillo 5/8" | und | 32488 |  | 0.3 | Bogotá
15059 | Grapa conexión puesta a tierra sin tornillo 1/2" | und | 48732 |  | 0.33 | Bogotá
15060 | Kit SPT en Acero Austenítico configuración especial BT | und | 110175 |  | 2.75 | Bogotá
15061 | Brida de Sujección hasta 100 mm | und | 51000 | 7650 |  | Bogotá
15062 | Conector Cuña Cu (P-1/0/D-1/0) | und | 29239.2 |  | 0.3 | Bogotá
15063 | Kit SPT en Acero Austenítico domiciliario | und | 110175 |  | 2.75 | Bogotá
15064 | Kit SPT en Acero Austenítico para media tensión | und | 220350 |  | 5.5 | Bogotá
15065 | Terminal Compresión bimetálico tipo pletina, 2 perforación 1/2" B. Largo | und | 15795.78 |  | 0.29 | Bogotá
15066 | Terminal Compresión bimetálico tipo pletina 4/0 AWG, 2 perforación 1/2" B. Corto | und | 15795.78 |  | 0.29 | Bogotá
PROT | EQUIPO DE PROTECCION Y MANIOBRA |  |  | 0 |  |  | 11
16004 | Fusible Tipo Expulsion de 1 A, Tipo K | und | 8009.9599 | 1201.49 |  | Bogotá
16005 | Fusible Tipo Expulsion de 2 A, Tipo K | und | 8169.0229 | 1225.35 |  | Bogotá
16006 | Fusible Tipo Expulsion de 3 A, Tipo K | und | 8248.5544 | 1237.28 |  | Bogotá
16007 | Fusible Tipo Expulsion de 5 A, Tipo K | und | 8203.1079 | 1230.47 |  | Bogotá
16008 | Fusible Tipo Expulsion de 6 A, Tipo K | und | 8203.1079 | 1230.47 |  | Bogotá
16009 | Fusible Tipo Expulsion de 8 A, Tipo K | und | 8157.6613 | 1223.65 |  | Bogotá
16010 | Fusible Tipo Expulsion de 10 A, Tipo K | und | 8884.8066 | 1332.72 |  | Bogotá
16011 | Fusible Tipo Expulsion de 15 A, Tipo K | und | 9941.4396 | 1491.22 |  | Bogotá
16012 | Fusible Tipo Expulsion de 20 A, Tipo K | und | 9691.4834 | 1453.72 |  | Bogotá
16013 | Fusible Tipo Expulsion de 25 A, Tipo K | und | 9691.4834 | 1453.72 |  | Bogotá
16014 | Fusible Tipo Expulsion de 30 A, Tipo K | und | 11259.3904 | 1688.91 |  | Bogotá
16015 | Fusible Tipo Expulsion de 40 A, Tipo K | und | 12293.3002 | 1844 |  | Bogotá
16016 | Fusible Tipo Expulsion de 8 A, Tipo T | und | 7282.8146 | 1092.42 |  | Bogotá
16017 | Fusible Tipo Expulsion de 10 A, Tipo T | und | 7282.8146 | 1092.42 |  | Bogotá
16018 | Fusible Tipo Expulsion de 15 A, Tipo T | und | 7282.8146 | 1092.42 |  | Bogotá
16019 | Fusible Tipo Expulsion de 20 A, Tipo T | und | 9168.8477 | 1375.33 |  | Bogotá
16020 | Fusible Tipo Expulsion de 25 A, Tipo T | und | 9168.8477 | 1375.33 |  | Bogotá
16021 | Fusible Tipo Expulsion de 30 A, Tipo T | und | 9168.8477 | 1375.33 |  | Bogotá
16022 | Fusible Tipo Expulsion de 40 A, Tipo T | und | 11236.6671 | 1685.5 |  | Bogotá
16023 | Descargador de sobretensiones de óxido metálico, 30 kV, 10 KA Clase 1 | und | 322613.9167 | 48392.09 |  | Bogotá | [6 empty] | DPS - Descargador de sobretensión óxido metálico 30 kV , 10 kA
16028 | Descargador de sobretensiones de óxido metálico, 12 kV, 10 KA Clase 1 | und | 215916.7062 | 32387.51 |  | Bogotá
16040 | Pararrayos autovalvula 13.2 kV - 10 kA-SN | und | 150027 |  | 2.1 | Bogotá
16041 | Cubo metálico galvanizado de 3" x 3" para soporte de protecciones | und | 19044.2 | 2856.63 |  | Bogotá
16042 | Base cortacircuitos fusible 15 kV, 200 A | und | 222610 |  | 9 | Bogotá |  | P2B | 10002860
16043 | Tubo portafusible expulsión 15 kV, 100 A | und | 111305 | 16695.75 |  | Bogotá |  | P2P | 10007744
16044 | DPS baja tensión para secundario de transformadores | und | 75013.5 | 11252.03 |  | Bogotá |  | Q1 | 10004235
16045 | Pararrayos polimérico DPS 12 kV, 10 kA | und | 150027 |  | 2.1 | Bogotá |  | Q2 | 10005663
16046 | Pararrayos polimérico DPS 30 kV, 10 kA | und | 225040.5 |  | 2.52 | Bogotá |  | Q3 | 10005664
16047 | Seccionador monofásico tipo cuchilla, 15 kV, 600 A | und | 3130496 |  | 15 | Bogotá |  | SECC2 | 10003874
16048 | Seccionador monofásico tipo cuchilla, 34,5 kV, 600 A | und | 3913120 |  | 18 | Bogotá |  | SECC3 | 10003874
16049 | Base cortacircuitos fusible 36 kV, 200 A | und | 289393 | 43408.95 |  | Bogotá |  | P3B | 10002860
16050 | Tubo portafusible expulsión 36 kV, 100 A | und | 144696.5 | 21704.48 |  | Bogotá |  | P2P | 10007744
16051 | Seccionador monopolar tipo cuchilla, 15 kV, 400 A | und | 3130496 |  | 15 | Bogotá |  | SECC2L |  |  |  |  | Seccionador monopolar 400 A – 15 kV tipo cuchilla
16052 | Seccionador monopolar tipo cuchilla, 36 kV, 600 A | und | 3913120 |  | 18 | Bogotá |  | SECC3L |  |  |  |  | Seccionador monopolar 600 A – 36 kV
16053 | Corta circuito de cañuela 100 A, 38 kV | und | 289393 |  | 9.9 | Bogotá
16054 | Corta circuito de cañuela 100 A, 15 kV | und | 222610 |  | 9 | Bogotá
16056 | Seccionador 13,2 kV / 11,4 kV | und | 3130496 |  | 15 | Bogotá
16057 | Fusible tipo NH2 – 250 A | und | 113100 | 16965 |  | Bogotá
16058 | Seccionador portafusible para B.T. 160 A | und | 782624 | 117393.6 |  | Bogotá
16059 | Fusible tipo NH3 – 500 A | und | 203580 | 30537 |  | Bogotá
16060 | Interruptor automático de 1 x 40 A | und | 51111 |  | 0.1 | Bogotá
16061 | Corta circuito monopolar | und | 222610 |  | 9 | Bogotá
16064 | Fusible 25 kV | und | 8869.5 |  | 0.02 | Bogotá
16065 | Fusible dual | und | 8869.5 |  | 0.02 | Bogotá
16066 | Seccionalizador 34,5 kV | und | 2015103.33 | 302265.5 |  | Bogotá
16067 | Soporte para sección Fusible en Cruceta Angular | und | 3130496 |  | 15 | Bogotá
16068 | Soporte para sección Fusible en Poste | und | 3130496 |  | 15 | Bogotá
16069 | Fusible de expulsión 0.4 (SR) Tipo D | und | 8009.9599 | 1201.49 |  | Bogotá
16070 | Fusible de expulsión 15 kV, 100 A | und | 30733.2504 | 4609.99 |  | Bogotá
MEDMT | EQUIPO DE MEDICION EN MEDIA TENSION |  |  | 0 |  |  | 30
17008 | Tubo acero galvanizado tipo IMC o Rigid (mínimo Ø3/4") | m | 17964 | 2694.6 |  | Bogotá
17009 | Conector amovible para estribo #2 (35 mm) - 2/0 AWG bimet. D: Cu 6-2/0 | und | 12895 |  | 0.1 | Bogotá
17010 | Conector tipo cuña de acuerdo al calibre del conductor con estribo #2 (35 mm) AWG | und | 32488 |  | 0.3 | Bogotá
17013 | Cinta de acero inox. (Bandit) de 19 mm (3/4") | und | 4765 |  | 0.15 | Bogotá |  | CB2
17014 | Hebilla para cinta de acero inox. (Bandit) 19mm (3/4") | und | 1462.5 |  | 0.66 | Bogotá |  | HCB2 | 10005001
17015 | Tensor acero de gancho para cable Ø3/8" | und | 3617 |  | 0.1 | Bogotá |  | M7
17016 | Tubo conduit acero galv. IMC Ø3/4" x 3m | und | 53892 | 8083.8 |  | Bogotá |  | YG34 | 10007708 |  |  |  | tubo metálico galvanizado tipo IMC o Rigid (mínimo ¾ ")
17019 | Hebilla para cinta de acero inox. 13mm (1/2") | und | 975 |  | 0.6 | Bogotá
17020 | Cinta de acero inox. de 13 mm (1/2") | und | 4765 |  | 0.15 | Bogotá
17021 | Tablero de control tipo RVE | und | 50421 |  | 2.8 | Bogotá
17024 | Tubo conduit acero galvanizado IMC Ø1/2" x 3m | und | 16026 | 2403.9 |  | Bogotá
17025 | Detector de Corrientes de Falla y Ausencia de Tensión para redes de Media Tensión RGDAT exterior | und | 2146079.99 | 321912 |  | Bogotá
17026 | Banco de condensadores 3 x 200 kVAr | und | 45200000 |  | 280 | Bogotá
17027 | Transformador de tensión para medida 11,4-13,2 kV | und | 2144175 | 321626.25 |  | Bogotá
17028 | Unidad periférica, tipo exterior | und | 50421 |  | 2.8 | Bogotá
TRAFOS4500 | TRANSFORMADORES |  |  | 0 |  |  | 49
17017 | Transformador monofásico Auxiliar 0,5 kVA 13,2/0,24-0,12 kV | und | 214417.5 | 32162.63 |  | Bogotá |  | TRB05 | 10057320
17018 | Transformador monofásico Auxiliar 0,5 kVA 34,5/0,24-0,12 kV | und | 321626.25 | 48243.94 |  | Bogotá |  | TRC05 | 10057323
17022 | Transformador de Potencial 34,5/Raiz cuadrada(3) kV – 200/Raiz cuadrada(3) V | und | 8833500 | 1325025 |  | Bogotá | [8 empty] | Transformador 34,5 kV - 200 V
18077 | Transformador de Potencial 13.2/Raiz cuadrada(3) kV – 120 V | und | 5889000 | 883350 |  | Bogotá
18001 | Transformador Monofásico Fase - Neutro de 5 kVA; 13,2 / 0,240-0,120 kV | und | 2144175 |  | 107 | Bogotá |  | TRB1X
18002 | Transformador Monofásico Fase - Neutro de 10 kVA; 13,2 / 0,240-0,120 kV | und | 3754595 |  | 108 | Bogotá |  | TRB1X
18003 | Transformador Monofásico Fase - Neutro de 15 kVA; 13,2 / 0,240-0,120 kV | und | 5375919 |  | 138 | Bogotá |  | TRB1X
18004 | Transformador Monofásico Fase - Neutro de 25 kVA; 13,2 / 0,240-0,120 kV | und | 6358510 |  | 185 | Bogotá |  | TRB1X
18005 | Transformador Monofásico Fase - Neutro de 37,5 kVA; 13,2 / 0,240-0,120 kV | und | 7080411 |  | 240 | Bogotá |  | TRB1X
18006 | Transformador Monofásico Fase - Neutro de 50 kVA; 13,2 / 0,240-0,120 kV | und | 9146785 |  | 270 | Bogotá |  | TRB1X
18007 | Transformador Monofásico Fase - Neutro de 5 kVA; 11,4 / 0,240-0,120 kV | und | 1929757.5 | 289463.63 |  | Bogotá |  | TRB1X
18008 | Transformador Monofásico Fase - Neutro de 10 kVA; 11,4 / 0.240-0,120 kV | und | 3379135.5 | 506870.33 |  | Bogotá |  | TRB1X
18009 | Transformador Monofásico Fase - Neutro de 15 kVA; 11,4 / 0.240-0,120 kV | und | 4838327.1 | 725749.07 |  | Bogotá |  | TRB1X
18010 | Transformador Monofásico Fase - Neutro de 25 kVA; 11,4 / 0.240-0,120 kV | und | 5722659 | 858398.85 |  | Bogotá |  | TRB1X
18011 | Transformador Monofásico Fase - Neutro de 37,5 kVA; 11,4 / 0.240-0,120 kV | und | 6372369.9 | 955855.49 |  | Bogotá |  | TRB1X
18012 | Transformador Monofásico Fase - Neutro de 50 kVA; 11,4 / 0.240-0,120 kV | und | 8232106.5 | 1234815.98 |  | Bogotá |  | TRB1X
18013 | Transformador Trifásico, dyn5, de 15 kVA; 13,2 / 0,208-0,120 kV | und | 5615253 |  | 205 | Bogotá
18014 | Transformador Trifásico, dyn5, de 30 kVA; 13,2 / 0,208-0,120 kV | und | 7894237 |  | 272 | Bogotá
18015 | Transformador Trifásico, dyn5, de 45 kVA; 13,2 / 0,208-0,120 kV | und | 9021324 |  | 285 | Bogotá
18016 | Transformador Trifásico, dyn5, de 75 kVA; 13,2 / 0,208-0,120 kV | und | 12515200 |  | 446 | Bogotá
18017 | Transformador Trifásico, dyn5, de 112,5 kVA; 13,2 / 0,208-0,120 kV | und | 16772800 |  | 590 | Bogotá
18018 | Transformador Trifásico, dyn5, de 150 kVA; 13,2 / 0,208-0,120 kV | und | 21030400 | 3154560 |  | Bogotá
18019 | Transformador Trifásico, dyn5, de 225 kVA; 13,2 / 0,208-0,120 kV | und | 29545600 | 4431840 |  | Bogotá
18020 | Transformador Trifásico, dyn5, de 300 kVA; 13,2 / 0,208-0,120 kV | und | 38060800 | 5709120 |  | Bogotá
18021 | Transformador Trifásico, dyn5, de 400 kVA; 13,2 / 0,208-0,120 kV | und | 49414400 | 7412160 |  | Bogotá
18022 | Transformador Trifásico, dyn5, de 500 kVA; 13,2 / 0,208-0,120 kV | und | 60768000 | 9115200 |  | Bogotá
18023 | Transformador Trifásico, dyn5, de 630 kVA; 13,2 / 0,208-0,120 kV | und | 75527680 | 11329152 |  | Bogotá
18024 | Transformador Trifásico, dyn5, de 750 kVA; 13,2 / 0,208-0,120 kV | und | 89152000 | 13372800 |  | Bogotá
18025 | Transformador Trifásico, dyn5, de 800 kVA; 13,2 / 0,208-0,120 kV | und | 94828800 | 14224320 |  | Bogotá
18026 | Transformador Trifásico, dyn5, de 1000 kVA; 13,2 / 0,208-0,120 kV | und | 117536000 | 17630400 |  | Bogotá
18027 | Transformador Trifásico, dyn5, de 15 kVA; 11,4 / 0,208-0,120 kV | und | 5053727.7 |  | 180 | Bogotá
18028 | Transformador Trifásico, dyn5, de 30 kVA; 11,4 / 0,208-0,120 kV | und | 7104813.3 |  | 240 | Bogotá
18029 | Transformador Trifásico, dyn5, de 45 kVA; 11,4 / 0,208-0,120 kV | und | 8119191.6 |  | 250.8 | Bogotá
18030 | Transformador Trifásico, dyn5, de 75 kVA; 11,4 / 0,208-0,120 kV | und | 11263680 |  | 420 | Bogotá
18031 | Transformador Trifásico, dyn5, de 112,5 kVA; 11,4 / 0,208-0,120 kV | und | 15095520 |  | 590 | Bogotá
18032 | Transformador Trifásico, dyn5, de 150 kVA; 11,4 / 0,208-0,120 kV | und | 18927360 | 2839104 |  | Bogotá
18033 | Transformador Trifásico, dyn5, de 225 kVA; 11,4 / 0,208-0,120 kV | und | 26591040 | 3988656 |  | Bogotá
18034 | Transformador Trifásico, dyn5, de 300 kVA; 11,4 / 0,208-0,120 kV | und | 34254720 | 5138208 |  | Bogotá
18035 | Transformador Trifásico, dyn5, de 400 kVA; 11,4 / 0,208-0,120 kV | und | 44472960 | 6670944 |  | Bogotá
18036 | Transformador Trifásico, dyn5, de 500 kVA; 11,4 / 0,208-0,120 kV | und | 54691200 | 8203680 |  | Bogotá
18037 | Transformador Trifásico, dyn5, de 630 kVA; 11,4 / 0,208-0,120 kV | und | 67974912 | 10196236.8 |  | Bogotá
18038 | Transformador Trifásico, dyn5, de 750 kVA; 11,4 / 0,208-0,120 kV | und | 80236800 | 12035520 |  | Bogotá
18039 | Transformador Trifásico, dyn5, de 800 kVA; 11,4 / 0,208-0,120 kV | und | 85345920 | 12801888 |  | Bogotá
18040 | Transformador Trifásico, dyn5, de 1000 kVA; 11,4 / 0,208-0,120 kV | und | 105782400 | 15867360 |  | Bogotá
18041 | Transformador Trifásico, dyn5, de 500 kVA; 34,5 / 11,4 kV | und | 72921600 | 10938240 |  | Bogotá
18042 | Transformador Trifásico, dyn5, de 630 kVA; 34,5 / 11,4 kV | und | 90633216 | 13594982.4 |  | Bogotá
18043 | Transformador Trifásico, dyn5, de 750 kVA; 34,5 / 11,4 kV | und | 106982400 | 16047360 |  | Bogotá
18044 | Transformador Trifásico, dyn5, de 800 kVA; 34,5 / 11,4 kV | und | 113794560 | 17069184 |  | Bogotá
18045 | Transformador Trifásico, dyn5, de 1000 kVA; 34,5 / 11,4 kV | und | 141043200 | 21156480 |  | Bogotá
18046 | Transformador Trifásico, dyn5, de 1250 kVA; 34,5 / 11,4 kV | und | 175104000 | 26265600 |  | Bogotá
18047 | Transformador Trifásico, dyn5, de 1600 kVA; 34,5 / 11,4 kV | und | 222789120 | 33418368 |  | Bogotá
18048 | Transformador Trifásico, dyn5, de 2000 kVA; 34,5 / 11,4 kV | und | 277286400 | 41592960 |  | Bogotá
18049 | Transformador Trifásico, dyn5, de 2500 kVA; 34,5 / 11,4 kV | und | 345408000 | 51811200 |  | Bogotá
18050 | Transformador Trifásico, dyn5, de 225 kVA; 34,5 / 0,440-0,254 kV | und | 35454720 | 5318208 |  | Bogotá
18051 | Transformador Trifásico, dyn5, de 300 kVA; 34,5 / 0,440-0,254 kV | und | 45672960 | 6850944 |  | Bogotá
18052 | Transformador Trifásico, dyn5, de 400 kVA; 34,5 / 0,440-0,254 kV | und | 59297280 | 8894592 |  | Bogotá
18053 | Transformador Trifásico, dyn5, de 500 kVA; 34,5 / 0,440-0,254 kV | und | 72921600 | 10938240 |  | Bogotá
18054 | Transformador Trifásico, dyn5, de 630 kVA; 34,5 / 0,440-0,254 kV | und | 90633216 | 13594982.4 |  | Bogotá
18055 | Transformador Trifásico, dyn5, de 750 kVA; 34,5 / 0,440-0,254 kV | und | 106982400 | 16047360 |  | Bogotá
18056 | Transformador Trifásico, dyn5, de 800 kVA; 34,5 / 0,440-0,254 kV | und | 113794560 | 17069184 |  | Bogotá
18057 | Transformador Trifásico, dyn5, de 1000 kVA; 34,5 / 0,440-0,254 kV | und | 141043200 | 21156480 |  | Bogotá
18058 | Transformador Trifásico, dyn5, de 1250 kVA; 34,5 / 0,440-0,254 kV | und | 175104000 | 26265600 |  | Bogotá
18059 | Transformador Trifásico, dyn5, de 225 kVA; 34,5 / 0,480-0,277 kV | und | 35454720 | 5318208 |  | Bogotá
18060 | Transformador Trifásico, dyn5, de 300 kVA; 34,5 / 0,480-0,277 kV | und | 45672960 | 6850944 |  | Bogotá
18061 | Transformador Trifásico, dyn5, de 400 kVA; 34,5 / 0,480-0,277 kV | und | 59297280 | 8894592 |  | Bogotá
18062 | Transformador Trifásico, dyn5, de 500 kVA; 34,5 / 0,480-0,277 kV | und | 72921600 | 10938240 |  | Bogotá
18063 | Transformador Trifásico, dyn5, de 630 kVA; 34,5 / 0,480-0,277 kV | und | 90633216 | 13594982.4 |  | Bogotá
18064 | Transformador Trifásico, dyn5, de 750 kVA; 34,5 / 0,480-0,277 kV | und | 106982400 | 16047360 |  | Bogotá
18065 | Transformador Trifásico, dyn5, de 800 kVA; 34,5 / 0,480-0,277 kV | und | 113794560 | 17069184 |  | Bogotá
18066 | Transformador Trifásico, dyn5, de 1000 kVA; 34,5 / 0,480-0,277 kV | und | 141043200 | 21156480 |  | Bogotá
18067 | Transformador Trifásico, dyn5, de 1250 kVA; 34,5 / 0,480-0,277 kV | und | 175104000 | 26265600 |  | Bogotá
18068 | Transformador Trifásico, dyn5, de 30 kVA; 11,4 / 0,380-0,220 kV | und | 5615253 | 842287.95 |  | Bogotá
18069 | Transformador Trifásico, dyn5, de 45 kVA; 11,4 / 0,380-0,220 kV | und | 7894237 | 1184135.55 |  | Bogotá
18070 | Transformador Trifásico, dyn5, de 75 kVA; 11,4 / 0,380-0,220 kV | und | 9021324 | 1353198.6 |  | Bogotá
18071 | Transformador Trifásico, dyn5, de 30 kVA; 11,4 / 0,480-0,277 kV | und | 5615253 | 842287.95 |  | Bogotá
18072 | Transformador Trifásico, dyn5, de 45 kVA; 11,4 / 0,480-0,277 kV | und | 7894237 | 1184135.55 |  | Bogotá
18073 | Transformador Trifásico, dyn5, de 75 kVA; 11,4 / 0,480-0,277 kV | und | 9021324 | 1353198.6 |  | Bogotá
18074 | Transformador Trifásico, dyn5, de 50 kVA; 13,2 / 0,230-0,127 kV | und | 10023693.3333 | 1503554 |  | Bogotá
18075 | Transformador Trifásico, dyn5, de 100 kVA; 13,2 / 0,230-0,127 kV | und | 16686933.3333 | 2503040 |  | Bogotá
TABDIS | TABLEROS DE DISTRIBUCIÓN |  |  | 0 |  |  | 30
20001 | Tableros de Distribución Completa para S.E. Monofásica de 5 kVA; 440-220V | und | 2141136.1312 |  | 145 | Bogotá
20002 | Tableros de Distribución Completa para S.E. Monofásica de 10 kVA; 440-220V | und | 2136818.706 |  | 165 | Bogotá
20003 | Tableros de Distribución Completa para S.E. Monofásica de 15 kVA; 440-220V | und | 2226337.1089 |  | 185 | Bogotá
20004 | Tableros de Distribución Completa para S.E. Monofásica de 25 kVA; 440-220V | und | 2311254.0454 |  | 260 | Bogotá
20005 | Tableros de Distribución Completa para S.E. Trifásica de 40 kVA; 380-220V | und | 3948978.3992 |  | 300 | Bogotá
20006 | Tableros de Distribución Completa para S.E. Trifásica de 50 kVA; 380-220V | und | 3900259.6644 |  | 340 | Bogotá
20007 | Tableros de Distribución Completa para S.E. Trifásica de 75 kVA; 380-220V | und | 4015614.4485 |  | 420 | Bogotá
20008 | Tableros de Distribución Completa para S.E. Trifásica de 100 kVA; 380-220V | und | 4136911.3732 |  | 490 | Bogotá
20009 | Tableros de Distribución Completa para S.E. Trifásica de 160 kVA; 380-220V | und | 5077610.1528 |  | 610 | Bogotá
CE | CABLES DE ENERGÍA DE BAJA TENSIÓN |  |  | 0 |  |  | 19
21001 | Cable NYY, 1 kV, 1 x 16 mm² | m | 10827.6479 |  | 0.22 | Bogotá
21002 | Cable NYY, 1 kV, 1 x 25 mm² | m | 16826.5966 |  | 0.33 | Bogotá
21003 | Cable NYY, 1 kV, 1 x 35 mm² | m | 22836.9069 |  | 0.42 | Bogotá
21004 | Cable NYY, 1 kV, 1 x 50 mm² | m | 31721.7135 |  | 0.49 | Bogotá
21005 | Cable NYY, 1 kV, 1 x 70 mm² | m | 43492.378 |  | 0.54 | Bogotá
21006 | Cable NYY, 1 kV, 1 x 120 mm² | m | 76327.5328 |  | 1.1 | Bogotá
CABLESBT | CABLES AUTOPORTANTES |  |  | 0 |  |  | 8
22001 | Conductor trenzado de Aluminio Triplex #2 AWG | m | 16385 |  | 0.56 | Bogotá
22002 | Conductor trenzado de Aluminio Triplex #1/0 AWG | m | 22027 |  | 0.83 | Bogotá
22003 | Conductor trenzado de Aluminio Cuadruplex #1/0 AWG | m | 29041 |  | 0.97 | Bogotá
22004 | Conductor trenzado de Aluminio Triplex #4/0 AWG | m | 28635.1 | 4295.27 |  | Bogotá
22005 | Conductor trenzado de Aluminio Cuadruplex #4/0 AWG | m | 37753.3 | 5663 |  | Bogotá
22006 | Conductor trenzado de Aluminio Duplex #6 AWG | m | 12288.75 | 1843.31 |  | Bogotá
22007 | Cable BT Aéreo Al 2x25+54,6 mm^2, neutro auto soportado. GSCC009/006 | m | 8192.5 | 1228.88 |  | Bogotá
22008 | Cable BT Aéreo Al 3x25+54,6 mm^2, neutro auto soportado. GSCC009/006 | m | 11616.4 | 1742.46 |  | Bogotá
22009 | Conductor trenzado de Aluminio Triplex #2 AWG + AP 1x6AWG | m | 22529.375 | 3379.41 |  | Bogotá
ACABLESBT | ACCESORIOS DE CABLES AUTOPORTANTES |  |  | 0 |  |  | 30
24001 | Grapa de Suspensión Angular para Conductor de Aleacion de Aluminio de 25 mm2 | und | 13633.9743 |  | 0.52 | Bogotá
24005 | Conector para Al 25 mm², para Neutro Desnudo, tipo Cuña | und | 10293.6506 |  | 0.13 | Bogotá
24006 | Conector Aislado para Al 16-35 mm2, para Fase Aislada, tipo Perforación | und | 12441.0015 |  | 0.13 | Bogotá
24007 | Correa Plástica de Amarre, color negro | und | 74 |  | 0.1 | Bogotá
24010 | Tapón sellador para punta de cable red trenzada XLPE-90 600 V | und | 3402 |  | 0.08 | Bogotá |  | TER1 | 10006532
24011 | Conector de perforación de aislamiento, de acuerdo al calibre del conductor | und | 13645 |  | 0.12 | Bogotá |  | WCCE
24012 | Pinza de anclaje para acometida | und | 3617 |  | 0.1 | Bogotá |  | WAA | 10005821
24013 | Amarre plástico para cable trenzado | und | 74 |  | 0.1 | Bogotá
24014 | Grapa de suspensión aislada para cable trenzado de B.T. | und | 5848 |  | 0.28 | Bogotá
24015 | Conector de tornillo con chaqueta aislante, tipo 2 | und | 18946.8 |  | 0.24 | Bogotá
24016 | Conector de tornillo con chaqueta aislante, tipo 4 | und | 23157.2 |  | 0.24 | Bogotá
24017 | Grapa retención aislada para red trenzada de B.T. | und | 22027 |  | 0.4 | Bogotá
24018 | Gancho de suspensión de 5/8” | und | 5848 |  | 0.28 | Bogotá
24019 | Conector de tornillo con chaqueta aislante, tipo 1 | und | 15529 |  | 0.25 | Bogotá
24020 | Boquilla galvanizada de 3" | und | 25500 | 3825 |  | Bogotá
24021 | Capacete galvanizada de 3" | und | 17163 |  | 0.33 | Bogotá
24022 | Codo galvanizada de 3" | und | 25500 | 3825 |  | Bogotá
24023 | Unión galvanizada de 3" | und | 25500 | 3825 |  | Bogotá
24024 | Conector de tornillo con chaqueta aislante, tipo 3 | und | 21052 |  | 0.24 | Bogotá
24025 | Soporte de retención red trenzada en muro | und | 28635.1 |  | 0.48 | Bogotá
24026 | Soporte sobre muros para cambio de ángulo 90º | und | 44054 |  | 0.48 | Bogotá
24027 | Soporte de suspensión red trenzada en muro | und | 7602.4 |  | 0.336 | Bogotá
24028 | Capacete galvanizada de 2" | und | 11442 |  | 0.3 | Bogotá
24029 | Codo galvanizada de 2" | und | 25500 | 3825 |  | Bogotá
24030 | Unión galvanizada de 2" | und | 25500 | 3825 |  | Bogotá
24031 | Conector dentado con porta fusible | und | 102544 | 15381.6 |  | Bogotá
24032 | Boquilla galvanizada de 1" | und | 25500 | 3825 |  | Bogotá
24033 | Capacete galvanizada de 1" | und | 5721 |  | 0.3 | Bogotá
24034 | Boquilla en PVC de 1/2" | und | 6433 |  | 0.2 | Bogotá
24035 | Codo galvanizada de 1" x 90 | und | 8500 | 1275 |  | Bogotá
24036 | Boquilla galvanizada de 1/2" | und | 20400 | 3060 |  | Bogotá
24037 | Amarre preformado para cable cubierto 15 kV | und | 26611 | 3991.65 |  | Bogotá
24038 | Amarre preformado para cable semiaislado 95 mm2 | und | 26611 | 3991.65 |  | Bogotá
24039 | Grapa de suspensión de M.T. | und | 31643 |  | 0.5 | Bogotá
24040 | Boquilla galvanizada de 3/4" | und | 22950 | 3442.5 |  | Bogotá
24041 | Capacete galvanizada de 3/4" | und | 5148.9 | 772.34 |  | Bogotá
24042 | Capacete galvanizada de 1/2" | und | 4576.8 | 686.52 |  | Bogotá
24043 | Amarre preformado para cable 3/8" φ | und | 3617 |  | 0.1 | Bogotá
24044 | Tapón sellador p/cable #2 - 4/0 AWG 600V | und | 3402 |  | 0.08 | Bogotá
24045 | Pinza de Anclaje #2-1000 | und | 3617 |  | 0.1 | Bogotá
CU2 | CABLES Y CONDUCTORES DE COBRE |  |  | 0 |  |  | 7
25006 | Cable de cobre desnudo #4 AWG | m | 15694 |  | 0.2 | Bogotá
25007 | Cable de cobre desnudo #2 AWG | m | 24575.6 | 3686.34 |  | Bogotá
25008 | Cable de cobre concéntrico para acometida, 3F, 3 x #4 + 1 #6 AWG | m | 24575.6 | 3686.34 |  | Bogotá |  | UC404 | 10003158
25009 | Cable de cobre concéntrico, 3 #4 AWG | m | 19660.48 | 2949.07 |  | Bogotá |  | UC405 | 10003145
25010 | Cable de cobre desnudo #12 AWG | m | 2952.6 | 442.89 |  | Bogotá
25011 | Cable de cobre aislado con neutro concéntrico 600 V 2x14 AWG | m | 4678 | 701.7 |  | Bogotá
25012 | Cable de cobre trenzado para derivaciones 3x2+1x4 AWG | m | 31948.28 | 4792.24 |  | Bogotá
25013 | Cable de cobre para acometidas trifásicas 3x8+1x10 AWG | m | 22118.04 | 3317.71 |  | Bogotá
25014 | Cable de cobre calibre 8 AWG | m | 6335 | 950.25 |  | Bogotá
25015 | Cable de cobre aislado con neutro concéntrico 600 V 2x8 AWG | m | 9356 |  | 1.2 | Bogotá
25016 | Cable multiconductor 2x12 AWG | m | 5145.8 | 771.87 |  | Bogotá
25017 | Conductor concéntrico de aluminio 3X #2 AWG | m | 29490.72 | 4423.61 |  | Bogotá
25018 | Conductor concéntrico de aluminio 4X #2 AWG | m | 39320.96 | 5898.14 |  | Bogotá
PI | LUMINARIAS, LAMPARAS Y ACCESORIOS |  |  | 0 |  |  | 11
26004 | Luminaria completa con equipo para Lámpara de Vapor de Sodio de 70 W | und | 306912.123 | 46036.82 |  | Bogotá
26014 | Luminaria completa con equipo para Lámpara de Vapor de Sodio de 200 W | und | 859809.7297 | 128971.46 |  | Bogotá
26007 | Bombilla ó Lámpara de Vapor de Sodio de Alta Presión de 70 W | und | 48593.7567 | 7289.06 |  | Bogotá
26015 | Bombilla de Vapor de Sodio de Alta Presión de 200 W | und | 54697.1867 | 8204.58 |  | Bogotá
26011 | Soporte para luminaria horizontal f3/4" x 2m en vías secundarias | und | 96306.99 | 14446.05 |  | Bogotá | [6 empty] | Soporte para luminaria horizontal vías secundarias
26012 | Fotocontrol 1000 W / 1800 VA 205 / 285 V, tipo NC | und | 52490.8 | 7873.62 |  | Bogotá
26013 | Tornillo soporte para brazo de luminaria 1/2" | und | 6328.44 | 949.27 |  | Bogotá
26016 | Fotocontrol 1000 W / 1500 VA 105 / 130 V, tipo N.A. | und | 41992.64 | 6298.9 |  | Bogotá
FERR-BT | ACCESORIOS DE FERRETERIA PARA ESTRUCTURAS |  |  | 0 |  |  | 30
27005 | Caja de Derivacion para Acometidas monofásica, 4 puestos | und | 209050 |  | 2.6 | Bogotá | [6 empty] | Caja de borneras para derivación de acometidas. GSCC019/1
27010 | Caja de Derivacion para Acometidas monofásica, 12 puestos | und | 339000 |  | 3.6 | Bogotá
27011 | Caja de Derivacion para Acometidas trifásica, 4 puestos | und | 339000 |  | 4.6 | Bogotá
27012 | Caja de Derivacion para Acometidas monofásica, 9 puestos | und | 282500 |  | 2.8 | Bogotá
27013 | Caja de Derivacion para Acometidas trifásica, 9 puestos | und | 395500 |  | 3.36 | Bogotá
27014 | Caja trifásica tipo intemperie para acometidas de B.T. | und | 395500 |  | 3.36 | Bogotá
27015 | Tensor de acometidas | und | 3617 |  | 0.1 | Bogotá
27016 | Hebilla de acero inoxidable 5/8" | und | 975 |  | 0.6 | Bogotá
27017 | Cinta de acero inoxidable 5/8"x 0.03" | m | 4765 |  | 0.15 | Bogotá
27018 | Extensión para soporte de red trenzada de B.T. | und | 5848 |  | 0.28 | Bogotá
27019 | Perno ojo de AºGº de 1/2" para soporte sobre muros | und | 870.6667 |  | 0.26667 | Bogotá
27020 | Abrazadera para tubo metálico galvanizado ¾" | und | 12222 |  | 0.4 | Bogotá
27021 | Soporte para anclaje de acometida | und | 3617 |  | 0.1 | Bogotá
27022 | Conector tipo cuña para acometida de BT 4-8 AWG | und | 16244 |  | 0.24 | Bogotá
27023 | Derivador para conductor concéntrico | und | 13645 |  | 0.12 | Bogotá
27024 | Hebilla de acero inoxidable 1/2" | und | 780 |  | 0.6 | Bogotá
27025 | Cinta de acero inoxidable 1/2"x 0.03" | m | 3812 |  | 0.15 | Bogotá
27026 | Perno de expansión 3/8" | und | 1488.2 | 223.23 |  | Bogotá
27027 | Ángulo de 3/4" x 1 000 mm | und | 33624.675 | 5043.7 |  | Bogotá
27028 | Grapa para sujetar acometida | und | 3617 |  | 0.1 | Bogotá
27029 | Perno de expansión 3/16" | und | 1190.56 | 178.58 |  | Bogotá
27030 | Abrazadera para tubo metálico galvanizado 1" | und | 12222 | 1833.3 |  | Bogotá
27031 | Abrazadera para tubo metálico galvanizado 1/2" | und | 13444.2 | 2016.63 |  | Bogotá
27032 | Cinta de acero inoxidable 5/8"x 30.48m | und | 145237.2 |  | 4.572 | Bogotá
27033 | Cinta Aislante Autofundente | m | 15594 |  | 0.7 | Bogotá
27034 | Cinta Aislante 33x15 metros | m | 5236 |  | 0.1 | Bogotá
CD | CONEXIONES DOMICILIARIAS |  |  | 0 |  |  | 65
30001 | Medidor de energía activa, tarifa sencilla 15(60) A , 120 V | und | 895781.9 |  | 12 | Bogotá
30015 | Tubo de AºGº standard / redondo de 76 mm Ø ( 3" ) x 1,5 mm x 2,5 m, provisto de codo | und | 318408.3 | 47761.25 |  | Bogotá
30016 | Tubo de AºGº standard / redondo de 50 mm Ø ( 2" ) x 1,5 mm x 2,5 m, provisto de codo | und | 212272.2 | 31840.83 |  | Bogotá
30017 | Caja de medidor monofásico con puerta plana | und | 67800 |  | 4.3 | Bogotá
30018 | Tuberia PVC conduit tipo liviano de 1/2" | m | 14944 |  | 0.8 | Bogotá
30019 | Tubo de AºGº standard / redondo de 25 mm Ø ( 1" ) x 1,5 mm x 2,5 m, provisto de codo | m | 106136.1 | 15920.42 |  | Bogotá
30020 | Armella para anclaje de 6 mm | und | 1670.1619 | 250.52 |  | Bogotá
30021 | Caja de medidor monofásico con puerta removible | und | 134072 |  | 4 | Bogotá
30022 | Reja de seguridad para medidores monofásicos | und | 86900 | 13035 |  | Bogotá
30023 | Tubo de AºGº standard / redondo de 13 mm Ø ( 1/2" ) x 1,5 mm x 2,5 m, provisto de codo | m | 53068.05 | 7960.21 |  | Bogotá
30024 | Prensa estopa 1" | m | 16244 | 2436.6 |  | Bogotá
30025 | Tubo de AºGº standard / redondo de Ø 4" (100 mm) x 1,5 mm x 2,5 m, provisto de codo | und | 424544.4 | 63681.66 |  | Bogotá | [6 empty] | tubo galvanizado 4"
30026 | Caja para medidor de macromedición embutida | und | 134072 | 20110.8 |  | Bogotá
30027 | Equipo compacto / combinado (CT´s + PT´s) | und | 3216262.5 | 482439.38 |  | Bogotá
30028 | Tubo Plástico Corrugado 110x6 | m | 14944 |  | 0.8 | Bogotá
30029 | Cinta señalización subterránea de cables | m | 5236 |  | 0.1 | Bogotá
CAI | CONDUCTORES AISLADOS |  |  | 0 |  |  | 7
32001 | Conductor semiasislado AAAC de 123,3 kcmil para 13,2kV | m | 14944 |  | 0.85 | Bogotá | [6 empty] | Cable semiaislado AAAC 100 mm2 15 kV
32002 | Conductor semiasislado AAAC de 246,9 kcmil para 13,2 kV | m | 15691.2 | 2353.68 |  | Bogotá
32003 | Conductor semiasislado AAAC de 312,8 kcmil para 13,2 kV | m | 16475.76 | 2471.36 |  | Bogotá
32004 | Conductor semiasislado AAAC de 394,5 kcmil para 13,2 kV | m | 17299.55 | 2594.93 |  | Bogotá
32005 | Conductor semiasislado AAAC de 123,3 kcmil para 34,5 kV | m | 19427.2 | 2914.08 |  | Bogotá
32006 | Conductor semiasislado AAAC de 246,9 kcmil para 34.5 kV | m | 20398.56 | 3059.78 |  | Bogotá
32007 | Conductor semiasislado AAAC de 312,8 kcmil para 34.5 kV | m | 21418.49 | 3212.77 |  | Bogotá
32008 | Conductor semiasislado AAAC de 394,5 kcmil para 34.5 kV | m | 22489.42 | 3373.41 |  | Bogotá
32009 | Cable AAAC 100mm2 semiaislado 15 kV | m | 14944 | 2241.6 |  | Bogotá
32010 | Cable AAAC 125mm2 semiaislado 15 kV | m | 15691.2 | 2353.68 |  | Bogotá
32011 | Cable AAAC 95mm2 semiaislado 15 kV | m | 14944 | 2241.6 |  | Bogotá
32012 | Cable AAAC 95mm2 semiaislado 35 kV | m | 19427.2 | 2914.08 |  | Bogotá
CME | CABLES DE ACERO Y MENSAJEROS |  |  | 0 |  |  | 7
33001 | Conductor ACSR/AW 1/0 MENSAJERO 13.2KV | m | 7458 |  | 0.2056 | Bogotá
33002 | Cable mensajero de acero 3/8" | m | 4151.4 |  | 0.41 | Bogotá
Note on D3: ESOLUTIONS: No incluye impuestos (IGV/IVA)
Note on E3: ESOLUTIONS: No incluye impuestos (IGV/IVA)
Note on B255: Autor: Perno = Tornillo Tornillo en Colombia
Note on A372: Autor: 15024 Accesorios de PAT. Contenia la cantidad de armados LAR401 o LA401 a usar. Acutalmente se metra por separado por eso se borró este suministro.
Note on B414: Autor: Dejarlas para su uso en Colombia
Note on B436: Autor: Repetido en 13056
Note on F484: Autor: Pesos obtenidos desde: https://interelectricas.com.co/330-transformadores-en-aceite
Note on B577: Autor: Para redes secundarias de BT
Note on B585: Autor: Para redes secundarias de BT

## S-ArmadosMT-CELSIA
SUC | 1 | ARMADOS DE MEDIA TENSIÓN CELSIA
Formato: | Matriz |  | MONTAJE CENTRO Y BANDERAS | [46 empty] | MONTAJE RED SEMIAISLADA | [78 empty] | OBSOLETO | [7 empty] | MONTAJE EN REDES H | [23 empty] | MONTAJE DE ESTRUCTURAS EN ABANICO | [18 empty] | MONTAJE DE RECONECTADORES
ID | Suministro MEDIA TENSIÓN | Und. | B51 | B1 | C51 | B56 | B6 | C56 | B151 | B11 | C151 | B152 | B12 | C152 | B156 | B16 | B157 | B17 | B161 | B121 | B162 | B122 | B166 | B126 | B167 | B127 | B57 | B7 | C57 | B58 | B8 | C58 | C59 | B59 | B9 | B59F | B9F | B66 | B26 | C66 | B61 | B21 | C61 | B62 | B22 | C62 | B67 | B27 | C67 | B51SM | C51SM | B151SM | C151SM | B152SM | C152SM | B56SM | C56SM | B7SM | B57SM | C57SM | B61SM | C61SM | B62SM | C62SM | B66SM | C66SM | B67SM | C67SM | B71 | C71 | B72C | C72C | B72E | C72E | B72CD | C72CD | B72ED | C72ED | B76C | C76C | B712 | C712 | B72C2 | C72C2 | B72E2 | C72E2 | B72CD2 | C72CD2 | B172CD2 | C172CD2 | B76C2 | C76C2 | B176C2 | C176C2 | B77C2 | C77C2 | B177C2 | C177C2 | B76T | C76T | B176T | C176T | B77T | C77T | B177T | C177T | B77TX | C77TX | B761 | C761 | B766 | C766 | B767 | C767 | SB703 | SC703 | B7X | C7X | B79 | C79 | B79F | C79F | PB31C | PC31C | FB31SM | FC31SM | RECBSM | RECCSM | B1SM | B6SM | B21SM | B22SM | B26SM | B27SM | B11SM | B12SM | BH11 | CH11 | BH11S | CH11S | BH12 | CH12 | BH26 | CH26 | BH17 | CH17 | BH51 | CH51 | BH51S | CH51S | BH52 | CH52 | BH56 | CH56 | BH57 | CH57 | BHH26 | CHH26 | BHH17 | CHH17 | B51L | C51L | BU51L | CU51L | BU151L | CU151L | B54L | C54L | BU1L | B4L | B54 | C54 | B4 | B53 | C53 | B3 | B55 | C55 | B5 | RCLB5 | RCLC5 | RCLB6 | RCLC6 | RCLBH | RCLCH | RECBSM | RECCSM
CRUM | CRUCETAS DE METAL
1012 | Cruceta angular metálica galvanizada 1400 mm | und | [53 empty] | 2 |  |  | 2 | [27 empty] | 2 | 2 | 2 | 2 | 2 | 2 | 2 | 2 | 2 | 2 | 2 | 2 | 2 | 2 | 2 | 2 | 2 | 2 | 2 | 2 | [8 empty] | 8 | 4 | [8 empty] | 1
1013 | Cruceta angular metálica galvanizada 2.50 m | und | 1 | 1 |  | 2 | 2 |  | 1 | 1 |  | 2 | 2 |  | 2 | 2 | 2 | 2 | [8 empty] | 2 | 2 |  | 4 | 4 |  |  | 2 | 2 | 2 | 2
1014 | Cruceta angular metálica galvanizada 101 x 101 x 9,5 x 3000 mm (4" x 4" x 3/8" x 3,00 m) | und | [5 empty] | 2 |  |  | 1 |  |  | 2 | [14 empty] | 2 |  |  | 4 | 2
1015 | Cruceta metálica galvanizada 76 x 76 x 9,5 x 2400 mm (3" x 3" x 3/8" x 2,40 m) | und | [16 empty] | 1 | 1 | 2 | 2 | 2 | 2 | 2 | 2 | [11 empty] | 2 | 2 | 2 | 1 | 1 | 1 | 2 | 2 | 2 | 2 | 2 | 2 | 1 | 1 |  |  | 2 | 2 |  | 2 | 2 | 2 | 2 | 2 | 1 | 2 | 2 | 2 | 2 | 2 | 2 | [40 empty] | 1 | 1 | 2 | 2 | 2 | 2 |  | 4 |  |  |  |  | 1 | 1 |  |  |  | 1 | 8 | 8 | 1 | 2 | 1 | 2 | 2 | 2 | 1 | 2 | [10 empty] | 1 | 1 | 1 | 1 | 2 | 2 | 2 | 2 | 2 | 2
1016 | Cruceta metálica galvanizada 76 x 76 x 9,5 x 4000 mm (3" x 3" x 3/8" x 4,00 m) | und | [134 empty] | 1 | 1 | 1 | 1 | 2 | 2 | 2 | 2 | 2 | 2 | 1 | 1 | 1 | 1 | 2 | 2 | 2 | 2 | 2 | 2
1017 | Cruceta metálica galvanizada 101 x 101 x 9,5 x 6000 mm (4" x 4" x 3/8" x 6,00 m) | und |  |  | 1 | [151 empty] | 2 | 2 | 2 | 2
1018 | Cruceta metálica galvanizada 76 x 76 x 7,9 x 2400 mm (3" x 3" x 5/16" x 2,40 m) | und | [179 empty] | 8 | 8 | 6 | 6
1019 | Cruceta metálica galvanizada 76 x 76 x 7,9 x 3000 mm (3" x 3" x 5/16" x 3,00 m) | und
1020 | Cruceta metálica galvanizada 101 x 101 x 7,9 x 3000 mm (4" x 4" x 5/16" x 3,00 m) | und
1021 | Cruceta metálica galvanizada 76 x 76 x 6,35 x 3000 mm (3" x 3" x 1/4" x 3,00 m) | und | [179 empty] | 2 | 2 | 2 | 2
1058 | Cruceta angular metálica en T autosoportada, 2400 mm | und | [177 empty] | 8 | 8 |  |  |  |  | 8 | 8
AIS | AISLADORES Y ACCESORIOS
7013 | Aislador de Porcelana Line Post, Clase ANSI 57-1 13,2 kV | und | 3 | 2 |  |  |  |  | 3 | 2 |  | 6 | 4 |  |  |  | 1 |  | 3 | 2 | 6 | 4 |  |  | 2 | 1 | 1 |  |  | 1 | 1 | [9 empty] | 3 | 2 |  | 6 | 4 |  | 2 | 1 | [88 empty] | 3 |  |  |  | 6 | [5 empty] | 3 |  |  |  | 6 | [7 empty] | 1 |  | 3 |  | 3 |  | 3 |  | 3 |  | 2 | 2
7014 | Aislador de Porcelana Line Post, Clase ANSI 57-3 34,5 kV | und |  |  | 3 | [5 empty] | 3 |  |  | 3 | [14 empty] | 1 |  |  | 1 | [10 empty] | 3 |  |  | 6 |  |  | 2 | [88 empty] | 3 |  |  |  | 6 | [5 empty] | 3 |  |  |  | 6 | [7 empty] | 1 |  | 3 |  | 3 |  | 3 |  | 3
7015 | Soporte Lateral para Aislador tipo Poste | und | [8 empty] | 3 | [17 empty] | 1 |  |  | 1 | [26 empty] | 1 | [43 empty] | 1 | 1 | 1 | 1 | 1 | 1 | [16 empty] | 1 | 1 | [34 empty] | 2 | 2 | 3 | 3 | 3 | 3 | 3 | 3 | 2 | 2
7016 | Tornapunta cruceta volada dist. h. 92" B4 | und | [35 empty] | 2 | 2 | 2 | 1 | 1 | 1 | 2 | 1 | 2 | 2 | 1 | 2 | [11 empty] | 2 |  | 2 | 2 | 2 | 2 | 2 | 2
7017 | Soporte tangencial conduc. en acero para red semiaislada compacta 15 kV | und | [35 empty] | 2 | 2 | 2 | 1 | 1 | 1 | 2 | 1 | 2 | 2 | 1 | 2 | 1 | [18 empty] | 1 | [11 empty] | 2 |  | 1
7018 | Soporte tangencial conduc. en acero para red semiaislada compacta 35 kV | und | [35 empty] | 2 | 2 | 2 | 1 | 1 | 1 | 2 | 1 | 2 | 2 | 1 | 2 |  | 1 | [18 empty] | 1 | [11 empty] | 2 |  | 1
7019 | Espaciador ángular polimérico para red semiaislada compacta, 15 kV. Con grapa de amarre tipo cremallera | und | [47 empty] | 1 | [10 empty] | 1 | [7 empty] | 1 | [11 empty] | 2 | [35 empty] | 4 | 4
7020 | Espaciador ángular polimérico para red semiaislada compacta, 35 kV. Con grapa de amarre tipo cremallera | und | [48 empty] | 1 | [10 empty] | 1 | [7 empty] | 1 | [11 empty] | 2
7021 | Brazo antibalanceo para espaciadores, red semiaislada compacta, 15 kV | und | [47 empty] | 1 | [18 empty] | 1 | [11 empty] | 2
7022 | Brazo antibalanceo para espaciadores, red semiaislada compacta, 34.5 kV | und | [48 empty] | 1 | [18 empty] | 1 | [11 empty] | 2
7023 | Soporte en ángulo tipo 2 conduct. Para red semiaislada compacta 15 kV | und | [70 empty] | 1 |  |  |  | 1 | [7 empty] | 2
7024 | Soporte en ángulo tipo 2 conduct. Para red semiaislada compacta 34,5 kV | und | [71 empty] | 1 |  |  |  | 1 | [7 empty] | 2
7025 | Pin para aislador polimérico tipo poste 13.2 kV | und | [56 empty] | 2
7026 | Aislador compuesto tipo Pin 13.2 kV | und | [56 empty] | 2
7027 | Grapa de retención tipo pistola de conductor 1/0 AWG | und | [53 empty] | 1 | 1 |  | 2 | [5 empty] | 1 | 1 | 2 | 2
7028 | Soporte auxiliar en ángulo para red semiaislada | und | [62 empty] | 2 | 2 | 2 | 2
7029 | Soporte vertical de chapa para aislador tipo poste | und | [156 empty] | 1 | 1
7030 | Espigo recto acanalado para Line Post | und | 1 | [46 empty] | 1 | 1 | [109 empty] | 1 | 1
7031 | Espigo para aislador Line Post 19 x 25.4 + 15.9 x 47.6 mm (3/4" x 1" + 5/8" x 1 7/8") | und | 3 | 2 | 3 |  |  |  | 3 | 2 | 3 | 6 | 4 | 6 |  |  | 1 |  | 3 | 2 | 6 | 4 |  |  | 2 | 1 |  |  | 1 | 1 | 1 | 1 | [8 empty] | 3 | 2 | 3 | 6 | 4 | 6 | 2 | 1 | [88 empty] | 3 | 3 |  |  | 6 | 6 |  |  |  |  | 3 | 3 |  |  | 6 | 6 | [6 empty] | 1 | 1 | 3 | 3 | 3 | 3 | 3 | 3 | 3 | 3 | 2 | 2
7032 | Diagonal en L para bandera, 51 x 51 x 6 x 2.337 mm (2" x 2" x 1/4" x 92") | und | [35 empty] | 2 | 2 | 2 | 1 | 1 | 1 | 2 | 2 | 2 | 2 | 2 | 2 | [11 empty] | 1 | 1 | 2 | 2 | 2 | 2 | 2 | 2 | [40 empty] | 1 | 1 | 2 | 2 | 2 | 2 | [16 empty] | 1 | 2 | 2 | 2 | [47 empty] | 2 | 2
7033 | Espaciador vertical en ángulo 51 x 51 x 6,35 x 1100 mm (2" x 2" x 1/4" x 1,10m) | und | [18 empty] | 2 | 2 | 2 | 2 | 2 | 2
7036 | Aislador polietileno tipo pin ANSI 55-4, 15 kV | und | [47 empty] | 3 |  |  |  | 6 |  |  |  |  | 1 |  | 3 |  | 6 |  |  |  | 1 |  |  |  | 3 |  | 3 |  | 6 |  | 6 | [5 empty] | 6 |  | 6 |  | 12 |  | 12 | [13 empty] | 1 |  | 1 |  | 1 | [5 empty] | 3 | [5 empty] | 3 |  |  |  | 3 |  | 1 |  |  |  | 2 |  | 3 | 4 |  |  | 2 | 4
7037 | Aislador polietileno tipo pin ANSI 55-6, 34.5 kV | und | [48 empty] | 3 |  |  |  | 6 |  |  |  |  | 1 |  | 3 |  | 6 |  |  |  | 1 |  |  |  | 3 |  | 3 |  | 6 |  | 6 | [5 empty] | 6 |  | 6 |  | 12 |  | 12 | [13 empty] | 1 |  | 1 |  | 1 | [5 empty] | 3 | [5 empty] | 3 |  |  |  | 3 |  | 1
7038 | Espigo para aislador pin polimérico, 13.2 kV | und | [47 empty] | 3 |  |  |  | 6 |  |  |  |  | 1 |  |  |  | 6 |  |  |  | 1 |  |  |  | 3 |  | 3 |  | 6 |  | 6 | [5 empty] | 6 |  | 6 | [17 empty] | 1 |  | 1 |  | 1 | [5 empty] | 3 | [5 empty] | 3 |  |  |  | 3 |  | 1 |  |  |  | 2 |  |  | 4 |  |  | 2 | 4
7039 | Espigo para aislador pin polimérico, 34.5 kV | und | [48 empty] | 3 |  |  |  | 6 |  |  |  |  | 1 |  |  |  | 6 |  |  |  | 1 |  |  |  | 3 |  | 3 |  | 6 |  | 6 | [5 empty] | 6 |  | 6 | 12 |  | 12 | [14 empty] | 1 |  | 1 |  | 1 | [5 empty] | 3 | [5 empty] | 3 |  |  |  | 3 |  | 1
7040 | Conexión estribo a cable semiaislado con conector DBH y reposición de aislamiento del cable semiaislado | und | [53 empty] | 3 | 3 | [7 empty] | 3 | 3 | [12 empty] | 3 | 3 | [7 empty] | 12 |  | 12 | 6 | 6 | 6 | 6 |  |  |  |  | 3 | 3 | 3 | 3 | [8 empty] | 3 | 3 |  |  | 3 | 3 |  |  | 3 | 3 | 3 | 3 | [7 empty] | 2 |  |  | 2
7041 | Empalme cable semiaislado con conector DBH y reposición de aislamiento del cable semiaislado | und | [53 empty] | 3 | 3 | [7 empty] | 3 | 3 | [12 empty] | 3 | 3 | [10 empty] | 6 | 6 | 6 | 6 |  |  |  |  | 3 | 3 | 3 | 3 |  |  |  |  | 3 | 3 |  |  | 3 | 3 |  |  |  |  | 6 | 6 | 6 | 6 | 6 | 6 | 3 | 3 |  |  | 6 | 6 |  | 2 |  |  | 2 | [52 empty] | 6 | 6
7042 | Estribo para soporte tangencial | und | [66 empty] | 1 | 1 | [10 empty] | 2 | 2
7043 | Soporte en ángulo tipo "C" para red semiaislada compacta, 15 kV | und | [68 empty] | 1 |  |  |  | 1 |  |  |  | 1 |  |  |  | 2 |  |  |  | 2 |  | 2 |  | 2 |  | 2 |  | 2 |  | 2 | [21 empty] | 1 | 1 |  |  | 1
7044 | Soporte en ángulo tipo "C" para red semiaislada compacta, 34.5 kV | und | [69 empty] | 1 |  |  |  | 1 |  |  |  | 1 |  |  |  | 2 |  |  |  | 2 |  | 2 |  | 2 |  | 2 |  | 2 |  | 2 | [20 empty] | 1 | 1 |  |  |  | 1
7045 | Grapa mordaza para soporte tangencial | und | [70 empty] | 1 | 1 | [10 empty] | 2 | 2
7046 | Soporte para dos aisladores estructura en ángulo red semiaislada compacta | und | [72 empty] | 3 | 3 | 3 | 3 | [8 empty] | 6 | 6 | 6 | 6 | 6 | 6 | 6 | 6 | 6 | 6 | 6 | 6 | [24 empty] | 2 | 2
7047 | Soporte auxiliar para herraje terminal en C, red compacta | und | [76 empty] | 1 | 1 | [30 empty] | 2 | 2 | 2 | 2 |  |  |  |  | 1 | 1
AIS-SUS | AISLADORES DE SUSPENSIÓN Y ACCESORIOS
8008 | Aislador composite tipo suspensión 13.2 kV ANSI DS-15 70 kN | und |  |  |  | 3 | 2 | [7 empty] | 3 | 2 | 6 | 4 |  |  |  |  | 3 | 2 | 6 | 4 | 6 | 4 |  | 6 | 4 |  |  | 3 | 2 | 3 | 2 | 3 | 2 | [7 empty] | 6 | 4 | [7 empty] | 3 |  | 4 | 6 | [5 empty] | 3 |  | 6 | [11 empty] | 3 | [11 empty] | 6 |  | 6 |  | 12 |  | 12 |  | 3 |  | 3 |  | 6 |  | 6 |  | 3 |  |  |  | 3 |  | 3 |  | 3 |  |  |  | 3 |  | 3 | [5 empty] | 6 |  |  | 2 |  |  | 2 | 4 |  |  | 3 |  | 3 |  |  |  | 3 |  | 6 |  |  |  | 3 |  |  |  | 3 |  | 6 |  | 3 |  | 6 | [7 empty] | 6 |  |  | 4 | 6 |  | 4 | 3 |  | 2 | 3 |  | 2 | 6 |  | 6 |  | 6 |  | 6
8009 | Aislador composite tipo suspensión 34.5 kV ANSI DS-35 70 kN | und | [5 empty] | 3 | [20 empty] | 6 |  |  | 6 | 3 | [6 empty] | 3 | [8 empty] | 6 | [7 empty] | 3 |  |  | 6 | [5 empty] | 3 |  | 6 | [11 empty] | 3 | [11 empty] | 6 |  | 6 |  | 12 |  | 12 |  | 3 |  | 3 |  | 6 |  | 6 |  | 3 |  |  |  | 3 |  | 3 |  | 3 |  |  |  | 3 |  | 3 | [5 empty] | 6 | [9 empty] | 3 |  | 3 |  |  |  | 3 |  | 6 |  |  |  | 3 |  |  |  | 3 |  | 6 |  | 3 |  | 6 | [7 empty] | 6 |  |  |  | 6 |  |  | 3 |  |  | 3 |  |  | 6 |  | 6 |  | 6 |  | 6
8010 | Tornillo armazón doble (espárrago) de Ø15,9 mm (5/8") y longitud deacuerdo a norma RA05A | und |  |  |  | 2 | 2 | 2 |  |  |  | 2 | 2 | 2 | 2 | 2 | 2 | 2 |  |  | 3 | 3 | 3 | 3 | 3 | 3 | 2 | 2 | 2 | 4 | 4 | 4 | 2 | 2 | 2 | 2 | 2 | 3 | 3 | 3 |  |  |  | 3 | 3 | 3 | 3 | 3 | 3 |  |  |  |  | 2 | 2 | 2 | 2 | 2 | 2 | 2 |  |  | 2 | 2 | 2 | 2 | 2 | 2 | [18 empty] | 2 | 2 | 2 | 2 | 2 | 2 | 2 | 2 | 2 | 2 | 2 | 2 | 2 | 2 | 2 | 2 | 2 | 2 | 2 | 2 |  |  |  |  | 5 | 5 | 5 | 5 | 6 | 6 | [10 empty] | 8 | 8 |  | 2 |  | 2 | 2 | 2 |  | 2 |  |  |  |  | 3 | 3 | 3 | 3 | 3 | 3 |  |  |  |  | 4 | 4 | 4 | 4 | 4 | 4 | 2 | 2 | 2 | 2 | 2 | 2 | [17 empty] | 8 | 8 | 12 | 12 | 6 | 6 | 8 | 8
8011 | Grillete de A°G° Largo Recto Ø 16 mm (5/8"), 11.300 kg | und |  |  |  | 3 | 2 | 2 | [6 empty] | 3 | 2 | 4 | 4 |  |  |  |  | 3 | 2 | 6 | 4 | 4 | 4 | 4 | 4 | 4 | 4 | 2 | 3 | 2 | 3 | 2 | 3 | 2 | 3 | 3 |  | 3 |  |  |  | 6 | 4 | 6 | [6 empty] | 5 | 5 | 4 | 10 | 10 | 2 | 2 | 2 | 2 | 5 | 5 | 10 | 10 | [8 empty] | 1 | 1 | 3 | 3 | [6 empty] | 4 | 4 | 4 | 4 | 8 | 8 | 8 | 8 | 16 | 16 | 16 | 16 | 2 | 2 | 2 | 2 | 4 | 4 | 4 | 4 | 3 | 3 |  |  | 2 | 2 | 4 | 4 | 2 | 2 |  |  | 3 | 3 | 2 | 2 |  |  |  |  | 4 | 4 |  | 2 |  |  | 2 | 4 |  |  |  |  | 3 | 3 |  |  | 3 | 3 | 6 | 6 |  |  | 3 | 3 |  |  | 3 | 3 | 6 | 6 | 3 | 3 | 6 | 6 | [19 empty] | 4 | 4 | 6 | 6 | 6 | 6 | 4 | 4
8012 | Pin para aislador Line Post 3/4" x 1" x 1 1/2" | und | [6 empty] | 3 | 2 | 3 | 6 | 4 | 6 | [27 empty] | 2 |  | 6 | 4 | 6 | 2 | 1 | 2 | [87 empty] | 3 | 3 | 3 | 3 | 6 | 6 | [16 empty] | 1 | 1
8013 | Grapa de suspensión aluminio conductor AWG 1/0 (RAVEN) | und | [58 empty] | 2 | 2 | 1 | 1
8014 | Grapa de suspensión para soporte de mensajero red compacta | und | [68 empty] | 1 | 1 |  |  | 1 | 1 | 1 | 1 |  |  |  |  | 2 | 2 | [24 empty] | 1 | 1
AAAC-ACS | ACCESORIOS PARA CONDUCTOR DE ALEACION ALUMINIO
10037 | Retención Preformada Fin Line para Conductor Forrado de 123,3 MCM | und | [183 empty] | 6 | 6
FERR | MATERIAL DE FERRETERIA PARA POSTES Y CRUCETAS
13097 | Tornillo máquina galvanizado de Ø 5/8" x 2" (15,8 mm x 51 mm), con Tuerca y Contratuerca hexagonal | und | [5 empty] | 4 | [10 empty] | 3 | 3 | 6 | 6 | 6 | 6 | 6 | 6 |  |  | 4 |  |  | 8 | 4 |  |  |  |  | 2 | 2 | 8 | 1 | 1 | 1 | 2 | 2 | 2 | 2 | 2 | 8 | [11 empty] | 1 | 1 | 2 | 2 | 2 | 2 | 2 | 2 | [10 empty] | 1 | 1 | [28 empty] | 1 | 1 | 2 | 2 | 2 | 2 | [16 empty] | 1 | 2 | 2 | 2 | [8 empty] | 6 | 6 | 6 | 6 | [6 empty] | 6 | 6 | 6 | 6 | 4 | 4 | 4 | 4 | [21 empty] | 2 | 2 | 4 | 4
13007 | Tornillo máquina galvanizado de Ø 5/8" x 8" (15,8 mm x 204 mm), con Tuerca y Contratuerca hexagonal | und | 2 |  | 2 | [44 empty] | 2 | 2
13042 | Tuerca de ojo alargado de acero galvanizado Ø 5/8" (15,9 mm) | und |  |  |  | 1 |  | 1 | [6 empty] | 1 |  | 2 | [9 empty] | 2 |  | 2 | 2 |  | 2 | 1 | 1 |  | 1 | [19 empty] | 2 | 2 |  | 4 | 4 |  |  |  |  | 2 | 2 | 4 |  |  |  | 1 | 1 |  |  | 1 | 1 |  |  | 1 | 1 |  |  | 2 | 2 | [14 empty] | 2 | 2 | 2 | 2 | 4 | 4 | 4 | 4 | 2 | 2 | 1 | 1 | 2 | 2 | 4 | 4 | 2 | 2 |  |  | 1 | 1 | 2 | 2 |  |  |  |  | 4 | 4 | [38 empty] | 6 | 6 |  | 4 | 6 | 6 | 4 | 3 | 3 | 2 | 3 | 3 | 2 | 2 | 2 |  |  |  |  | 4 | 4
13043 | Perno Ojo de A°G° de 5/8" x 20" (16 mm Ø x 508 mm), provisto de Tuerca y Contratuerca | und | [140 empty] | 2 | 2 | 2 | 2
13044 | Arandela de Presión de Acero galvanizado Ø16 mm (5/8") | und | 2 | 2 | 3 | 4 | 4 | 10 | 2 | 2 | 3 | 4 | 4 | 6 | 4 | 4 | 4 | 4 | 4 | 4 | 8 | 8 | 8 | 8 | 10 | 10 | 4 | 4 | 10 | 8 | 8 | 20 | 10 | 4 | 4 | 4 | 4 | 6 | 6 | 12 | 3 | 3 | 3 | 6 | 6 | 6 | 6 | 6 | 12 | 2 | 2 |  |  | 4 | 4 | [5 empty] | 3 | 3 | 6 | 6 | 2 | 2 | 2 | 2 | 2 | 2 | 8 | 8 | 2 | 2 | 2 | 2 | 2 | 2 | 3 | 3 | 4 | 4 | 7 | 7 | 4 | 4 | 12 | 12 | 12 | 12 | 16 | 16 | 16 | 16 | 12 | 12 | 12 | 12 | 12 | 12 | 12 | 12 | 12 | 12 | 12 | 12 |  |  | 3 | 3 | 24 | 24 | 22 | 22 | 12 | 12 |  |  | 2 | 2 |  |  | 2 | 2 | 4 | 4 |  |  | 2 |  | 3 | 6 | 2 | 2 | 2 | 4 | 12 | 12 | 2 | 2 | 4 | 4 | 10 | 10 | 10 | 10 | 4 | 4 | 4 | 4 | 8 | 8 | 14 | 14 | 10 | 10 | 10 | 10 | 10 | 10 | 4 | 4 | 6 | 6 | 6 | 6 | 6 | 6 | 4 | 4 | [9 empty] | 18 | 18 | 2 | 2 | 6 | 6
13045 | Arandela Plana Redonda de Acero galvanizado Ø16 mm (5/8") | und | 2 | 2 | 3 | 4 | 4 | 10 | 2 | 2 | 3 | 4 | 4 | 6 | 4 | 4 | 4 | 4 | 6 | 6 | 12 | 12 | 12 | 12 | 16 | 16 | 4 | 4 | 10 | 8 | 8 | 20 | 10 | 4 | 4 | 4 | 4 | 8 | 8 | 16 | 4 | 4 | 4 | 8 | 8 | 8 | 8 | 8 | 16 |  |  |  |  | 4 | 4 | [5 empty] | 3 | 3 | 6 | 6 | 2 | 2 | 2 | 2 | 2 | 2 | 4 | 4 | 2 | 2 | 2 | 2 | 2 | 2 | 3 | 3 | 4 | 4 | 7 | 7 | 4 | 4 | 12 | 12 | 12 | 12 | 16 | 16 | 16 | 16 | 12 | 12 | 12 | 12 | 12 | 12 | 12 | 12 | 12 | 12 | 12 | 12 |  |  | 3 | 3 | 24 | 24 | 22 | 22 | 12 | 12 |  |  | 2 | 2 |  |  | 2 | 2 | 4 | 4 |  |  | 2 |  | 3 | 6 | 2 | 2 | 2 | 4 |  |  | 2 | 2 | 4 | 4 | 16 | 16 | 16 | 16 | 4 | 4 | 4 | 4 | 8 | 8 | 20 | 20 | 16 | 16 | 14 | 14 | 14 | 14 | 4 | 4 | 6 | 6 | 6 | 6 | 6 | 6 | 4 | 4 | [9 empty] | 18 | 18 | 4 | 4 | 12 | 12
13046 | Arandela Cuadrada Acero Galv. Ø 16 x 63.5 mm (5/8" x 2 1/2") | und | 2 | [46 empty] | 2 | 2 | [109 empty] | 2 | 2
13047 | Abrazadera de dos salidas. Diámetro según norma RA05 | und | 2 | 2 | 3 | 2 | 2 | 3 | 2 | 2 | 3 | 2 | 2 | 3 | 2 | 2 | 2 | 2 | 2 | 2 | 2 | 2 | 2 | 2 | 2 | 2 | 2 | 2 | 3 | 4 | 4 | 6 | 3 | 2 | 2 | 2 | 2 | 2 | 2 | 2 | 2 | 2 | 2 | 2 | 2 | 2 | 2 | 2 | 2 | 3 | 3 |  |  | 2 | 2 | 2 | 2 | 2 | 3 | 3 | 2 | 2 | 2 | 2 | 2 | 2 | 2 | 2 | 3 | 3 | 4 | 4 | 2 | 2 | 3 | 3 | 2 | 2 | 3 | 3 | 3 | 3 | 2 | 2 | 2 | 2 | 4 | 4 | 4 | 4 | 4 | 4 | 4 | 4 | 4 | 4 | 4 | 4 | 3 | 3 | 3 | 3 | 5 | 5 | 5 | 5 | 3 | 3 | 2 | 2 | 2 | 2 | 2 | 2 | 11 | 11 |  |  | 3 | 3 | 3 | 3 | 2 | 2 | 4 | 4 | 11 | 11 | 3 | 2 | 2 | 2 | 2 | 2 | 2 | 2 | 6 | 6 | 6 | 6 | 6 | 6 | 6 | 6 | 6 | 6 | 4 | 4 | 4 | 4 | 4 | 4 | 4 | 4 | 4 | 4 | 3 | 3 | 5 | 5 | 2 | 2 | 6 | 6 |  |  | 9 | 9 | 4 | 6 | 6 | 6 | 4 | 3 | 3 | 2 | 3 | 3 | 2 | 10 | 10 | 6 | 6 | 10 | 10 | 11 | 11
13048 | Perno Máquina de Acero Galv. 1/2" x 2" | und | [138 empty] | 4 | 4
13049 | Perno Máquina de Acero Galv. 5/8" x 1 1/2" | und | [45 empty] | 2 | [12 empty] | 2 | 2 | 2 | 2 | 2 | 2 | 2 | 2 | [68 empty] | 2 | 2 |  |  | 2 | 2 | [16 empty] | 4 | 4
13050 | Perno Máquina de Acero Galv. 3/4" x 2" C/T | und | [140 empty] | 6 | 6 | 6 | 6 | [10 empty] | 4 | 4
13051 | Perno U para red semiaislada 1/2" x 108 mm | und
13052 | Grapa de desvío para red semiaislada | und
13053 | Abrazaderas deacuerdo a diámetro de poste | und | [53 empty] | 3 |  |  |  |  | 2 | 2
13054 | Perno rosca corrida de acero galvanizado 5/8" x 12" | und | [53 empty] | 2 |  |  | 2 |  | 2 | 2 | 2 | 2 | 4 | 4 | 5 | 5
13055 | Guardacabos para retención cable de acero Ø 9,5 mm (3/8") | und | [53 empty] | 3 | 3 | 4 | 6 | 6 |  |  |  |  | 3 | 3 | 6 | 6 | [61 empty] | 2 |  |  | 2 | 4
13056 | Cubo metálico galvanizado 3" x 3" para soporte de protecciones -CM | und | [33 empty] | 3 | 2 | [18 empty] | 3 | 3 | [7 empty] | 3 | 3 | [32 empty] | 3 | 3 | 3 | 3 |  |  |  |  | 3 | 3 |  |  | 3 | 3 | [8 empty] | 6 | 6 |  |  | 3 | 3 |  |  |  | 2 |  |  | 2
13057 | Platina acanalada de doble armazón 24" -O15 | und | [5 empty] | 2 | [20 empty] | 2 |  |  | 4 | 2 | [6 empty] | 3 | [8 empty] | 3 | [91 empty] | 3 | 3 | 3 | 3 | 3 | 3 | [6 empty] | 3 | 3 | 3 | 3 | 2 | 2 | 2 | 2 | [23 empty] | 3 | 3
13058 | Percha secundaria para 1 alambre | und | [134 empty] | 2 | 2 |  |  | 2 | 2
13059 | Bayoneta recta para hilo de guarda | und | [134 empty] | 2 | 2 |  |  | 2 | 2
13060 | Bayoneta en ángulo para hilo de guarda | und | [138 empty] | 2 | 2 | 4 | 4 | 4 | 4
13061 | Grapa tipo grillete | und | [134 empty] | 2 | 2 |  |  | 2 | 2
13062 | Grapa Terminal Pistola dos pernos (No 2 - No 1/0) AWG | und | [140 empty] | 2 | 2 | 4 | 4
13067 | Tornillo Carruaje Ø 15,9 x 89 mm (5/8" x 3 1/2") con tuerca hexagonal (tipo 5) | und | [68 empty] | 2 | 2 | 2 | 2 | 2 | 2 | 2 | 2 | 2 | 2 |  |  | 1 | 4 | 4 | 4 | 4 | 4 | 4 | 4 | 4 | 4 | 4 | 4 | 4 | 4 | 4 | 4 | [20 empty] | 2 | 2 |  |  | 2 | 2
13068 | Guardacabos con horquilla Ø 15,9 (5/8") de acero galvanizado | und | [76 empty] | 3 | 3 | [10 empty] | 6 | 6 | 6 | 6 | 12 | 12 | 12 | 12 | 3 | 3 | 3 | 3 | 6 | 6 | 6 | 6 | 3 | 3 |  |  | 3 | 3 | 6 | 6 | 3 | 3 |  |  | 3 | 3 | 3 | 3 |  |  |  |  | 6 | 6 | [57 empty] | 6 | 6
13066 | Abrazadera de una salida para Transformador de 200 mm | und | [124 empty] | 2 | 2 | [51 empty] | 2 | 2 |  |  |  |  | 2 | 2
9501 | Conductor ACSR 1/0 AWG (RAVEN) | m | [124 empty] | 30 | 30 | [51 empty] | 35 | 35 | 10 | 10 | 10 | 10 | 30 | 30
13070 | Cable encauchetado 3 x 12 AWG | m | [124 empty] | 7 | 7 | [51 empty] | 7 | 7 | 7 | 7 | 7 | 7 | 7 | 7
13080 | Grapa Terminal recta para cables entre 6 AWG - 3/0 AWG | und | [124 empty] | 2 | 2 | [51 empty] | 6 | 6 | 6 | 6 | 6 | 6 | 2 | 2
10053 | Adaptador para retención para cable preformado fin de línea | und | [124 empty] | 6 | 6
TEM | TEMPLETES
14028 | Alambre aluminio aislado #4 para amarre de red semiaislada | m | [56 empty] | 2 | [126 empty] | 3 | 3
14029 | Alambre aluminio aislado #8 AWG, 600V | m | [22 empty] | 2 | 1 | 1 |  | 1 | 1 | 1 | 1 | [14 empty] | 2 | 1 | 2 | [9 empty] | 1 | 1 | [6 empty] | 1 | 1 | [34 empty] | 2 | 2 | 2 | 2 | 2 | 2 |  |  |  |  | 2 | 2 | [10 empty] | 2 | 2 | 2 | 2 | [30 empty] | 1 | 1 | [6 empty] | 3 | 3 |  | 2
PAT | MATERIAL PARA PUESTA A TIERRA
15013 | Varilla puesta a tierra Ø 15,9 mm x 2400 mm (5/8" x 8') Copperweld | und | [53 empty] | 1 | 1 | [7 empty] | 1 | 1 | [12 empty] | 1 | 1 | [10 empty] | 1 | 1 | 1 | 1 |  |  |  |  | 1 | 1 | 1 | 1 |  |  |  |  | 1 | 1 | [6 empty] | 1 | 1 |  |  |  |  | 1 | 1 | 1 | 1 |  |  | 1 | 1 |  | 1 |  |  | 1 | [46 empty] | 1 | 1 | 1 | 1 | 1 | 1 | 1 | 1
15014 | Grapa conexión doble cable tierra | und | [53 empty] | 1 | 1 | [7 empty] | 1 | 1 | [12 empty] | 1 | 1 | [10 empty] | 2 | 2 | 1 | 1 |  |  |  |  | 1 | 1 | 1 | 1 |  |  |  |  | 1 | 1 | [6 empty] | 2 | 2 |  |  |  |  | 2 | 2 | 1 | 1 |  |  | 2 | 2 |  | 1 |  |  | 1 | [46 empty] | 1 | 1 | 1 | 1 | 1 | 1 | 2 | 2
15015 | Conector cuña a presión p varilla PAT Ø15,9 mm (5/8") a Cu #2 AWG | und | [53 empty] | 1 | 1 | [7 empty] | 1 | 1 | [12 empty] | 1 | 1 | [10 empty] | 1 | 1 | 1 | 1 |  |  |  |  | 1 | 1 | 1 | 1 |  |  |  |  | 1 | 1 | [6 empty] | 1 | 1 |  |  |  |  | 1 | 1 | 1 | 1 |  |  | 1 | 1 |  | 1 |  |  | 1 | [48 empty] | 1 | 1 | 1 | 1 | 2 | 2
15016 | Conector tipo cuña Cu-Cu #2 a #2 | und | [76 empty] | 2 | 2 | [10 empty] | 3 | 3 | 4 | 4 |  |  |  |  | 1 | 1 | 1 | 1 |  |  |  |  | 1 | 1 |  |  | 2 | 2 |  |  | 2 | 2 |  |  |  |  | 2 | 2 | 2 | 2 |  |  | 3 | 3 | [57 empty] | 3 | 3
15030 | Conector tipo cuña P=95 D=25mm2 (4/0AWG /4 AWG) | und | [124 empty] | 1 | 1
29001 | Conector bimetálico para Al 25 mm2 y Cobre de 16 mm2, tipo cuña | und | [177 empty] | 6 | 6 | 6 | 6 | 6 | 6 | 2 | 2
MEDMT | EQUIPO DE MEDICION EN MEDIA TENSION
17017 | Transformador monofásico Auxiliar 0,5 kVA 13,2/0,24-0,12 kV | und | [124 empty] | 1 | [52 empty] | 1 |  | 1 |  | 1 |  | 1
17018 | Transformador monofásico Auxiliar 0,5 kVA 34,5/0,24-0,12 kV | und | [125 empty] | 1 | [52 empty] | 1 |  | 1 |  | 1 |  | 1
CU2 | CABLES Y CONDUCTORES DE COBRE
25006 | Cable de cobre desnudo #4 AWG | m | [53 empty] | 15 | 15 | [7 empty] | 15 | 15 | [12 empty] | 16 | 20 | [10 empty] | 17 | 17 | 6 | 6 |  |  |  |  | 14 | 14 | 4 | 4 |  |  |  |  | 14 | 14 | [6 empty] | 16 | 16 |  |  |  |  | 15 | 15 | 14 | 14 |  |  | 3 | 3 |  | 15 |  |  | 15 | [48 empty] | 3 | 3 | 3 | 3
25007 | Cable de cobre desnudo #2 AWG | m | [53 empty] | 15 | 15 | [7 empty] | 15 | 15 | [12 empty] | 16 | 20 | [10 empty] | 17 | 17 | 6 | 6 |  |  |  |  | 14 | 14 | 4 | 4 |  |  |  |  | 14 | 14 | [6 empty] | 16 | 16 |  |  |  |  | 15 | 15 | 14 | 14 |  |  | 16 | 16 |  | 15 |  |  | 15 | [46 empty] | 15 | 15 | 15 | 15 | 15 | 15 | 16 | 16
PROT | EQUIPO DE PROTECCION Y MANIOBRA
16040 | Pararrayos autovalvula 13.2 kV - 10 kA-SN | und | [53 empty] | 3
16042 | Base cortacircuitos fusible 15 kV, 200 A | und | [33 empty] | 3 | 2 | [83 empty] | 3 |  |  |  | 3
16043 | Tubo portafusible expulsión 15 kV, 100 A | und | [33 empty] | 3 | 2 | [83 empty] | 3 |  |  |  | 3
16044 | DPS baja tensión para secundario de transformadores | und
16045 | Pararrayos polimérico DPS 12 kV, 10 kA | und | [53 empty] | 3 | [8 empty] | 3 | [13 empty] | 3 | [11 empty] | 6 |  | 6 | [5 empty] | 3 |  | 3 | [5 empty] | 3 |  |  |  | 3 |  |  |  | 3 | [5 empty] | 3 |  | 3 |  |  |  | 6 |  |  | 2 |  |  | 2 | [46 empty] | 6 |  | 6 |  | 3 |  | 6
16046 | Pararrayos polimérico DPS 30 kV, 10 kA | und | [54 empty] | 3 | [8 empty] | 3 | [13 empty] | 3 | [11 empty] | 6 |  | 6 | [5 empty] | 3 |  | 3 | [5 empty] | 3 |  |  |  | 3 |  |  |  | 3 | [5 empty] | 3 |  | 3 |  |  |  | 6 | [52 empty] | 6 |  | 6 |  | 3 |  | 6
16047 | Seccionador monofásico tipo cuchilla, 15 kV, 600 A | und | [112 empty] | 3 | [11 empty] | 9 | [52 empty] | 9 |  | 9 |  | 9 |  | 9
16048 | Seccionador monofásico tipo cuchilla, 34,5 kV, 600 A | und | [113 empty] | 3 | [11 empty] | 9 | [52 empty] | 9 |  | 9 |  | 9 |  | 9
16049 | Base cortacircuitos fusible 36 kV, 200 A | und | [119 empty] | 3 |  |  |  | 3
16050 | Tubo portafusible expulsión 36 kV, 100 A | und | [119 empty] | 3 |  |  |  | 3
Note on BN54: Autor: 5 ó 3
Note on EL65: Autor: antes 24
Note on EM65: Autor: antes 24
Note on EN65: Autor: antes 14
Note on EO65: Autor: antes 14
Note on EP65: Autor: antes 14
Note on EQ65: Autor: antes 14
Note on FB65: Autor: antes 12
Note on FC65: Autor: antes 12
Note on FD65: Autor: antes 16
Note on FE65: Autor: antes 16
Note on B89: Autor: Depende del calibre del tipo de conductor
Note on B90: Autor: Depende del calibre del tipo de conductor
Note on B99: Autor: Depende del calibre del tipo de conductor

## S-ArmadosMT-CODENSA
SUC | 1 | ARMADOS DE MEDIA TENSIÓN CODENSA
Formato: | Matriz |  | LÍNEAS AÉREAS RURALES 34,5 KV | [30 empty] | LÍNEAS AÉREAS RURALES 13,2 - 11,4 KV | [36 empty] | LÍNEAS AÉREAS RURALES BIFILARES 13,2 - 11,4 - 7,6 - 6,6 KV | [8 empty] | LÍNEAS AÉREAS 11,4 - 13,2 KV | [36 empty] | LÍNEAS AÉREAS 34,5 KV | [23 empty] | RED AISLADA AÉREA DE MEDIA TENSIÓN | [35 empty] | RED COMPACTA | [13 empty] | EQUIPO PARA REDES AÉREAS
ID | Suministro MEDIA TENSIÓN | Und. | LAR102 | LAR105 | LAR111 | LAR113 | LAR114 | LAR115 | LAR116 | LAR117 | LAR120 | LAR121 | LAR122 | LAR123 | LAR125 | LAR127 | LAR132 | LAR133 | LAR135 | LAR137 | LAR142 | LAR143 | LAR145 | LAR150 | LAR173 | LAR183 | LAR190 | LAR193 | LAR195 | LAR196 | LAR197 | LAR198 | LAR199 | LAR202 | LAR205 | LAR211 | LAR213 | LAR214 | LAR215 | LAR217 | LAR220 | LAR221 | LAR222 | LAR223 | LAR225 | LAR227 | LAR232 | LAR233 | LAR235 | LAR237 | LAR243 | LAR250 | LAR251 | LAR252 | LAR273 | LAR274 | LAR275 | LAR276 | LAR277 | LAR278 | LAR279 | LAR280 | LAR281 | LAR282 | LAR283 | LAR284 | LAR285 | LAR286 | LAR287 | LAR288 | LAR291 | LAR292 | LAR293 | LAR294 | LAR295 | LAR296 | LAR297 | LAR298 | LAR299 | LA202 | LA203 | LA204 | LA204-2 | LA205 | LA206 | LA207 | LA208 | LA209 | LA210 | LA211 | LA212 | LA212-1 | LA213 | LA218 | LA219 | LA220 | LA221 | LA222 | LA223 | LA227 | LA228 | LA229 | LA229-1 | LA230 | LA231 | LA232 | LA240 | LA243 | LA245 | LA246 | LA250 | LA251 | LA252 | LA253 | LA257 | LA262 | LA102 | LA103 | LA104 | LA105 | LA106 | LA109 | LA111 | LA112 | LA113 | LA117 | LA118 | LA119 | LA120 | LA121 | LA152 | LA153 | LA157 | LA158 | LA159 | LA163 | LA164 | LA165 | LA171 | LA172 | LA019 | LA653 | LA654 | LA654-1 | LA655 | LA656 | LA657 | LA658 | LA659 | LA659-1 | LA660 | LA660-1 | LA661 | LA661-1 | LA662 | LA662-1 | LA663 | LA664 | LA664-1 | LA665 | LA672 | LA673 | LA674 | LA675 | LA676 | LA677 | LA678 | LA679 | LA679-1 | LA680 | LA680-1 | LA681 | LA681-1 | LA682 | LA682-1 | LA683 | LA461 | LA462 | LA463 | LA465 | LA466 | LA467 | LA468 | LA469 | LA472 | LA477 | LA478 | LA480 | LA481 | LA483 | LA501 | LA503 | LA510 | LA515-1 | LA515-2 | LA515-3 | LA515-4 | LA515-A | LA515-B
CRUMAD | CRUCETAS DE MADERA
1004 | Cruceta de madera de 90 mm x 115 mm x 2,50 m | und | 1 | [19 empty] | 6 |  |  |  | 12 | 6 |  |  | 2 | 4 | 4 | 1 | 2 | 2 | 2 | [14 empty] | 6 | 6 | 3 |  |  | 2 | 1 | 2 | 2 | 4 | 2 |  | 2 | 2 | 3 | 8 | 4 | 4 |  | 2 | 1 | 2 |  | 2 |  | 2 | [113 empty] | 4 | 4 | 2
1011 | Viga de madera inmunizada 2,5 m | und | [64 empty] | 4 | [77 empty] | 4 |  |  | 4
1023 | Cruceta de madera inmunizada de 700 mm | und | [6 empty] | 3 | 6 | [29 empty] | 6
1024 | Cruceta de madera inmunizada de 1200 mm | und
1025 | Cruceta de madera rolliza inmunizada de 4 m | und | [11 empty] | 2 |  | 1 | 1 | [23 empty] | 1 |  |  |  |  | 1 | 1 | 1 | [9 empty] | 2 |  | 2 | 2
1026 | Cruceta de madera limatón inmunizada de 4 m | und | [12 empty] | 2 |  |  | 2 | 2 | [22 empty] | 2 | 1 | 2 | 2 |  |  |  | 2 | [24 empty] | 2 |  | 2 |  | 4 | 2
1027 | Cruceta de madera inmunizada de 2,5 m | und | [13 empty] | 1 | 1 | 2 | 2 |  |  |  |  | 2 | [21 empty] | 1 | 1 | 1 | 2 | [20 empty] | 2
1028 | Cruceta de madera rolliza inmunizada de 6 m | und | [17 empty] | 1 | [5 empty] | 2 | [23 empty] | 1 | [5 empty] | 2
1029 | Cruceta de madera inmunizada de 3 m | und | [19 empty] | 2 | [28 empty] | 2
1030 | Cruceta de madera limatón inmunizada de 6 m | und | [22 empty] | 2
CRUM | CRUCETAS DE METAL
1012 | Cruceta angular metálica galvanizada 1400 mm | und
1013 | Cruceta angular metálica galvanizada 2.50 m | und | [77 empty] | 1 | 2 | 1 | 1 | 2 | 4 | 2 | 2 | 3 | 3 | 2 | 2 |  | 2 | 4 | 8 | 4 | 2 | 2 | 2 | 3 | 3 | 1 |  | 2 | 2 | 3 | 1 | 2 | 6 | 2 | 2 | 4 | 3 | 4 | 3 |  | 1 | 2 | 1 | 2 | 4 | 3 | 2 | 2 | 2 | 3 | 3 | 8 | 4 | 4 | 1 | 2 | 3 | 1 | 2 | 2 | 1 | 5 | 2 | 2 | [5 empty] | 3 | 4 | 4 | 5 | 7 | 6 | 7 | 5 | 7 | 5 | 7 | 5 | 3 |  |  | 2 |  |  | 4 | 3 | 3 | 4 | 5 | 7 | 6 | 7 | 5 | 7 | 5 | 9 | 5 | [17 empty] | 3 | 4 | 2 | 2 | 6 | 3
1056 | Cruceta angular metálica galvanizada 2 m | und | [128 empty] | 1 | 2 | 2 | 1 | 2 | 1 | 2 | 1
1014 | Cruceta angular metálica galvanizada 101 x 101 x 9,5 x 3000 mm (4" x 4" x 3/8" x 3,00 m) | und | [89 empty] | 2 | [10 empty] | 2
1015 | Cruceta metálica galvanizada 76 x 76 x 9,5 x 2400 mm (3" x 3" x 3/8" x 2,40 m) | und |  | 1 | 2 | 2 | [15 empty] | 2
1016 | Cruceta metálica galvanizada 76 x 76 x 9,5 x 4000 mm (3" x 3" x 3/8" x 4,00 m) | und | [8 empty] | 1 | 2 | 1
1017 | Cruceta metálica galvanizada 101 x 101 x 9,5 x 6000 mm (4" x 4" x 3/8" x 6,00 m) | und
1018 | Cruceta metálica galvanizada 76 x 76 x 7,9 x 2400 mm (3" x 3" x 5/16" x 2,40 m) | und
1019 | Cruceta metálica galvanizada 76 x 76 x 7,9 x 3000 mm (3" x 3" x 5/16" x 3,00 m) | und
1020 | Cruceta metálica galvanizada 101 x 101 x 7,9 x 3000 mm (4" x 4" x 5/16" x 3,00 m) | und
1023 | Cruceta de madera inmunizada de 700 mm | und
1057 | Cruceta angular metálica galvanizada 6 m | und | [52 empty] | 2
AIS | AISLADORES Y ACCESORIOS
7002 | Aislador de Porcelana Tipo Pin, Clase ANSI 56-3 para 13,2 kV | und | [6 empty] | 3 | 6 |  |  |  |  | 6 |  | 3 |  | 6 |  |  | 3 | 12 |  |  | 3 |  |  |  |  | 9
7004 | Conjunto retención sencillo red MT aérea aislada | und | [152 empty] | 1 | 1 |  |  |  |  | 1 | 1 | 1 | 1 | 1 | 1 | 1 | 1 | 1 |  |  |  |  | 1 | 1
7005 | Conjunto retención doble red MT aérea aislada | und | [152 empty] | 1 | 1 | 1 | 1 | 1 | [10 empty] | 1 | 1 | 1 | 1 | 1 | 1 | 1
7006 | Conjunto suspensión red MT aérea aislada | und | [139 empty] | 1 | 1 | 1 | 1 | 1 | 1 | 1 | 1 | 1 | 1 | 1 | 1 | 1 | [5 empty] | 2
7008 | Line post, CLP 13-150/550, pollution medium, Um <= 24 kV. Aislador Line Post compuesto 24 kV, 13 kN, distancia de fuga 550 mm, BIL 150 kV | und | [21 empty] | 3
7009 | Line post, CLP 13-200/530, pollution light, Um <= 36 kV. Aislador Line Post compuesto 36 kV, 13 kN, distancia de fuga 530 mm, BIL 200 kV | und | [21 empty] | 3
7007 | Aislador Line Post compuesto para cruceta metálica 24kV. GSCC010/14 | und | [77 empty] | 3 | 6 | 3 | 3 | 6 | 3 | 6 | 6 | 5 | 4 |  |  | 3 | 2 |  |  |  |  | 1 |  | 3 | 3 | 2 | 2 | 6 | 3 | 3 | 3 | 3 |  |  | 6 | 12 | 3 | 8 | 3 | [15 empty] | 3 | 6 | 3 | 3 | 6 | 3 | 6 | 3 | [10 empty] | 6 | 6 | 3 | 6 |  | 6 |  | 6 | 6 | [15 empty] | 6
7010 | Aislador Line Post compuesto con porta aislador para cruceta metálica 36kV. GSCC010/18 | und | 2 | 4 | [8 empty] | 3 | [8 empty] | 6 | [94 empty] | 3 | 6 | 3 | 6 | 2 | 4 |  | 2 | 1 | 3 |  |  |  |  | 3 | 6 | 3 | 3 | 6 | 1 | 3 | 2 |  | 3 | [27 empty] | 6 | 6 | 6 | 6 |  |  | 6 | 6 | 6
7011 | Aislador Line Post Compuesto 36kV con porta aislador para punta de poste | und | 1 | 2 |  | 1 | [86 empty] | 3
7013 | Aislador de Porcelana Line Post, Clase ANSI 57-1 13,2 kV | und | [113 empty] | 3
7015 | Soporte Lateral para Aislador tipo Poste | und
7016 | Tornapunta cruceta volada dist. h. 92" B4 | und
7017 | Soporte tangencial conduc. en acero para red semiaislada compacta 15 kV | und | [174 empty] | 1 | [6 empty] | 3 | 1 | 1
7018 | Soporte tangencial conduc. en acero para red semiaislada compacta 35 kV | und | [176 empty] | 1 | [5 empty] | 1 |  |  |  |  | 1
7019 | Espaciador ángular polimérico para red semiaislada compacta, 15 kV. Con grapa de amarre tipo cremallera | und | [174 empty] | 1 | 3 | [5 empty] | 3 | 1 | 1
7020 | Espaciador ángular polimérico para red semiaislada compacta, 35 kV. Con grapa de amarre tipo cremallera | und | [175 empty] | 3 | 1 | [5 empty] | 1 |  |  |  |  | 1
7021 | Brazo antibalanceo para espaciadores, red semiaislada compacta, 15 kV | und | [174 empty] | 1 | [6 empty] | 3 | 1 | 1
7022 | Brazo antibalanceo para espaciadores, red semiaislada compacta, 34.5 kV | und | [176 empty] | 1 | [5 empty] | 1
7023 | Soporte en ángulo tipo 2 conduct. Para red semiaislada compacta 15 kV | und | [178 empty] | 1
7024 | Soporte en ángulo tipo 2 conduct. Para red semiaislada compacta 34,5 kV | und |  |  |  | 1
7025 | Pin para aislador polimérico tipo poste 13.2 kV | und
7026 | Aislador compuesto tipo Pin 13.2 kV | und
7027 | Grapa de retención tipo pistola de conductor 1/0 AWG | und
7028 | Soporte auxiliar en ángulo para red semiaislada | und
7029 | Soporte vertical de chapa para aislador tipo poste | und
7030 | Espigo recto acanalado para Line Post | und
7031 | Espigo para aislador Line Post 19 x 25.4 + 15.9 x 47.6 mm (3/4" x 1" + 5/8" x 1 7/8") | und
7032 | Diagonal en L para bandera, 51 x 51 x 6 x 2.337 mm (2" x 2" x 1/4" x 92") | und
7033 | Espaciador vertical en ángulo 51 x 51 x 6,35 x 1100 mm (2" x 2" x 1/4" x 1,10m) | und
7036 | Aislador polietileno tipo pin ANSI 55-4, 15 kV | und | [178 empty] | 6 |  | 6
7037 | Aislador polietileno tipo pin ANSI 55-6, 34.5 kV | und | [179 empty] | 6
7038 | Espigo para aislador pin polimérico, 13.2 kV | und
7039 | Espigo para aislador pin polimérico, 34.5 kV | und
7040 | Conexión estribo a cable semiaislado con conector DBH y reposición de aislamiento del cable semiaislado | und
7041 | Empalme cable semiaislado con conector DBH y reposición de aislamiento del cable semiaislado | und
7042 | Estribo para soporte tangencial | und
7043 | Soporte en ángulo tipo "C" para red semiaislada compacta, 15 kV | und
7044 | Soporte en ángulo tipo "C" para red semiaislada compacta, 34.5 kV | und
7045 | Grapa mordaza para soporte tangencial | und
7046 | Soporte para dos aisladores estructura en ángulo red semiaislada compacta | und
7047 | Soporte auxiliar para herraje terminal en C, red compacta | und
7087 | Soporte para final de circuito tipo 5 | und | [143 empty] | 1 |  |  |  |  | 1 | 3 | [12 empty] | 1 |  |  |  |  | 1 | 1 | [8 empty] | 1 | [5 empty] | 1 | 2 | 1 | 2 | 1
7049 | Porta Aislador pasante 34,5 kV para cruceta de madera | und | [6 empty] | 3 | 6 |  |  |  |  | 6 |  | 1 |  | 6 |  | 6 |  | 12 | [7 empty] | 4 |  |  | 2 | 4 |  |  |  |  | 6 |  |  |  |  | 6 |  | 1 | 1 | 6 |  |  |  |  | 6 |  |  |  | 2 |  | 9 | 9 |  |  |  |  | 4
7050 | Porta Aislador en resina epóxica para punta de poste 34,5 kV | und |  |  |  | 1 | [24 empty] | 2
7051 | Suplemento de madera para extremo de poste | und | [32 empty] | 2
7053 | Porta Aislador goloso para cruceta de madera rolliza 34,5 kV | und | [14 empty] | 2 | [8 empty] | 3 | [16 empty] | 3 |  |  |  | 2 | 2 |  |  | 3 |  | 12 |  |  | 6
7055 | Diagonal metálica en varilla tipo 1 (5/8" x 770 mm) | und | [24 empty] | 24 | [32 empty] | 4 | 4 |  |  |  | 4 | 6 | 16 | 8 | 8 | 6 | [9 empty] | 2 | 4 | 1 |  |  | 8 | 4 | 4 | 6 | 6 | 4 |  |  | 4 | 8 | 16 | 8 | 4 | 4 |  | 6 | 5 |  |  |  |  | 6 |  |  |  | 4 | 4 | 8 | 6 | 8 | 6 | [5 empty] | 8 | 4 | 4 |  |  |  | 4 | 16 | 8 | 4 | 2 | 4 | 8 | 1 | 2 | 2 | 4 | 10 | 4 | 6 |  |  |  |  | 8 | 6 | 6 | 8 | 10 | 14 | 12 | 14 | 10 | 14 | 10 | 14 | 10 | 6 |  |  | 4 |  |  | 8 | 6 | 6 | 8 | 10 | 14 | 12 | 14 | 10 | 14 | 10 | 14 | 10 | [15 empty] | 8 | 4 | 6 |  | 4 | 10 | 6
7048 | Diagonal metálica en varilla tipo 2 (3/4" x 770 mm) | und | 2 | 4 | 4 | 4 |  |  |  |  | 4 | 8 | 4 |  |  | 4 | 4 |  |  |  | 6 |  | 12 |  | 8 |  |  | 12 |  |  | 4 | 8 | 8 | 2 | 4 | 4 | 4 |  |  |  | 4 |  | 4 |  |  | 4 | 4 | 4 |  |  |  | 12 | 12 | 6 |  |  |  | 2 | 4 |  |  | 4 |  | 4 | [6 empty] | 4 | 2 | 4 |  | 4 |  | 4 | [39 empty] | 1 | 2 | 1 | 2 |  | 1 |  |  | 2 | 3 | [64 empty] | 8 |  |  |  | 8 |  |  |  | 6
7054 | Diagonal metálica en varilla tipo 4 (7/8" x 976 mm) | und | [17 empty] | 4 | [29 empty] | 4
7085 | Diagonal metálica en ángulo tipo 2 | und | [52 empty] | 8 | [71 empty] | 1 |  |  | 2 | 1 | 2 | 1 | 1 | 2 | 2 | 1
7077 | Diagonal metálica en ángulo tipo 3 L=7 pies (2200mm) | und | [21 empty] | 2 | [57 empty] | 1 |  | 2 | [6 empty] | 2 | 2 |  |  |  |  | 2 |  |  |  |  | 1 | 1 | 2 | 2 | 1 |  |  | 4 | [14 empty] | 2
7056 | Aislador de Porcelana Tipo Carrete, Clase ANSI 53-3 | und | [27 empty] | 3
7057 | Percha porta aislador de un puesto | und | [27 empty] | 3 | [76 empty] | 1
7058 | Cerco de madera tratada de 2,2 m | und | [28 empty] | 6
7059 | Reconectador RVE 34,5 kV | und | [28 empty] | 1 | 1 | [18 empty] | 3 | [139 empty] | 1 |  |  |  | 1
7060 | Aislador polietileno tipo pin ANSI 55-5 | und | [31 empty] | 3 | 6 |  | 1 |  |  | 6 |  |  | 3 |  | 6 |  | 3 | 3 | 6 |  | 3 |  | 12 | 6 |  | 3 |  | 3 |  | 9 | 9 |  |  |  |  | 4 | 18 |  |  |  |  | 2 |  |  | 4 |  |  | 2 | 4
7061 | Porta Aislador pasante polimérico EPDM punta de poste 13,2 kV | und | [31 empty] | 1 | 2 | [22 empty] | 1
7062 | Reconectador 13,2 / 11,4 kV | und | [62 empty] | 1 | 1 |  | 1 | [123 empty] | 1 | 1
7063 | Porta Aislador pasante para cruceta de madera 11,4 - 13,2 kV | und | [34 empty] | 1 | [34 empty] | 2 |  |  | 4 |  |  | 2 | 4
7067 | Eslabón en U con pasador para Aislador | und | [177 empty] | 3
7076 | Conector tipo Cuña P=95 D=70mm2 o 4/0-2/0AWG | und |  |  |  | 3 | [7 empty] | 3 | [7 empty] | 3 |  |  | 3 | [11 empty] | 3 | [6 empty] | 3 | [10 empty] | 3 | [29 empty] | 6 | 6 |  | 6 | 6 | 3 |  |  | 3 | 6 | 12 | 6 | 6 | 3 | 6 | 3 | 6 |  |  |  |  | 6 |  | 3 |  | 12 |  |  |  | 6 | 6 | [5 empty] | 6 | 6 |  | 3 | 6 | 6 | 6 | 12 | 6 | 6 |  |  | 6 |  |  | 3 | 3 |  | 6 | 6 | [50 empty] | 9 | 9 |  |  | 9
7080 | Elementos de sujeción de cable MT aislado tripolar a poste | und | [91 empty] | 2 | 1 | 1 | 1 | [17 empty] | 1 | [10 empty] | 1 |  | 1 | 1 | 1 | [12 empty] | 1 |  |  |  | 1 | [15 empty] | 1 |  |  | 1
7086 | Elementos de sujeción de cable MT aislado monopolar a cruceta metálica | und | [142 empty] | 3 | 3 | 6 | 6 | 6 | 6 | 6 | 6 | 6 |  | 6 | 6 | 6 | 6 |  |  | 3 |  |  | 3 | 3 | 6 | 6 | 6 | 6 | 6 | 6 | 6 |  | 6 | 6 | 6
7081 | Preformado de amarre line post | und | [113 empty] | 3
7082 | Herraje horizontal line post tipo 1 | und | [113 empty] | 2
7083 | Herraje vertical line post | und | [113 empty] | 1
7088 | Soporte de DPS sobre cruceta metálica | und | [151 empty] | 3 | [18 empty] | 3
7089 | Soporte de aislador posición horizontal sobre cruceta metálica | und | [151 empty] | 6 | [18 empty] | 6
7090 | Porta aislador para cruceta metálica 15 kV espigo 3/4" | und | [178 empty] | 6 |  | 6
7092 | Porta aislador para cruceta metálica MT 34,5 kV | und | [179 empty] | 6
7091 | Platina para soporte de dos aisladores | und | [178 empty] | 3 | 3
7093 | Eslabón en U de 5/8" | und | [183 empty] | 3 | 6 | 3 | 6 | 3
AIS-SUS | AISLADORES DE SUSPENSIÓN Y ACCESORIOS
8008 | Aislador composite tipo suspensión 13.2 kV ANSI DS-15 70 kN | und
8009 | Aislador composite tipo suspensión 34.5 kV ANSI DS-35 70 kN | und
8010 | Tornillo armazón doble (espárrago) de Ø15,9 mm (5/8") y longitud deacuerdo a norma RA05A | und
8011 | Grillete de A°G° Largo Recto Ø 16 mm (5/8"), 11.300 kg | und
8012 | Pin para aislador Line Post 3/4" x 1" x 1 1/2" | und
8013 | Grapa de suspensión aluminio conductor AWG 1/0 (RAVEN) | und |  |  |  |  | 1 |  |  |  | 3 |  |  |  |  | 3 |  |  |  | 3 | [17 empty] | 3 |  |  | 3 |  |  |  |  | 3 |  |  |  | 3
8014 | Grapa de suspensión para soporte de mensajero red compacta | und
8015 | Aislador de Suspensión de Porcelana, Clase ANSI 52-4 | und |  |  | 9 |  | 9 | 18 | [5 empty] | 18 |  | 9 |  | 18 |  | 9 |  | 18 |  |  | 18 | 18 | 36 | 36 |  |  | 9 | 36 | 36 | [157 empty] | 36 |  |  |  | 36
8016 | Conector de compresión de ranuras paralelas | und | [5 empty] | 6 | [5 empty] | 6 |  |  |  | 6 |  |  |  | 6 |  |  | 6 | 6 |  | 12 |  |  | 3 | [7 empty] | 6 |  |  |  |  | 6 | [6 empty] | 6 | 12 |  |  |  | 6 |  |  |  | 6 | 6 |  | 3 |  |  | 3 | [6 empty] | 4 | 4 | [106 empty] | 1 | 1 |  |  |  |  | 2 |  | 2
8024 | Tornillo armazón doble (espárrago) de Ø 15.9 mm x 203 (5/8" x 8") mm y longitud deacuerdo a norma RA05A | und | [67 empty] | 2 | [127 empty] | 2 | 2
8022 | Tornillo armazón doble (espárrago) de Ø15.9 mm x 305 mm (5/8" x 12") y longitud deacuerdo a norma RA05A | und |  | 4 | 4 | 2 |  |  |  | 6 |  | 2 | [68 empty] | 4 |  |  |  | 2 |  |  | 1 | 1 | 1 | 2 | 2 | 1 | 3 | 8 | 3 | 1 | 2 | 5 | 2 |  |  |  | 3 |  | 1 |  |  | 6 | 1 |  | 8 |  | 1 | 2 |  |  | 4 |  | 4 | 1 |  |  | 2 | 2 |  |  | 2 | 1 | 1 |  | 4 | 1 |  | 2 | 2 |  | 1 | 1 | 3
8017 | Tornillo armazón doble (espárrago) de Ø15,9 mm x 457 mm (5/8" x 18") y longitud deacuerdo a norma RA05A | und | [15 empty] | 4 | [17 empty] | 2 |  |  |  | 6 |  |  |  | 4 | 7 |  |  |  | 4 | [7 empty] | 2 | 4 |  |  | 8 | 2 | [11 empty] | 5 | 4 |  | 2 |  | 7 | [41 empty] | 1 | 1 |  |  |  | 2 | 1 | 2 | 2 | 3 |  | 3 | 2 |  | 4 |  | 1 | 1
8018 | Tornillo armazón doble (espárrago) de Ø15,9 mm x 508 mm (5/8" x 20") y longitud deacuerdo a norma RA05A | und | [11 empty] | 4 | 7 |  |  | 4 | 10 |  |  |  | 4 |  | 4 |  | 8 | 6 |  |  | 11 | 4 | 4 |  |  |  | 2 |  |  |  |  | 4 | [6 empty] | 6 |  |  | 6 | 4 | [5 empty] | 2 |  | 4 |  |  | 2 | 2 | 2 |  | 4 | 4 | 2 | 2 |  | 2 |  |  | 5 | [73 empty] | 2 | [18 empty] | 2 | [21 empty] | 4 | 4 | 2 | 2 | 4 |  | 4 | 2 | 2
8019 | Tornillo armazón doble (espárrago) de Ø15,9 mm x 609 mm (5/8" x 24") y longitud deacuerdo a norma RA05A | und | [20 empty] | 2 | [29 empty] | 2 | [55 empty] | 2
8020 | Aislador de Porcelana de Suspensión, Clase ANSI 52-1 (6") | und | [33 empty] | 6 | 12 | 6 | 12 |  | 6 | 6 |  | 12 |  | 6 |  |  |  | 6 | 12 | 24 |  |  |  | 12 | 6 | 6 | 6 | 6 | 6 | 4 |  | 12 | 12 | 6 | 12 | 24 | 24 |  | 4 |  | 8 | 8 |  | 4 | 4 | [114 empty] | 24 | 6
8023 | Aislador de suspensión polimérico 15 kV. | und | [67 empty] | 6
8026 | Aislador de suspensión polimérico 24 kV. GSCC010/01 | und | [82 empty] | 6 |  |  | 3 | 3 | 3 | 3 |  | 6 | 3 | 6 | 3 | 3 | 6 | 6 |  |  | 1 | 1 |  |  | 3 |  | 6 | 6 | 6 |  |  | 3 |  | 3 | [17 empty] | 6 | [11 empty] | 3 | 3 |  |  | 3 | 3 | 3 | 3 | 6 |  | 6 | [24 empty] | 3 | [5 empty] | 3 | 6
8005 | Aislador de suspensión polimérico 36 kV. GSCC010/09 | und |  |  | 3 | 6 |  |  |  |  | 6 | 3 | [12 empty] | 6 | [95 empty] | 6 | 3 | 3 | 6 | 1 |  | 3 | 6 | 3 | 3 | [5 empty] | 6 |  | 6 | 6 | 3 | [20 empty] | 3 |  |  | 3 | 3 |  |  | 3 | 3 | 3 | 3 | 6 | [15 empty] | 3 | 6 | 3
8025 | Aislador de suspensión compuesto 24 kV. | und | [191 empty] | 3 |  |  | 9 | 6 | 6
8027 | Amarre tipo TPR para sujeción de aisladores poliméricos | und | [146 empty] | 6 | 2 | 6 | 6 | 6 | 6 | 6 | 6 | 6 | [10 empty] | 6 | 2 | 6 | 6 | 6 | 6 | 6 | 6 | 6
8028 | Conector de compresión tipo H (1/0 a 4 AWG) | und | [182 empty] | 2
AAAC | CONDUCTOR DE ALEACIÓN DE ALUMINIO
9005 | Cable cuadruplex de aluminio aislado tipo XLPE 600 V 3x2/0 + 1 x 1/0 AWG | m | [26 empty] | 2 | [77 empty] | 3
AAAC-ACS | ACCESORIOS PARA CONDUCTOR DE ALEACION ALUMINIO
10041 | Retención Preformada Fin Line para Conductor de 25 mm2 | und | [26 empty] | 2
FERR | MATERIAL DE FERRETERIA PARA POSTES Y CRUCETAS
13002 | Tornillo máquina galvanizado de Ø 1/2" x 3" (13 mm x 75 mm), provisto de Tuerca y Contratuerca | und | [140 empty] | 2 | 2 | 1 | 5 | 1 | 2 | 2 |  | 2 | 2 | 2 | 2 | 3 | 3 | 2 | 2 |  |  | 4 |  | 2 | 1 | 5 | 1 | 2 | 2 | 2 | 2 | 2 | 2 | 6 | 3 | 3 | 2 | [7 empty] | 2 | 2
13003 | Tornillo máquina galvanizado de Ø 1/2" x 6" (13 mm x 152 mm), provisto de Tuerca y Contratuerca | und | [67 empty] | 10 | [75 empty] | 1 | [18 empty] | 1 | [7 empty] | 2 | [19 empty] | 10 |  |  |  |  | 10 | 10
13004 | Tornillo máquina galvanizado de Ø 1/2" x 8" (13 mm x 203 mm), con Tuerca y Contratuerca | und | [13 empty] | 4 | 4 |  |  | 4 | [20 empty] | 4 |  | 4 |  |  | 4 |  |  |  | 4
13097 | Tornillo máquina galvanizado de Ø 5/8" x 2" (15,8 mm x 51 mm), con Tuerca y Contratuerca hexagonal | und | 4 | 6 | 6 | 5 |  |  |  |  | 5 | 5 | 4 | [11 empty] | 8 | [29 empty] | 8 | [24 empty] | 2 | 4 | 1 | 1 | 2 | 8 | 4 | 4 | 6 | 4 | 4 | 2 | 2 | 4 | 8 | 16 | 8 | 4 | 2 | 4 | 6 | 2 | 1 | 1 | 2 | 2 | 6 | 1 |  | 4 | 4 | 4 | 8 | 6 | 8 | 6 |  | 1 | 2 | 1 | 2 | 8 | 5 | 4 | 2 | 2 | 3 | 5 | 8 | 8 | 6 | 3 | 6 | 9 | 2 | 4 | 4 | 5 | 10 | 4 | 6 | [45 empty] | 1 | 2 | 1 | 2 | 1
13072 | Tornillo máquina galvanizado de Ø 5/8" x 5" (15,8 mm x 127 mm), con Tuerca y Contratuerca | und |  |  |  | 1 | [14 empty] | 6 |  | 12 | 2 |  |  | 24 | 12 |  |  | 4 | 8 | 8 | 2 | 4 | 4 | 4 | [9 empty] | 4 | 4 |  |  |  | 12 | 12 | 6 |  |  | 4 | 2 | 4 | 4 | 4 | 4 |  | 4 | 4 | 6 |  | 8 | 8 | 14 | 4 | 2 | 4 |  | 4 |  | 4 | [72 empty] | 4 | [18 empty] | 4 | [21 empty] | 8 | 8 | 14 |  | 8 |  | 4 | 14 | 14
13007 | Tornillo máquina galvanizado de Ø 5/8" x 8" (15,8 mm x 204 mm), con Tuerca y Contratuerca hexagonal | und | 2 | [21 empty] | 2 | [5 empty] | 2 | 2 | 2 | 3 | 1 | 1 |  |  |  |  | 2 |  | 2 |  |  | 4 |  |  |  | 2 |  |  |  | 1 |  |  |  | 3 | [12 empty] | 1 | 1 | 1 | [42 empty] | 4 | [74 empty] | 2 | 2 |  |  | 2
13008 | Tornillo máquina galvanizado de Ø 5/8" x 10" (15,8 x 254 mm), provisto de Tuerca y Contratuerca | und | 1 | 3 | 1 | 2 | [13 empty] | 2 | 1 |  | 1 | [15 empty] | 3 | [12 empty] | 1 | 1 | [16 empty] | 4 | [122 empty] | 4 |  |  |  |  | 4 | 4
13009 | Tornillo máquina galvanizado de Ø 5/8" x 12" (16 mm x 305 mm), con Tuerca y Contratuerca | und | [32 empty] | 2 | [87 empty] | 1
13018 | Perno Ojo tipo 1 de A°G° de Ø 5/8" x 8" (16 mm x 203 mm), con Tuerca y Contratuerca | und | [8 empty] | 3 |  |  |  |  | 3 |  |  |  | 3 |  |  |  | 2 |  |  | 2 | [9 empty] | 2 |  |  |  | 3 |  |  |  |  | 3 |  |  |  | 1 | 3 | [12 empty] | 1 | 1 | 2 |  | 2 | 2 | [5 empty] | 1 | [85 empty] | 3
13019 | Perno Ojo tipo 2 o 10 de A°G° de Ø 5/8" x 10" (16 mm x 254 mm), provisto de Tuerca y Contratuerca | und |  |  | 1 | 1 | 2 | 1 | [17 empty] | 3 |  | 1 | [7 empty] | 1 | 1 | 3 | [17 empty] | 3 | 3 | [6 empty] | 1 | [5 empty] | 3 | [31 empty] | 1 | 1
13020 | Perno Ojo tipo 3 de A°G° de Ø 5/8" x 12" (16 mm x 305 mm), provisto de Tuerca y Contratuerca | und | [103 empty] | 1
13098 | Perno Ojo tipo 4 de A°G° de Ø 5/8" x 16" (16 mm x 400 mm), con Tuerca y Contratuerca | und |  |  | 2 | 3 | [5 empty] | 3 | [9 empty] | 3 |  |  | 3 | [29 empty] | 3 | [29 empty] | 6 |  |  | 3 | 3 | 3 | 3 | 3 | 3 | 3 |  | 3 | 3 | 6 | 3 | [6 empty] | 3 |  | 3 | 3 | 3 |  |  | 3 | 3 | 3 | [5 empty] | 6 | 3 | 3 | 3 | 3 |  | 3 | 6 | 3 | 3 |  |  | 6 |  |  | 3 | 3 | 4 | 3 | 3
13074 | Perno Ojo tipo 5 de A°G° de Ø 5/8" x 21.5" (16 mm x 545 mm), con Tuerca y Contratuerca | und | [11 empty] | 3 |  |  |  | 3 | [8 empty] | 10 | 6 |  |  |  | 6 | 6 |  |  | 2 | 2 |  |  |  |  | 3 |  | 3 | [7 empty] | 6 | [5 empty] | 3 | 3 | 4 | 3 | 2 |  | 2 | 3 | 2 | 6 | 6 | 6 | 3 | 2 |  | 2 | 2 |  | 2 | 2 | [67 empty] | 3 | 3 | 3 | 3 | 3 | 3 | 3 | 3 | [11 empty] | 3 | 3 | 3 | 3 | 3 | 3 | 3 | 3 | [19 empty] | 6 | 6 | 3 | 3 | 6 | 3 | 9 | 3 | 3
13037 | Arandela Cuadrada Plana de A° G° de agujero de Ø 1/2" (13 mm), 57 x 57 x 5 mm | und | [27 empty] | 3
13042 | Tuerca de ojo alargado de acero galvanizado Ø 5/8" (15,9 mm) | und |  |  | 1 | 3 | 1 | 4 | [5 empty] | 3 |  |  |  | 3 |  |  |  | 3 |  |  | 3 | 3 | 2 | 6 |  |  | 3 | 6 | 6 |  |  |  | 3 |  | 3 |  |  |  |  | 3 | [6 empty] | 3 | 6 |  |  | 3 | 3 | [7 empty] | 3 | 3 | 1 |  | 6 | 6 | 3 |  |  | 2 | 2 | [16 empty] | 2 | 2 | 3 |  |  |  |  | 3 | 3 |  |  | 1 | 1 |  |  |  |  | 3 | 3 | 3 | [13 empty] | 3 | 3 |  | 1 | [8 empty] | 3 | 3 |  | 3 | [6 empty] | 1 |  |  | 1 | 1 | 1 | 1 | [12 empty] | 1 |  |  | 1 | 1 | 1 | 1 | [8 empty] | 1 | 1 | 1 | 2 |  |  | 1 | 2 | 1 | 2 | 1 | 6 | 6 | 3 | 3 | 6 |  | 9 | 3 | 3
13043 | Perno Ojo de A°G° de 5/8" x 20" (16 mm Ø x 508 mm), provisto de Tuerca y Contratuerca | und
13044 | Arandela de Presión de Acero galvanizado Ø16 mm (5/8") | und
13045 | Arandela Plana Redonda de Acero galvanizado Ø16 mm (5/8") | und
13046 | Arandela Cuadrada Acero Galv. Ø 16 x 63.5 mm (5/8" x 2 1/2") | und
13047 | Abrazadera de dos salidas. Diámetro según norma RA05 | und | [20 empty] | 2
13048 | Perno Máquina de Acero Galv. 1/2" x 2" | und
13049 | Perno Máquina de Acero Galv. 5/8" x 1 1/2" | und
13050 | Perno Máquina de Acero Galv. 3/4" x 2" C/T | und
13051 | Perno U para red semiaislada 1/2" x 108 mm | und
13052 | Grapa de desvío para red semiaislada | und
13053 | Abrazaderas deacuerdo a diámetro de poste | und | [24 empty] | 1
13054 | Perno rosca corrida de acero galvanizado 5/8" x 12" | und
13055 | Guardacabos para retención cable de acero Ø 9,5 mm (3/8") | und
13056 | Cubo metálico galvanizado 3" x 3" para soporte de protecciones -CM | und
13057 | Platina acanalada de doble armazón 24" -O15 | und
13058 | Percha secundaria para 1 alambre | und
13059 | Bayoneta recta para hilo de guarda | und
13060 | Bayoneta en ángulo para hilo de guarda | und
13061 | Grapa tipo grillete | und | [64 empty] | 8
13062 | Grapa Terminal Pistola dos pernos (No 2 - No 1/0) AWG | und
13068 | Guardacabos con horquilla Ø 15,9 (5/8") de acero galvanizado | und
13112 | Guardacabo tipo 1 (1/4") | und | [177 empty] | 3
13103 | Guarda cabo tipo 2 (5/16") | und | [143 empty] | 3 |  |  |  |  | 3 | 3 | [12 empty] | 3 |  |  |  |  | 3 | 3 | [14 empty] | 3 | 6 | 3 | 6 | 3
13066 | Abrazadera de una salida para Transformador de 200 mm | und | [29 empty] | 6 | [124 empty] | 2 | [18 empty] | 2
13070 | Cable encauchetado 3 x 12 AWG | m
13073 | Grapa Terminal recta para cables entre 3/0 AWG - 266,8 kcmil | und |  |  | 3 | 6 |  | 6 | [5 empty] | 6 | [7 empty] | 6 |  |  | 6 | 6 | 12 | 12 | [8 empty] | 6 | [23 empty] | 3 |  |  | 6 | 6 | 3 | [21 empty] | 3 | 3 | 3 | 3 | 3 | 6 | 3 | 6 | 3 | 3 | 6 | 6 |  |  | 1 | 1 |  |  | 3 |  | 6 |  | 6 |  |  | 3 | 3 | 3 | [5 empty] | 6 | 3 | 3 | 6 | 6 |  | 3 | 6 | 3 | 3 |  |  | 6 |  |  |  | 6 | 5 | 6 | 3 |  |  |  |  | 3 | 4 |  |  | 3 | 3 | [13 empty] | 3 | 4 |  |  | 3 | 3 | [10 empty] | 1 | [12 empty] | 6
13088 | Tornillo Carruaje Ø 15,9 x 25 mm (5/8" x 1") con tuerca hexagonal | und | [56 empty] | 1 |  | 2 |  |  |  |  | 2 | [10 empty] | 2
13075 | Tornillo Carruaje tipo 2 de Ø 5/8" x 1 1/2" (15,9 x 38,1 mm) con tuerca hexagonal | und | 1 | 2 | 2 | 2 | 1 | 4 |  |  | 2 | 2 | 2 |  |  | 2 | 2 |  |  |  | 2 | 8 | 4 | 2 | 8 |  | 12 | 4 | [10 empty] | 3 | [12 empty] | 4 | 4 | 2 | 8 |  | 2 |  |  | 2 |  | 2 | [7 empty] | 4 | [9 empty] | 1 | 2 | 1 | 1 | 2 | 4 | 2 | 2 | 3 | 3 | 4 | 2 | 2 | 2 | 4 | 8 | 4 | 2 | 2 | 8 | 5 | 3 | 1 | 1 | 2 | 2 |  | 1 | 8 | 4 | 2 | 2 | 4 | 3 | 4 | 3 |  | 1 | 2 | 1 | 2 | 4 | 3 | 2 | 2 | 2 | 3 | 3 | 8 | 4 | 4 | 2 | 4 | 5 | 2 | 4 | 3 | 3 | 5 | 2 | [5 empty] | 3 |  | 3 | 2 | 6 | 6 | 18 | 18 | 5 | 5 | 5 | 5 | 7 | 2 |  |  | 5 |  |  | 3 |  | 3 | 2 | 6 |  | 18 | 18 | 5 | 5 | 5 | 5 | 7 | 3 |  | 3 | 2 | 3 | 3 |  | 4 | 4 | 5 | 4 | 2 | 4 | 5 |  |  | 10 | 3 |  |  | 5 | 4 | 4
13067 | Tornillo Carruaje Ø 15,9 x 89 mm (5/8" x 3 1/2") con tuerca hexagonal (tipo 5) | und | [43 empty] | 2 | 2 | 2
13110 | Abrazadera de una salida para sujeción de cables al poste | und | [124 empty] | 1 | [12 empty] | 1 | [13 empty] | 1 | [18 empty] | 1
13086 | Abrazadera de una salida tipo 2, 140 mm | und | [36 empty] | 3 | [6 empty] | 2 | 2 | 2 | [5 empty] | 2 | [25 empty] | 1 |  | 1 |  |  |  | 2 | 2 | 1 | 1 | [10 empty] | 1 | 3 | 1 | 1 |  | 2 | 1 |  |  |  |  | 2 |  | 1
13079 | Abrazadera de una salida tipo 3, 180 mm | und | 2 |  | 1 | 1 | 1 | [5 empty] | 2 |  |  | 2 | 2 | [47 empty] | 2 | 2 |  |  |  | 1 | [28 empty] | 2 | 2 | 1 | [12 empty] | 2 |  |  | 1 |  | 1 | [6 empty] | 1 |  |  |  |  | 2 |  | 1 | 1 |  |  | 1 | [5 empty] | 1 |  | 2 | 5 | 3 |  | 1 | 2 | 4 | 4 | 2 | 2 | 2 | 1 | 3 |  |  |  | 3 |  | 1 | 2 | 5 | 2 |  | 3 | 2 | 4 | 4 | 2 | 2 | 2 | 1 | 3 | 3 |  | 2 | [14 empty] | 1 |  |  |  | 1 | 1
13076 | Abrazadera de una salida tipo 4, 200 mm | und | 1 |  |  |  |  | 4 | [12 empty] | 2 |  |  | 2 |  |  | 6 |  |  |  | 2 | 6 | 4 | [34 empty] | 6 | 3 | 1 | [36 empty] | 1 | [7 empty] | 1 | [6 empty] | 1 |  |  |  | 1 | 1 | [6 empty] | 1 |  | 1 |  | 1 |  | 1 | [38 empty] | 1 | 3 | 1 | 3 |  |  | 3 | 3 | 3 | 3 |  | 3 | 6 | 6 | 3
13100 | Abrazadera de una salida tipo 5, 250 mm | und | [80 empty] | 1 | [101 empty] | 3 | 3 |  |  |  | 3
13087 | Abrazadera de dos salidas tipo 2, 140 mm | und | [54 empty] | 1 |  | 1 | 1 | 1 | 1 |  |  |  | 1 | [10 empty] | 1 |  |  |  | 1 | [6 empty] | 1 | 1 | 1 |  |  | 1 |  | 4 | 2 |  | 1 | 1 | 1 | [5 empty] | 1 |  |  |  | 1 |  |  | 1
13085 | Abrazadera de dos salidas tipo 3, 180 mm | und |  | 2 |  | 1 |  |  |  |  | 2 | [19 empty] | 2 | [82 empty] | 1 | [30 empty] | 3 | 2 | 3 | 3 | 3 | 4 | 2 | 4 | 2 | 2 | 2 | 2 | 2 | [6 empty] | 2 | 2 | 2 | 3 | 3 | 4 | 2 | 4 | 2 | 2 | 2 | 2 | 2 | [7 empty] | 2
13083 | Abrazadera de dos salidas tipo 4 de 1 1/2" x 1/4", 200 mm | und |  | 1 | 1 | 1 | [5 empty] | 1 | [9 empty] | 4 |  | 3 | 4 | [7 empty] | 1 | [18 empty] | 2 | 2 |  | 4 | [13 empty] | 1 | [14 empty] | 1 | [6 empty] | 1 | 1 |  | 2 |  |  | 1 | [6 empty] | 1 |  |  |  | 4 | 2 |  |  | 2 |  |  | 1 |  |  | 1 |  | 1 | 2 | 1 | 1 | 1 | 1 |  | 1 | 4 | 2 | 2 |  | 2 |  |  | 2 | 1 | 1 | 2 | 1 | 1 | [40 empty] | 3 |  | 2 | 1 |  |  |  |  | 3 |  |  |  | 1 |  |  | 1 | 1 | 1 | 1
13099 | Abrazadera de dos salidas tipo 5, 250 mm | und | [21 empty] | 3 | [108 empty] | 2
13101 | Abrazadera sin salida tipo 4, 200 mm | und | [67 empty] | 0.5 | [109 empty] | 1 |  | 1 | [5 empty] | 1 |  |  |  |  | 1 | 1 | 4 |  |  | 1 | 1
13077 | Abrazadera en U tipo 1, 150 mm | und | [6 empty] | 2 |  |  |  | 2 | [27 empty] | 2 |  |  |  |  | 2 | 2 | 2 |  | 2 | 4 |  |  | 1 |  | 4 |  | 1 | [7 empty] | 1 |  |  |  | 4 |  | 1 | [5 empty] | 2 |  | 1 |  | 1 |  |  |  | 1 | 1 | 1 | [11 empty] | 1 | 1 | 1 | 1 |  | 1 | 1 |  |  |  |  | 1 | [7 empty] | 1
13078 | Abrazadera en U tipo 2, 180 mm | und | 1 | [5 empty] | 1 |  | 2 |  |  |  |  | 4 | 4 |  |  | 2 |  | 4 |  | 1 | [6 empty] | 2 |  |  | 1 | [8 empty] | 2 | 6 |  | 2 | 2 | 2 | [5 empty] | 2 | [31 empty] | 1 | 1 |  | 1 | [15 empty] | 1 | [5 empty] | 1 |  |  | 1 |  |  | 1 |  |  |  |  | 1 | [8 empty] | 1 |  | 1 | 1 |  |  | 1 | [20 empty] | 1 | [35 empty] | 1 |  |  | 1
13081 | Abrazadera en U tipo 3, 210 mm | und | [18 empty] | 2 |  |  | 1 |  | 4 | [43 empty] | 2 | [36 empty] | 1 | [5 empty] | 1 | 1 | [12 empty] | 1 |  |  |  | 1 |  |  | 1 |  | 1 |  | 1 |  | 1 | [57 empty] | 2 | 2
13082 | Abrazadera en U tipo 4 | und | [18 empty] | 1 | [9 empty] | 4 | [51 empty] | 1
13111 | Abrazadera para cable red MT aérea aislada | und | [151 empty] | 6 | [18 empty] | 6
13080 | Grapa Terminal recta para cables entre 6 AWG - 3/0 AWG | und |  |  | 3 | [6 empty] | 3 | [5 empty] | 6 | [12 empty] | 3 | 12 | 12 |  |  | 3 |  |  | 6 |  |  | 3 | [8 empty] | 6 | 12 |  |  | 6 | 6 | 3 | 3 | 3 | 3 |  | 2 |  |  |  |  | 6 | 12 | 12 | 6 | 2 |  | 4 | 4 |  | 2 | 2 | [113 empty] | 12 | 12 |  | 3 | 12 |  | 9 |  | 6
13084 | Tuerca hexagonal de acero galvanizado de 1/2" | und | [27 empty] | 3
13102 | Cartucho azul para herramienta de Cuña | und | [67 empty] | 17 | [122 empty] | 8
13113 | Grapa Terminal tipo recta para cables entre 25-63 mm2 | und | [183 empty] | 1 | 2 | 1 | 2 | 1
13114 | Cubierta para conector tipo cuña | und | [183 empty] | 3 |  |  |  | 3
TEM | TEMPLETES
14019 | Cable de Acero Galvanizado para retenida, Ø 9,5 mm (3/8") | m | [64 empty] | 10 | [115 empty] | 1 | 1 | 1 | 1 | 1 | 1 | 1 | 1
14021 | Grapa prensora de acero galvanizado con 3 tornillos para cable Ø 6,35 mm (1/4") | und | [27 empty] | 6
PAT | MATERIAL PARA PUESTA A TIERRA
15013 | Varilla puesta a tierra Ø 15,9 mm x 2400 mm (5/8" x 8') Copperweld | und
15014 | Grapa conexión doble cable tierra | und
15015 | Conector cuña a presión p varilla PAT Ø15,9 mm (5/8") a Cu #2 AWG | und
15016 | Conector tipo cuña Cu-Cu #2 a #2 | und
15017 | Conector tipo tornillo para puesta a tierra | und | [24 empty] | 3 |  |  |  |  | 5 | 4 | [29 empty] | 1 |  | 1 | 3 |  | 5 | 4 | [121 empty] | 5 | 5 |  |  | 5
15018 | Conector tipo cuña P=120 D=120mm2 (4/0 - 4/0 AWG) | und | [24 empty] | 9 |  |  |  | 6 | 9 | 9 | [23 empty] | 3 | 3 | 3 | 3 | 3 | 2 |  |  | 3 | 6 |  | 9 | 9 | 15 | [6 empty] | 2 | [67 empty] | 6 | 9 |  | 3 | 9 | 9 | 6 | 6 | 6 | 6 | 6 | [8 empty] | 6 | 9 |  | 3 | 9 | 9 | 6 | 6 | 6 | 6 | 6 | 6 | 3 | [9 empty] | 3 |  |  |  | 3 |  |  | 6 | 6 |  |  | 12 | 15 | 15
15030 | Conector tipo cuña P=95 D=25mm2 (4/0AWG /4 AWG) | und | [67 empty] | 2 | [87 empty] | 2 | [34 empty] | 2 | 2 |  |  | 2 | 2 | 2
15019 | Boquilla de A°G° de 6" | und | [24 empty] | 2 | [98 empty] | 2 | 2 | 4 | 2 | 2 | [9 empty] | 2 | [6 empty] | 2 | [5 empty] | 2 | 2 | [11 empty] | 2 | [5 empty] | 2 | 2
15020 | Codo de A°G° de 6" x 90 | und | [24 empty] | 1
15021 | Uniones de A°G° de 6" | und | [24 empty] | 1
15022 | Tubo de A°G° de 6" | m | [24 empty] | 6 | [98 empty] | 6 | 6 | 12 | 6 | [10 empty] | 2 | [6 empty] | 6 | [5 empty] | 6 | 6 |  | 6 | 3 | [8 empty] | 6 | [5 empty] | 6 | 6
15023 | Terminal preformado uso interior 35 kV para cable 2/0 AWG | und | [24 empty] | 3
15035 | Conector bimetálico terminal de compresión tipo pala 1 hueco, 4 AWG | und | [91 empty] | 1 | 2 | 1 | 1 | [45 empty] | 2 | 2 | 2 | [51 empty] | 2
15042 | Conector bimetálico terminal de compresión tipo pala 1 hueco, 1/0AWG | und | [143 empty] | 2 | 2 | 2 | 2 | 2 | 2 | 2 | 2 | 2 | 4 | 4 | 2 | 2 |  |  | 1
15028 | Conector bimetálico terminal de compresión tipo pala 1 hueco, 4/0AWG | und | [142 empty] | 2 | 3 | 2 |  | 4 | 4 | 6 | 6 | 6 | 14 | 6 | 6 | 6 |  |  |  | 3 |  | 2 | 4 | 5 | 8 |  | 6 |  | 8 | 8 | 8 | 14 | 9 | 9 | 8 | [17 empty] | 6 |  |  | 6 | 12 | 12
15029 | Conector bimetálico terminal de compresión tipo pala 1 hueco M16, 4/0AWG. | und | [67 empty] | 12 | [123 empty] | 6 |  | 6 | 9 | 6 | 6
15033 | Kit de puesta a tierra MT en acero inoxidable | und | [142 empty] | 1 | 1 | 1 | 1 | 1 | 1 | 1 | 1 | 1 | 1 | 1 | 1 | 1 | 1 | 1 |  | 1 |  |  | 1 | 1 | 1 | 1 | 1 | 1 | 1 | 1 | 1 | 1 | 1 | 1 | 1 | 1 |  | 1 | 1 | 1 | 1 | 1 | [9 empty] | 1 | 1 |  | 1 | 1 | 1 | 1
15045 | Tubo de A°G° de 3" | m | [154 empty] | 1 | [18 empty] | 6
15046 | Boquilla de A°G° de 3" | und | [154 empty] | 1 | [18 empty] | 1
15047 | Codo galvanizado 3”x 90° | und | [154 empty] | 1 | [18 empty] | 1
24021 | Capacete galvanizada de 3" | und | [173 empty] | 1
15038 | Tubo de A°G° de 4" | m | [91 empty] | 6 | 12 | 6 | 6 |  |  |  | 6 | [13 empty] | 6 | [80 empty] | 6 | 12
15034 | Boquilla de A°G° de 4" | und | [91 empty] | 2 | 4 | 2 | 2 |  |  |  | 2 | [13 empty] | 1 | [78 empty] | 1 |  | 1 | 2
15036 | Terminal exterior 35 - 95 mm2 2/20(24) kV | und | [123 empty] | 3 | [67 empty] | 6 | 6 | 6 | 6
15037 | Terminal tipo exterior pala 95 - 240 mm2 12/20(24) kV | und | [91 empty] | 3 | 3 | 3 | 3 |  |  |  | 3 | [7 empty] | 18 | [5 empty] | 3
15039 | Terminal tipo exterior 35 kV 150 -240 mm2 | und | [123 empty] | 3 |  | 3 | 3 | 3
15040 | Terminal encogible en frio 35kV 120 mm² uso exterior | und | [124 empty] | 3 | [12 empty] | 3 | [20 empty] | 3 |  |  | 3 | 3 | 6 | 6 | 6 | 6 | 6 | 6 | 6 |  | 6 | 9 | 6
15044 | Terminal contraible en frio uso exterior, conector tipo vástago, Cu/Al 95-240 mm² 15kV | und | [150 empty] | 3 | 3 | 3 | 3 | [16 empty] | 3
15041 | Terminal contraible en frio uso exterior 15 kV conector tipo pala Cu/Al 95-240 mm². GSC005/2 | und | [142 empty] | 3 | 3 | 6 | 6 | 6 | 6 | 6 | 6 | 6 | 9 | 6 | 9 | 6 | 6 | 6 | [13 empty] | 9
15043 | Conector terminal de compresión tipo vástago, tipo 4 | und | [149 empty] | 3 |  | 9 | 3 | 9 | [14 empty] | 3 |  | 9 | 3 | 9
15048 | Conector tipo cuña 1/0 - 1/0 AWG | und | [183 empty] | 1 |  |  |  | 1
MEDMT | EQUIPO DE MEDICION EN MEDIA TENSION | [68 empty] | 6
17015 | Tensor acero de gancho para cable Ø3/8" | und | [64 empty] | 2
17019 | Hebilla para cinta de acero inox. 13mm (1/2") | und | [30 empty] | 3
17020 | Cinta de acero inox. de 13 mm (1/2") | und | [30 empty] | 3
17021 | Tablero de control tipo RVE | und | [28 empty] | 1
27015 | Tensor de acometidas | und | [104 empty] | 5
27017 | Cinta de acero inoxidable 5/8"x 0.03" | m | [24 empty] | 2 | [39 empty] | 4 |  | 4 | [24 empty] | 2 | 4 | 2 | 2 |  |  |  | 2 | [5 empty] | 1 |  | 4 | 4 |  |  |  |  | 3 | [10 empty] | 6 | 6 | 6 | 6 | 3 | [9 empty] | 2.4 | [6 empty] | 2 | [5 empty] | 1 | 1 |  |  | 2 | 1 | 1 | [6 empty] | 1 | [5 empty] | 1 | 1 |  |  | 2
27016 | Hebilla de acero inoxidable 5/8" | und | [24 empty] | 2 | [39 empty] | 4 |  | 4 | 2 | [23 empty] | 2 | 4 | 2 | 2 |  |  |  | 2 | [5 empty] | 1 |  | 2 | 2 |  |  |  |  | 3 | [10 empty] | 2 | 2 | 2 | 2 | 3 | [9 empty] | 3 | [6 empty] | 2 | [5 empty] | 2 | 2 |  |  | 2 | 1 | 8 | [6 empty] | 2 | [5 empty] | 2 | 2 |  |  | 2 | [17 empty] | 2 |  | 1 | 16 | 2 | 2
27032 | Cinta de acero inoxidable 5/8"x 30.48m | und | [67 empty] | 0.5 | [123 empty] | 1 |  | 1 | 2 | 1 | 1
17025 | Detector de Corrientes de Falla y Ausencia de Tensión para redes de Media Tensión RGDAT exterior | und | [67 empty] | 1 | [87 empty] | 1 | 1 | [34 empty] | 1 |  | 1 | 1 | 1 | 1
17026 | Banco de condensadores 3 x 200 kVAr | und | [67 empty] | 1 | [87 empty] | 1 | [35 empty] | 1 |  | 1 | 1 | 1 | 1
17027 | Transformador de tensión para medida 11,4-13,2 kV | und | [97 empty] | 1 | [93 empty] | 1 | 1 | 1 | 1 | 1 | 1
17028 | Unidad periférica, tipo exterior | und | [193 empty] | 1 | 1
TRAFOS4500 | TRANSFORMADORES
17017 | Transformador monofásico Auxiliar 0,5 kVA 13,2/0,24-0,12 kV | und
17018 | Transformador monofásico Auxiliar 0,5 kVA 34,5/0,24-0,12 kV | und
18077 | Transformador de Potencial 13.2/Raiz cuadrada(3) kV – 120 V | und | [65 empty] | 1
17022 | Transformador de Potencial 34,5/Raiz cuadrada(3) kV – 200/Raiz cuadrada(3) V | und | [29 empty] | 1 | 1 | [157 empty] | 1 | 1 | 1
CABLESBT | CABLES AUTOPORTANTES
22007 | Cable BT Aéreo Al 2x25+54,6 mm^2, neutro auto soportado. GSCC009/006 | m | [104 empty] | 3 | [86 empty] | 2 |  | 2 | 2 | 4 | 4
ACABLESBT | ACCESORIOS DE CABLES AUTOPORTANTES
24013 | Amarre plástico para cable trenzado | und | [67 empty] | 4 | [36 empty] | 2 | [86 empty] | 2 |  | 2 | 2 | 4 | 4
24017 | Grapa retención aislada para red trenzada de B.T. | und | [104 empty] | 2
24024 | Conector de tornillo con chaqueta aislante, tipo 3 | und | [104 empty] | 3
24037 | Amarre preformado para cable cubierto 15 kV | und | [143 empty] | 3 |  |  |  |  | 3 | 3 | [12 empty] | 3 |  |  |  |  | 3
24038 | Amarre preformado para cable semiaislado 95 mm2 | und | [177 empty] | 3 | 6 | 3 | 6 |  |  | 3 | 6 | 3 | 6 | 3
24039 | Grapa de suspensión de M.T. | und | [178 empty] | 1 | 1 | 3
CU2 | CABLES Y CONDUCTORES DE COBRE
25006 | Cable de cobre desnudo #4 AWG | m | [67 empty] | 4 | [87 empty] | 2 | [34 empty] | 10 | 2 |  | 2 | 2 | 4 | 4
25007 | Cable de cobre desnudo #2 AWG | m
25010 | Cable de cobre desnudo #12 AWG | m | [30 empty] | 4 | [35 empty] | 4
25016 | Cable multiconductor 2x12 AWG | m | [190 empty] | 7
PI | LUMINARIAS, LAMPARAS Y ACCESORIOS
26004 | Luminaria completa con equipo para Lámpara de Vapor de Sodio de 70 W | und | [104 empty] | 1
26007 | Bombilla ó Lámpara de Vapor de Sodio de Alta Presión de 70 W | und | [104 empty] | 1
26011 | Soporte para luminaria horizontal f3/4" x 2m en vías secundarias | und | [104 empty] | 1
26013 | Tornillo soporte para brazo de luminaria 1/2" | und | [104 empty] | 2
26016 | Fotocontrol 1000 W / 1500 VA 105 / 130 V, tipo N.A. | und | [104 empty] | 1
PROT | EQUIPO DE PROTECCION Y MANIOBRA
16040 | Pararrayos autovalvula 13.2 kV - 10 kA-SN | und
16042 | Base cortacircuitos fusible 15 kV, 200 A | und
16043 | Tubo portafusible expulsión 15 kV, 100 A | und
16044 | DPS baja tensión para secundario de transformadores | und
16045 | Pararrayos polimérico DPS 12 kV, 10 kA | und
16046 | Pararrayos polimérico DPS 30 kV, 10 kA | und
16049 | Base cortacircuitos fusible 36 kV, 200 A | und
16050 | Tubo portafusible expulsión 36 kV, 100 A | und
16051 | Seccionador monopolar tipo cuchilla, 15 kV, 400 A | und | [61 empty] | 3 | 3 | 3 | 2 | 6 | 6 | [24 empty] | 3 | 6 | 3 | 3 | 3 |  |  | 3 | [7 empty] | 9 | 3 |  |  |  |  | 3 | [29 empty] | 3 | 3 | 3 | 3 |  | 3 |  | 3 |  | 3 |  | 3 | [16 empty] | 3 | [18 empty] | 6
16052 | Seccionador monopolar tipo cuchilla, 36 kV, 600 A | und | [28 empty] | 3 | 6 | 6 | [92 empty] | 3 |  | 6 | 3 | 3 | [8 empty] | 3 | 3 | [23 empty] | 3 | 3 | 3 | 3 |  | 3 |  | 3 |  |  |  | 3 | [15 empty] | 6 |  |  |  | 6
16053 | Corta circuito de cañuela 100 A, 38 kV | und | [24 empty] | 6 | [29 empty] | 3 | 3 | 3 | 3 | [66 empty] | 3 | [48 empty] | 3
16054 | Corta circuito de cañuela 100 A, 15 kV | und | [57 empty] | 3 | 3 | 2 | [14 empty] | 2 | [22 empty] | 3 | [5 empty] | 3 | [50 empty] | 3
16028 | Descargador de sobretensiones de óxido metálico, 12 kV, 10 KA Clase 1 | und | [60 empty] | 3 |  | 3 | 3 |  | 6 | 6 | 6 | [23 empty] | 3 |  | 3 | 3 |  |  | 3 | 3 | [7 empty] | 6 | 6 |  |  |  |  | 3 | [29 empty] | 3 | 3 | 3 | 3 | 3 | 3 | 3 | 3 | 3 | 3 | 3 | 3 | 3 | 3 | 6 | [13 empty] | 3 | [18 empty] | 6 | 6 | 6 |  | 6 | 6 | 6 | 6
16023 | Descargador de sobretensiones de óxido metálico, 30 kV, 10 KA Clase 1 | und | [24 empty] | 6 |  |  |  | 3 | 6 | 6 | [92 empty] | 3 | 3 | 6 | 3 | 3 | [9 empty] | 3 | [23 empty] | 3 | 3 | 3 | 3 | 3 | 3 | 3 | 3 | 3 |  | 3 | 3 | 3 | [14 empty] | 6 |  |  |  | 6
16056 | Seccionador 13,2 kV / 11,4 kV | und | [66 empty] | 1
16064 | Fusible 25 kV | und | [103 empty] | 3 | [50 empty] | 3
16065 | Fusible dual | und | [173 empty] | 3
16066 | Seccionalizador 34,5 kV | und | [30 empty] | 1
FERR-BT | ACCESORIOS DE FERRETERIA PARA ESTRUCTURAS
27012 | Caja de Derivacion para Acometidas monofásica, 9 puestos | und | [104 empty] | 1
CD | CONEXIONES DOMICILIARIAS
30017 | Caja de medidor monofásico con puerta plana | und | [104 empty] | 1
30025 | Tubo de AºGº standard / redondo de Ø 4" (100 mm) x 1,5 mm x 2,5 m, provisto de codo | und
30026 | Caja para medidor de macromedición embutida | und | [106 empty] | 1 | 1
30027 | Equipo compacto / combinado (CT´s + PT´s) | und | [106 empty] | 1 | 1
CAI | CONDUCTORES AISLADOS
32011 | Cable AAAC 95mm2 semiaislado 15 kV | m | [174 empty] | 9 |  | 9 | 9 | 9 | 9 | 9 | 9 | 9 | 9 | 9 | 9
32009 | Cable AAAC 100mm2 semiaislado 15 kV | m | [67 empty] | 40 | [75 empty] | 6 | 6 | 6 | 9 | 7 | 9 | 9 | 9 | 9 | 9 | 9 | 9 | 6 | 3 | [5 empty] | 6 | 6 | 6 | 9 | 9 | 6 | 9 | 9 |  | 9 | 9 | 9 | [17 empty] | 35 |  | 15 | 17 | 15 | 15
32010 | Cable AAAC 125mm2 semiaislado 15 kV | m | [170 empty] | 9
32012 | Cable AAAC 95mm2 semiaislado 35 kV | m | [182 empty] | 9 |  |  |  | 9 | 9
CAI | CONDUCTORES AISLADOS
32001 | Conductor semiasislado AAAC de 123,3 kcmil para 13,2kV | m | [191 empty] | 15
CAI | CONDUCTORES AISLADOS
33002 | Cable mensajero de acero 3/8" | m | [174 empty] | 1 |  | 1 | 1 | 1 | 1
CU2 | CABLES Y CONDUCTORES DE COBRE
25006 | Cable de cobre desnudo #4 AWG | m | [193 empty] | 2 | 2
PROT | EQUIPO DE PROTECCION Y MANIOBRA
16028 | Descargador de sobretensiones de óxido metálico, 12 kV, 10 KA Clase 1 | und | [193 empty] | 6 | 6
Note on H3: Esolutions: Armado obsoleto
Note on I3: Esolutions: Armado obsoleto
Note on J3: Esolutions: Armado obsoleto
Note on K3: Esolutions: Armado obsoleto
Note on V3: Esolutions: Armado obsoleto
Note on X3: Esolutions: Armado obsoleto
Note on Y3: Esolutions: Armado obsoleto
Note on AC3: Esolutions: Armado obsoleto
Note on AH3: Esolutions: Armado obsoleto
Note on AM3: Esolutions: Armado obsoleto
Note on AN3: Esolutions: Armado obsoleto
Note on AO3: Esolutions: Armado obsoleto
Note on BA3: Autor:
Note on BB3: Autor:
Note on BC3: Autor:
Note on BR3: Esolutions: Armado obsoleto
Note on A208: Autor: 15024 Accesorios de PAT. Contenia la cantidad de armados LAR401 o LA401 a usar. Acutalmente se metra por separado por eso se borró este suministro.

## S-ArmadosMT-ICEL
SUC | 1 | ARMADOS DE MEDIA TENSIÓN ICEL
Formato: | Matriz
ID | Suministro MEDIA TENSIÓN | Und. | ICEL505 | ICEL510 | ICEL511 | ICEL512 | ICEL513 | ICEL514 | ICEL515 | ICEL516 | ICEL522 | ICEL523 | ICEL532 | ICEL533 | ICEL550 | ICEL552 | ICEL553 | ICEL560 | ICEL561 | ICEL562 | ICEL563 | ICEL730 | ICEL731 | ICELP101 | ICELP103 | ICELP110 | ICELP111 | ICELP112 | ICELP114 | ICELR114 | ICELR130 | ICELR134 | PH201 | PH202 | PH204 | PH210 | PH211 | PH215 | RE300 | RH214 | RH214-2H | RH230 | RH231 | RH232 | RH233
CRUMAD | CRUCETAS DE MADERA
1023 | Cruceta de madera inmunizada de 700 mm | und
1024 | Cruceta de madera inmunizada de 1200 mm | und
1025 | Cruceta de madera rolliza inmunizada de 4 m | und
1026 | Cruceta de madera limatón inmunizada de 4 m | und
1027 | Cruceta de madera inmunizada de 2,5 m | und
1028 | Cruceta de madera rolliza inmunizada de 6 m | und
1029 | Cruceta de madera inmunizada de 3 m | und
1030 | Cruceta de madera limatón inmunizada de 6 m | und
CRUM | CRUCETAS DE METAL
1012 | Cruceta angular metálica galvanizada 1400 mm | und
1013 | Cruceta angular metálica galvanizada 2.50 m | und
1014 | Cruceta angular metálica galvanizada 101 x 101 x 9,5 x 3000 mm (4" x 4" x 3/8" x 3,00 m) | und
1015 | Cruceta metálica galvanizada 76 x 76 x 9,5 x 2400 mm (3" x 3" x 3/8" x 2,40 m) | und
1016 | Cruceta metálica galvanizada 76 x 76 x 9,5 x 4000 mm (3" x 3" x 3/8" x 4,00 m) | und
1017 | Cruceta metálica galvanizada 101 x 101 x 9,5 x 6000 mm (4" x 4" x 3/8" x 6,00 m) | und
1018 | Cruceta metálica galvanizada 76 x 76 x 7,9 x 2400 mm (3" x 3" x 5/16" x 2,40 m) | und
1019 | Cruceta metálica galvanizada 76 x 76 x 7,9 x 3000 mm (3" x 3" x 5/16" x 3,00 m) | und
1020 | Cruceta metálica galvanizada 101 x 101 x 7,9 x 3000 mm (4" x 4" x 5/16" x 3,00 m) | und
1051 | Cruceta metálica galvanizada 64 x 64 x 5,0 x 2000 mm (2.5" x 2.5" x 1/5" x 2,00 m) | und |  | 1 | 1 | 2 | 2 | 2 | 2 | [8 empty] | 2 |  |  | 2 | 1 | 1 | 1 | 1 | 2 | 2 | 2 | 2 | 2 | 2 | 2 | 1 |  |  | 2 | [5 empty] | 2
1052 | Cruceta metálica galvanizada 64 x 64 x 5,0 x 1500 mm (2.5" x 2.5" x 1/5" x 1,50 m) | und | [8 empty] | 1 | 1 | 2 | 2 | 2 | 2 | 2 |  | 2 | 2 | [6 empty] | 2 | [12 empty] | 2
1053 | Cruceta metálica galvanizada 76 x 76 x 6,0 x 4000 mm (2.5" x 2.5" x 1/4" x 4,00 m) | und | [30 empty] | 1 | 1 |  | 2 | 2 |  | 2 |  | 2 | 2 | 2
1054 | Cruceta metálica galvanizada 76 x 76 x 6,0 x 6000 mm (2.5" x 2.5" x 1/4" x 6,00 m) | und | [32 empty] | 1 | [8 empty] | 2 | 2
1055 | Cruceta metálica galvanizada 76 x 76 x 6,0 x 3000 mm (2.5" x 2.5" x 1/4" x 3,00 m) | und | [35 empty] | 1 | [5 empty] | 2
AIS | AISLADORES Y ACCESORIOS
7002 | Aislador de Porcelana Tipo Pin, Clase ANSI 56-3 para 13,2 kV | und |  | 2 | 3 | 4 | 6 |  |  | 1 | 3 | 3 | 6 | 6 | [18 empty] | 3
7013 | Aislador de Porcelana Line Post, Clase ANSI 57-1 13,2 kV | und
7014 | Aislador de Porcelana Line Post, Clase ANSI 57-3 34,5 kV | und
7015 | Soporte Lateral para Aislador tipo Poste | und
7016 | Tornapunta cruceta volada dist. h. 92" B4 | und
7017 | Soporte tangencial conduc. en acero para red semiaislada compacta 15 kV | und
7018 | Soporte tangencial conduc. en acero para red semiaislada compacta 35 kV | und
7019 | Espaciador ángular polimérico para red semiaislada compacta, 15 kV. Con grapa de amarre tipo cremallera | und
7020 | Espaciador ángular polimérico para red semiaislada compacta, 35 kV. Con grapa de amarre tipo cremallera | und
7021 | Brazo antibalanceo para espaciadores, red semiaislada compacta, 15 kV | und
7022 | Brazo antibalanceo para espaciadores, red semiaislada compacta, 34.5 kV | und
7023 | Soporte en ángulo tipo 2 conduct. Para red semiaislada compacta 15 kV | und
7024 | Soporte en ángulo tipo 2 conduct. Para red semiaislada compacta 34,5 kV | und
7025 | Pin para aislador polimérico tipo poste 13.2 kV | und
7026 | Aislador compuesto tipo Pin 13.2 kV | und | [24 empty] | 6 | 6 | [5 empty] | 3 |  |  |  | 3 | 3
7027 | Grapa de retención tipo pistola de conductor 1/0 AWG | und
7028 | Soporte auxiliar en ángulo para red semiaislada | und
7029 | Soporte vertical de chapa para aislador tipo poste | und
7030 | Espigo recto acanalado para Line Post | und | [7 empty] | 1 |  |  | 2 | [10 empty] | 1 |  | 2 |  |  |  |  | 1
7031 | Espigo para aislador Line Post 19 x 25.4 + 15.9 x 47.6 mm (3/4" x 1" + 5/8" x 1 7/8") | und
7032 | Diagonal en L para bandera, 51 x 51 x 6 x 2.337 mm (2" x 2" x 1/4" x 92") | und
7033 | Espaciador vertical en ángulo 51 x 51 x 6,35 x 1100 mm (2" x 2" x 1/4" x 1,10m) | und
7036 | Aislador polietileno tipo pin ANSI 55-4, 15 kV | und
7037 | Aislador polietileno tipo pin ANSI 55-6, 34.5 kV | und
7038 | Espigo para aislador pin polimérico, 13.2 kV | und
7039 | Espigo para aislador pin polimérico, 34.5 kV | und
7040 | Conexión estribo a cable semiaislado con conector DBH y reposición de aislamiento del cable semiaislado | und
7041 | Empalme cable semiaislado con conector DBH y reposición de aislamiento del cable semiaislado | und
7042 | Estribo para soporte tangencial | und
7043 | Soporte en ángulo tipo "C" para red semiaislada compacta, 15 kV | und
7044 | Soporte en ángulo tipo "C" para red semiaislada compacta, 34.5 kV | und
7045 | Grapa mordaza para soporte tangencial | und
7046 | Soporte para dos aisladores estructura en ángulo red semiaislada compacta | und
7047 | Soporte auxiliar para herraje terminal en C, red compacta | und
7048 | Diagonal metálica en varilla tipo 2 (3/4" x 770 mm) | und
7049 | Porta Aislador pasante 34,5 kV para cruceta de madera | und
7050 | Porta Aislador en resina epóxica para punta de poste 34,5 kV | und
7051 | Suplemento de madera para extremo de poste | und
7053 | Porta Aislador goloso para cruceta de madera rolliza 34,5 kV | und
7054 | Diagonal metálica en varilla tipo 4 (7/8" x 976 mm) | und
7055 | Diagonal metálica en varilla tipo 1 (5/8" x 770 mm) | und |  | 2 | 2 | 4 | 4 | 4 | 4 |  | 2 | 1 | 4 | 2 | 4 |  | 2 | 4 |  | 2 | 4 | 2 | 2 | 2 | 2 | 4 |  | 2 | 4 | 4 | 4 | 4
7056 | Aislador de Porcelana Tipo Carrete, Clase ANSI 53-3 | und | [17 empty] | 1 |  |  |  |  | 3 | 6 | 6 |  |  |  | 1
7057 | Percha porta aislador de un puesto | und
7058 | Cerco de madera tratada de 2,2 m | und
7059 | Reconectador RVE 34,5 kV | und
7060 | Aislador polietileno tipo pin ANSI 55-5 | und
7061 | Porta Aislador pasante polimérico EPDM punta de poste 13,2 kV | und
7062 | Reconectador 13,2 / 11,4 kV | und
7063 | Porta Aislador pasante para cruceta de madera 11,4 - 13,2 kV | und
7064 | Espigo para cruceta metálica, 13,2 kV | und |  | 2 | 3 | 4 | 4 |  |  |  | 2 | 3 | 4 | 6 |  |  |  | 1 |  | 1 |  |  |  | 1 | 3 | 4 | 6 | 6 |  |  |  |  | 3 | 3 | 3 | 6 | 6 | 3 | 3
7065 | Grapa de retención tipo pistola de conductor 2/0 AWG | und | 1 |  |  |  |  | 2 | 4 | 2 |  |  |  |  | 3 | 3 | 3 | 6 |  | 6 | 6 | [7 empty] | 3 | 3 | 6 | 3 | [6 empty] | 6 | 3 | 2 | 6 | 6 | 6 | 6
7066 | Diagonal metálica recta en varilla (5/8" x 600 mm) | und | [13 empty] | 4 |  |  | 4 | 2 | [6 empty] | 4
7067 | Eslabón en U con pasador para Aislador | und | 1 | [12 empty] | 1 |  |  | 1
7068 | Collarín sencillo 7" - 8" | und | [23 empty] | 1 | 1
7069 | Collarín dos salidas 7" - 8" | und | [24 empty] | 2 | 4
7070 | Diagonal metálica en V (110 x 40 cm) | und | [27 empty] | 2
7071 | Collarín dos salidas 6" - 7" | und | [36 empty] | 3
AIS-SUS | AISLADORES DE SUSPENSIÓN Y ACCESORIOS
8008 | Aislador composite tipo suspensión 13.2 kV ANSI DS-15 70 kN | und
8009 | Aislador composite tipo suspensión 34.5 kV ANSI DS-35 70 kN | und
8010 | Tornillo armazón doble (espárrago) de Ø15,9 mm (5/8") y longitud deacuerdo a norma RA05A | und
8011 | Grillete de A°G° Largo Recto Ø 16 mm (5/8"), 11.300 kg | und
8012 | Pin para aislador Line Post 3/4" x 1" x 1 1/2" | und
8013 | Grapa de suspensión aluminio conductor AWG 1/0 (RAVEN) | und
8014 | Grapa de suspensión para soporte de mensajero red compacta | und
8015 | Aislador de Suspensión de Porcelana, Clase ANSI 52-4 | und
8016 | Conector de compresión de ranuras paralelas | und
8017 | Tornillo armazón doble (espárrago) de Ø15,9 mm x 457 mm (5/8" x 18") y longitud deacuerdo a norma RA05A | und
8018 | Tornillo armazón doble (espárrago) de Ø15,9 mm x 508 mm (5/8" x 20") y longitud deacuerdo a norma RA05A | und
8019 | Tornillo armazón doble (espárrago) de Ø15,9 mm x 609 mm (5/8" x 24") y longitud deacuerdo a norma RA05A | und
8020 | Aislador de Porcelana de Suspensión, Clase ANSI 52-1 (6") | und | 2 |  |  |  |  | 4 |  | 4 |  |  |  |  | 6 | 6 | 6 | 12 | 12 | 12 | 12 | [7 empty] | 6 | 6 | 12 | 6 | [6 empty] | 12 | 6 | 4 | 6 | 12 | 12 | 12
8021 | Tornillo armazón doble (espárrago) de Ø15,9 mm x 254 mm (5/8" x 10") y longitud deacuerdo a norma RA05A | und | [5 empty] | 2 | 2 | 1 | 2 |  |  | 1 | 3 | 2 | 3 | 3 | 2 | 3 | 2 |  |  |  |  | 2 |  |  |  | 2 | 2 | [5 empty] | 3 |  |  |  |  | 3 | 3 | 7 | 3
8022 | Tornillo armazón doble (espárrago) de Ø15.9 mm x 305 mm (5/8" x 12") y longitud deacuerdo a norma RA05A | und | [24 empty] | 4 | 2 | [7 empty] | 3 |  |  | 3 | 3 | 3
FERR | MATERIAL DE FERRETERIA PARA POSTES Y CRUCETAS
13008 | Tornillo máquina galvanizado de Ø 5/8" x 10" (15,8 x 254 mm), provisto de Tuerca y Contratuerca | und | [24 empty] | 2 | [9 empty] | 2
13009 | Tornillo máquina galvanizado de Ø 5/8" x 12" (16 mm x 305 mm), con Tuerca y Contratuerca | und | [22 empty] | 1 |  |  | 1 | 1 |  |  | 1 |  |  |  | 4
13013 | Tornillo máquina galvanizado de Ø 5/8" x 20" (16 mm x 508 mm), con Tuerca y Contratuerca | und
13019 | Perno Ojo tipo 2 o 10 de A°G° de Ø 5/8" x 10" (16 mm x 254 mm), provisto de Tuerca y Contratuerca | und | [27 empty] | 1 | 1
13004 | Tornillo máquina galvanizado de Ø 1/2" x 8" (13 mm x 203 mm), con Tuerca y Contratuerca | und | [39 empty] | 4
13007 | Tornillo máquina galvanizado de Ø 5/8" x 8" (15,8 mm x 204 mm), con Tuerca y Contratuerca hexagonal | und | 1 | 2 | 2 | 2 | 2 | 2 |  | 2 | 4 | 2 | 4 | 2 | 1 | 2 | 2 | 2 |  | 2 |  | 1 | 1 | 4 |  | 4 | 1 |  |  | 1 | 3 |  | 4 | 2 | 2 |  |  | 2 |  | 2 | 2 |  | 2 |  | 2
13011 | Tornillo máquina galvanizado de Ø 5/8" x 16" (16 mm x 406 mm,) con Tuerca y Contratuerca | und | [22 empty] | 1 |  |  | 1 | 1 | 1 |  | 1
13018 | Perno Ojo tipo 1 de A°G° de Ø 5/8" x 8" (16 mm x 203 mm), con Tuerca y Contratuerca | und | 1 | [12 empty] | 1
13042 | Tuerca de ojo alargado de acero galvanizado Ø 5/8" (15,9 mm) | und | [5 empty] | 2 | 4 | 2 |  |  |  |  | 3 |  | 3 | 6 |  | 6 | 5 | [7 empty] | 3 | 3 | 5 | 3 | [6 empty] | 6 | 3 | 2 | 6 | 6 | 6 | 6
13043 | Perno Ojo de A°G° de 5/8" x 20" (16 mm Ø x 508 mm), provisto de Tuerca y Contratuerca | und
13044 | Arandela de Presión de Acero galvanizado Ø16 mm (5/8") | und | 2 | 2 | 2 | 10 | 10 | 11 | 11 | 6 | 4 | 2 | 12 | 6 | 11 | 12 | 14 |  |  | 14 | 10 | 2 | 2 |  | 7 | 12 | 18 | 10 |  | 12 | 14 |  | 4 | 2 |  | 8 | 14 | 2 | 12 | 14 | 14 | 20 | 14 | 32 | 14
13045 | Arandela Plana Redonda de Acero galvanizado Ø16 mm (5/8") | und |  | 2 | 2 | 10 | 10 | 11 | 11 | 6 | 4 | 2 | 12 | 6 | 11 | 12 | 14 |  |  | 14 | 10 | 2 | 2 |  | 7 | 12 |  | 10 | 4 | 12 | 14 |  | 4 | 2 |  | 8 | 14 | 2 | 12 | 14 | 14 | 20 | 14 | 32 | 14
13046 | Arandela Cuadrada Acero Galv. Ø 16 x 63.5 mm (5/8" x 2 1/2") | und | [27 empty] | 1 |  | 1
13047 | Abrazadera de dos salidas. Diámetro según norma RA05 | und
13048 | Perno Máquina de Acero Galv. 1/2" x 2" | und | [18 empty] | 1 |  |  |  | 1 |  |  | 2 |  | 4
13049 | Perno Máquina de Acero Galv. 5/8" x 1 1/2" | und
13050 | Perno Máquina de Acero Galv. 3/4" x 2" C/T | und
13051 | Perno U para red semiaislada 1/2" x 108 mm | und
13052 | Grapa de desvío para red semiaislada | und
13053 | Abrazaderas deacuerdo a diámetro de poste | und
13054 | Perno rosca corrida de acero galvanizado 5/8" x 12" | und
13055 | Guardacabos para retención cable de acero Ø 9,5 mm (3/8") | und
13056 | Cubo metálico galvanizado 3" x 3" para soporte de protecciones -CM | und
13057 | Platina acanalada de doble armazón 24" -O15 | und
13058 | Percha secundaria para 1 alambre | und
13059 | Bayoneta recta para hilo de guarda | und
13060 | Bayoneta en ángulo para hilo de guarda | und
13061 | Grapa tipo grillete | und
13062 | Grapa Terminal Pistola dos pernos (No 2 - No 1/0) AWG | und
13067 | Tornillo Carruaje Ø 15,9 x 89 mm (5/8" x 3 1/2") con tuerca hexagonal (tipo 5) | und
13068 | Guardacabos con horquilla Ø 15,9 (5/8") de acero galvanizado | und
13066 | Abrazadera de una salida para Transformador de 200 mm | und
9501 | Conductor ACSR 1/0 AWG (RAVEN) | m | [19 empty] | 9 | 6
13070 | Cable encauchetado 3 x 12 AWG | m
13072 | Tornillo máquina galvanizado de Ø 5/8" x 5" (15,8 mm x 127 mm), con Tuerca y Contratuerca | und
13073 | Grapa Terminal recta para cables entre 3/0 AWG - 266,8 kcmil | und
13074 | Perno Ojo tipo 5 de A°G° de Ø 5/8" x 21.5" (16 mm x 545 mm), con Tuerca y Contratuerca | und
13075 | Tornillo Carruaje tipo 2 de Ø 5/8" x 1 1/2" (15,9 x 38,1 mm) con tuerca hexagonal | und
13076 | Abrazadera de una salida tipo 4, 200 mm | und
13077 | Abrazadera en U tipo 1, 150 mm | und
13078 | Abrazadera en U tipo 2, 180 mm | und
13079 | Abrazadera de una salida tipo 3, 180 mm | und
13080 | Grapa Terminal recta para cables entre 6 AWG - 3/0 AWG | und
13081 | Abrazadera en U tipo 3, 210 mm | und
13082 | Abrazadera en U tipo 4 | und
13083 | Abrazadera de dos salidas tipo 4 de 1 1/2" x 1/4", 200 mm | und
13084 | Tuerca hexagonal de acero galvanizado de 1/2" | und
13085 | Abrazadera de dos salidas tipo 3, 180 mm | und
13086 | Abrazadera de una salida tipo 2, 140 mm | und
13087 | Abrazadera de dos salidas tipo 2, 140 mm | und
13088 | Tornillo Carruaje Ø 15,9 x 25 mm (5/8" x 1") con tuerca hexagonal | und
13090 | Tornillo máquina galvanizado de Ø 1/2" x 5" (13 mm Ø x 127 mm), provisto de Tuerca y Contratuerca | und |  | 2 | 2 | 2 | 4 | 4 | 4 |  | 2 | 1 | 4 | 2 | 4 | 4 | 2 | 4 |  | 2 | 4 | 2 | 2 | 2 | 2 | 4 | 4 | 2 | 4 | 4 | 4 | 4
13094 | Arandela de presión de acero galvanizado 13 mm (1/2") Ø | und |  | 2 | 2 | 4 | 4 | 4 | 4 |  | 2 | 1 | 4 | 2 | 4 | 4 | 2 | 4 |  | 2 | 4 | 2 | 2 | 2 | 1 | 4 | 4 |  |  | 4 | 4
13095 | Arandela plana redonda de acero galvanizado 13 mm (1/2") Ø | und |  | 2 | 2 | 4 | 4 | 4 | 4 |  | 2 | 1 | 4 | 2 | 4 | 4 | 2 | 4 |  | 2 | 4 | 2 | 2 | 2 | 1 | 4 |  | 2 | 4 | 4 | 4 | 4
13096 | Perno Ojo de A°G° de Ø 5/8" x 4" (16 mm x 102 mm), con Tuerca y Contratuerca | und | [18 empty] | 1
13102 | Cartucho azul para herramienta de Cuña | und
TEM | TEMPLETES
14019 | Cable de Acero Galvanizado para retenida, Ø 9,5 mm (3/8") | m
14021 | Grapa prensora de acero galvanizado con 3 tornillos para cable Ø 6,35 mm (1/4") | und
14028 | Alambre aluminio aislado #4 para amarre de red semiaislada | m
14029 | Alambre aluminio aislado #8 AWG, 600V | m
PAT | MATERIAL PARA PUESTA A TIERRA
15013 | Varilla puesta a tierra Ø 15,9 mm x 2400 mm (5/8" x 8') Copperweld | und
15014 | Grapa conexión doble cable tierra | und
15015 | Conector cuña a presión p varilla PAT Ø15,9 mm (5/8") a Cu #2 AWG | und
15016 | Conector tipo cuña Cu-Cu #2 a #2 | und
15017 | Conector tipo tornillo para puesta a tierra | und
15018 | Conector tipo cuña P=120 D=120mm2 (4/0 - 4/0 AWG) | und
15019 | Boquilla de A°G° de 6" | und
15020 | Codo de A°G° de 6" x 90 | und
15021 | Uniones de A°G° de 6" | und
15022 | Tubo de A°G° de 6" | m
15023 | Terminal preformado uso interior 35 kV para cable 2/0 AWG | und
MEDMT | EQUIPO DE MEDICION EN MEDIA TENSION
17015 | Tensor acero de gancho para cable Ø3/8" | und
17017 | Transformador monofásico Auxiliar 0,5 kVA 13,2/0,24-0,12 kV | und
17018 | Transformador monofásico Auxiliar 0,5 kVA 34,5/0,24-0,12 kV | und
17019 | Hebilla para cinta de acero inox. 13mm (1/2") | und
17020 | Cinta de acero inox. de 13 mm (1/2") | und
17021 | Tablero de control tipo RVE | und
17022 | Transformador de Potencial 34,5/Raiz cuadrada(3) kV – 200/Raiz cuadrada(3) V | und
CU2 | CABLES Y CONDUCTORES DE COBRE
25007 | Cable de cobre desnudo #2 AWG | m
25010 | Cable de cobre desnudo #12 AWG | m
PROT | EQUIPO DE PROTECCION Y MANIOBRA
16040 | Pararrayos autovalvula 13.2 kV - 10 kA-SN | und
16042 | Base cortacircuitos fusible 15 kV, 200 A | und
16043 | Tubo portafusible expulsión 15 kV, 100 A | und
16044 | DPS baja tensión para secundario de transformadores | und
16045 | Pararrayos polimérico DPS 12 kV, 10 kA | und
16046 | Pararrayos polimérico DPS 30 kV, 10 kA | und
16047 | Seccionador monofásico tipo cuchilla, 15 kV, 600 A | und
16048 | Seccionador monofásico tipo cuchilla, 34,5 kV, 600 A | und
16049 | Base cortacircuitos fusible 36 kV, 200 A | und
16050 | Tubo portafusible expulsión 36 kV, 100 A | und
16051 | Seccionador monopolar tipo cuchilla, 15 kV, 400 A | und
16052 | Seccionador monopolar tipo cuchilla, 36 kV, 600 A | und
16023 | Descargador de sobretensiones de óxido metálico, 30 kV, 10 KA Clase 1 | und
16053 | Corta circuito de cañuela 100 A, 38 kV | und
16054 | Corta circuito de cañuela 100 A, 15 kV | und
16056 | Seccionador 13,2 kV / 11,4 kV | und
16057 | Fusible tipo NH2 – 250 A | und | [19 empty] | 3 | 2
16061 | Corta circuito monopolar | und | [19 empty] | 3 | 2

## S-ArmadosMT-AFINIA
SUC | 1 | ARMADOS DE MEDIA TENSIÓN AFINIA
Formato: | Matriz |  | REDES AÉREAS DE MEDIA TENSIÓN FORRADAS SIN NEUTRO | [60 empty] | REDES AÉREAS DE MEDIA TENSIÓN SIN NEUTRO
ID | Suministro MEDIA TENSIÓN | Und. | MTF121 | MTF122 | MTF123 | MTF124 | MTF131 | MTF132 | MTF133 | MTF134 | MTF232-1 | MTF232-2 | MTF321 | MTF322 | MTF323 | MTF324 | MTF326 | MTF331-1 | MTF331-2 | MTF332-1 | MTF332-2 | MTF333-1 | MTF333-2 | MTF334-1 | MTF334-2 | MTF335 | MTF336-1 | MTF336-2 | MTF421 | MTF422-1 | MTF422-2 | MTF423-1 | MTF423-2 | MTF424-1 | MTF424-2 | MTF431-1 | MTF431-2 | MTF432-1 | MTF432-2 | MTF433-1 | MTF433-2 | MTF434-1 | MTF434-2 | MTF522-1 | MTF531-1 | MTF531-2 | MTF532-1 | MTF532-2 | MTF533-1 | MTF533-2 | MTF534-1 | MTF534-2 | MTF631-1 | MTF632-1 | MTF633-1 | MTF634-1 | MTF635-1 | MTF637-1 | MTF731-1 | MTF732-1 | MTF733-1 | MTF734-1 | MTF735-1 | MT331-1 | MT331-2 | MT332-1 | MT332-2 | MT333-1 | MT333-2 | MT334-1 | MT334-2 | MT335-1 | MT335-2 | MT336-1 | MT336-2 | MT321-1 | MT322-1 | MT323-1 | MT324-1 | MT325-1 | MT326-1 | MT531-1 | MT531-2 | MT532-1 | MT532-2 | MT533-1 | MT533-2 | MT534-1 | MT534-2 | MT522 | MT131-1 | MT131-2 | MT132-1 | MT132-2 | MT133-1 | MT133-2 | MT134-1 | MT134-2 | MT121 | MT122 | MT123 | MT124 | MT111 | MT112 | MT431-1 | MT431-2 | MT432-1 | MT432-2 | MT433-1 | MT433-2 | MT435-1 | MT435-2 | MT436-1 | MT436-2 | MT421 | MT422 | MT423 | MT425 | MT426 | MT232-1 | MT232-2 | MT807 | MT808-1 | MT808-2 | MT812-1 | MT813-1 | MT813-2 | MT332G-1 | MT332G-2 | MT333G-1 | MT333G-2 | MT334G-AL-1 | MT334G-AL-2 | MT334G-AN-1 | MT334G-AN-2 | MT435G-1 | MT435G-2 | XYZ
CRUM | CRUCETAS DE METAL
1012 | Cruceta angular metálica galvanizada 1400 mm | und | [8 empty] | 1 |  | 2 | 1 | 2 | 2 | 2 | [8 empty] | 4 | [18 empty] | 2 | 2 |  |  | 2 | 2 | 2 |  | 2 |  |  | 2 | 4 | 2 | 4 |  |  | 4 | 8 | [12 empty] | 2 | 1 | 2 | 2 | 4 | 2 | 2 |  |  |  | 2 |  | 2 | [31 empty] | 1
1013 | Cruceta angular metálica galvanizada 2.50 m | und | [15 empty] | 2 |  | 1 |  | 2 |  | 2 |  |  | 2 | 2 | [23 empty] | 2 | [11 empty] | 2 |  | 1 |  | 2 |  | 2 |  | 2 |  | 2 | [12 empty] | 2 |  | 2 |  | 2 | [29 empty] | 1 | 2 | 2 |  | 2 | 2 |  | 2 |  | 2 |  | 2 |  | 2 | 2 |  |  | 3
1014 | Cruceta angular metálica galvanizada 101 x 101 x 9,5 x 3000 mm (4" x 4" x 3/8" x 3,00 m) | und | [16 empty] | 2 |  | 1 |  | 2 |  | 2 | [39 empty] | 2 |  | 1 |  | 2 |  | 2 |  | 2 |  | 2 | [16 empty] | 2 |  | 1 | [29 empty] | 2 |  |  | 2 |  | 1 |  | 2 |  | 2
1015 | Cruceta metálica galvanizada 76 x 76 x 9,5 x 2400 mm (3" x 3" x 3/8" x 2,40 m) | und | 2 | 1 | 2 | 2 | 2 | 1 | 2 | 2 |  | 1 | [70 empty] | 2 | [9 empty] | 1 |  | 2 |  | 2 |  | 2 | 1 | 2 | 2 | 2 | 1
1016 | Cruceta metálica galvanizada 76 x 76 x 9,5 x 4000 mm (3" x 3" x 3/8" x 4,00 m) | und
1017 | Cruceta metálica galvanizada 101 x 101 x 9,5 x 6000 mm (4" x 4" x 3/8" x 6,00 m) | und
1018 | Cruceta metálica galvanizada 76 x 76 x 7,9 x 2400 mm (3" x 3" x 5/16" x 2,40 m) | und
1019 | Cruceta metálica galvanizada 76 x 76 x 7,9 x 3000 mm (3" x 3" x 5/16" x 3,00 m) | und | [93 empty] | 2 |  | 2
1020 | Cruceta metálica galvanizada 101 x 101 x 7,9 x 3000 mm (4" x 4" x 5/16" x 3,00 m) | und
1031 | Cruceta de madera inmunizada de 3.5 m | und | [135 empty] | 3
AIS | AISLADORES Y ACCESORIOS
7013 | Aislador de Porcelana Line Post, Clase ANSI 57-1 13,2 kV | und | [8 empty] | 3 |  |  | 2 | 4 |  |  |  |  | 3 |  | 6 |  | 1 |  | 1 | 1 |  |  | 2 | [7 empty] | 3 | [5 empty] | 2 |  |  | 3 |  | 6 |  | 1 | [12 empty] | 6 |  | 3 |  | 6 |  | 1 |  | 2 |  | 1 |  |  | 2 | 2 |  | 1 |  |  |  | 3 |  | 6 |  | 1 |  | 2 |  |  | 3 |  | 6 |  | 3 | 3 |  | 1 | 4 | 2 |  | 1 |  |  | 3 | [5 empty] | 3 |  |  | 2 |  |  | 2 | 3 | [7 empty] | 3 |  | 6 |  | 1 |  | 1 |  |  |  | 3
7014 | Aislador de Porcelana Line Post, Clase ANSI 57-3 34,5 kV | und | [9 empty] | 3 | [8 empty] | 3 |  | 6 |  | 1 |  |  | 1 |  |  | 2 | [7 empty] | 3 | [8 empty] | 3 |  | 6 |  | 1 | [12 empty] | 6 |  | 3 |  | 6 |  | 1 |  | 2 |  | 1 | [9 empty] | 3 |  | 6 |  | 1 |  |  |  |  | 3 |  | 6 | [11 empty] | 3 | [5 empty] | 3 | [6 empty] | 3 | [7 empty] | 3 |  | 6 |  | 1 |  | 1
7015 | Soporte Lateral para Aislador tipo Poste | und | [27 empty] | 2 | 2 | [6 empty] | 3 | 3 |  |  |  |  | 2 |  |  | 2 | 2 | [7 empty] | 1 |  | 1 |  |  |  | 2 | [21 empty] | 2 | 2 |  |  |  |  | 2 | [16 empty] | 3 | [5 empty] | 2 | 2 |  | 2 |  |  | 1
7016 | Tornapunta cruceta volada dist. h. 92" B4 | und
7017 | Soporte tangencial conduc. en acero para red semiaislada compacta 15 kV | und | [57 empty] | 2 | [77 empty] | 3
7018 | Soporte tangencial conduc. en acero para red semiaislada compacta 35 kV | und | [50 empty] | 1
7019 | Espaciador ángular polimérico para red semiaislada compacta, 15 kV. Con grapa de amarre tipo cremallera | und
7020 | Espaciador ángular polimérico para red semiaislada compacta, 35 kV. Con grapa de amarre tipo cremallera | und
7021 | Brazo antibalanceo para espaciadores, red semiaislada compacta, 15 kV | und | [50 empty] | 1 | [6 empty] | 2
7022 | Brazo antibalanceo para espaciadores, red semiaislada compacta, 34.5 kV | und
7023 | Soporte en ángulo tipo 2 conduct. Para red semiaislada compacta 15 kV | und
7024 | Soporte en ángulo tipo 2 conduct. Para red semiaislada compacta 34,5 kV | und
7025 | Pin para aislador polimérico tipo poste 13.2 kV | und
7026 | Aislador compuesto tipo Pin 13.2 kV | und
7027 | Grapa de retención tipo pistola de conductor 1/0 AWG | und | [129 empty] | 2 |  | 2 | 2 | 2 | 2
7097 | Grapa de retención recta de conductor 1/0 AWG | und | [13 empty] | 4 | 4 | 3 | 3 |  |  |  |  | 6 | 6 |  | 6 |  | 2 |  |  |  |  | 4 |  | 3 | [5 empty] | 6 |  |  | 3 | [5 empty] | 6 | [6 empty] | 3 | [13 empty] | 6 |  |  |  | 2 |  |  |  | 1 |  | 3 | 3 | [21 empty] | 3 |  |  |  | 3 |  | 6 |  | 4 |  |  |  |  | 4 |  |  |  | 4 | 6 |  | 4 | 6 | [7 empty] | 6 |  | 6
7098 | Grapa de retención recta de conductor 4/0 AWG | und | [25 empty] | 6 | [6 empty] | 4 |  | 3 | [5 empty] | 6 |  |  | 3 | [5 empty] | 6 | [17 empty] | 6 | 6 |  | 6 | 6 | 6 |  |  |  | 4 |  | 4 | [6 empty] | 6 | 6 |  | 3 | 3 |  |  |  |  | 6 | 6 | 2 |  |  | 4 | 1 |  |  | 3 |  |  |  | 3 |  | 6 |  | 4 | 2 |  |  |  | 4 |  |  |  |  | 6 |  |  | 6 | [5 empty] | 6 |  | 6 |  | 6
7100 | Grapa para soporte tangencial 15kV | und | [57 empty] | 2
7028 | Soporte auxiliar en ángulo para red semiaislada | und
7029 | Soporte vertical de chapa para aislador tipo poste | und | [8 empty] | 1 | 1 | [34 empty] | 1 | 1 | 2 | 2 | 2 | 2 | [31 empty] | 1 | 1 | 2 | 2 | 1 | 1 | [23 empty] | 1 | 1 |  |  |  |  | 1
7030 | Espigo recto acanalado para Line Post | und
7031 | Espigo para aislador Line Post 19 x 25.4 + 15.9 x 47.6 mm (3/4" x 1" + 5/8" x 1 7/8") | und
7032 | Diagonal en L para bandera, 51 x 51 x 6 x 2.337 mm (2" x 2" x 1/4" x 92") | und
7033 | Espaciador vertical en ángulo 51 x 51 x 6,35 x 1100 mm (2" x 2" x 1/4" x 1,10m) | und
7099 | Espaciador Romboidal 15kV | und | [51 empty] | 1 | [5 empty] | 2
7036 | Aislador polietileno tipo pin ANSI 55-4, 15 kV | und |  | 2 | 4 | 2 |  | 3 | 6 | 3
7037 | Aislador polietileno tipo pin ANSI 55-6, 34.5 kV | und
7038 | Espigo para aislador pin polimérico, 13.2 kV | und
7039 | Espigo para aislador pin polimérico, 34.5 kV | und
7040 | Conexión estribo a cable semiaislado con conector DBH y reposición de aislamiento del cable semiaislado | und
7041 | Empalme cable semiaislado con conector DBH y reposición de aislamiento del cable semiaislado | und
7042 | Estribo para soporte tangencial | und | [51 empty] | 1 | [5 empty] | 2
7043 | Soporte en ángulo tipo "C" para red semiaislada compacta, 15 kV | und | [52 empty] | 1 | [5 empty] | 2
7044 | Soporte en ángulo tipo "C" para red semiaislada compacta, 34.5 kV | und
7045 | Grapa mordaza para soporte tangencial | und | [10 empty] | 2 | [40 empty] | 1
7046 | Soporte para dos aisladores estructura en ángulo red semiaislada compacta | und
7047 | Soporte auxiliar para herraje terminal en C, red compacta | und
7077 | Diagonal metálica en ángulo tipo 3 L=7 pies (2200mm) | und | 2 |  |  | 2 | 2 | 1 |  | 2 | [80 empty] | 2 |  | 1 |  | 2 |  | 2 |  | 2 | 1 | 2 | 2 | 2 | 1 | [17 empty] | 2 | 2 | 2
7101 | Diagonal metálica en ángulo L=9 pies (2740 mm) | und | [89 empty] | 2 |  | 1 |  | 2 |  | 2
7095 | Pin para Aislador de Polietileno para Red Forrada | und |  | 2 | 4 | 2 |  | 3 | 6 | 3 | [44 empty] | 3 | 2 | 1 | 2 |  |  | 6 | 4 | 2
7096 | Aislador Pin para Red Forrada | und | [52 empty] | 3 | 2 | 1 | 2 |  |  | 6 | 4 | 2
AIS-SUS | AISLADORES DE SUSPENSIÓN Y ACCESORIOS
8008 | Aislador composite tipo suspensión 13.2 kV ANSI DS-15 70 kN | und | 2 |  |  | 4 | 3 | 3 |  | 6 |  |  | 2 |  |  | 4 |  | 3 | [5 empty] | 6 |  | 4 | 6 | 6 | 2 |  |  | 6 |  | 4 |  | 3 |  |  |  | 3 |  | 6 |  |  | 3 | [5 empty] | 6 |  | 3 |  |  | 6 | 6 | 6 | 6 |  |  | 12 | 12 | [6 empty] | 6 |  | 6 |  | 6 |  | 2 |  |  | 4 | 4 | 4 | 3 | [5 empty] | 4 |  |  | 3 | [5 empty] | 6 | 6 | 2 |  |  | 4 | 1 | [5 empty] | 3 |  | 6 |  | 6 |  | 2 |  | 2 | 4 | 4 |  |  | 4 | 6 |  | 4 | 6 | [5 empty] | 6 |  |  |  | 6
8009 | Aislador composite tipo suspensión 34.5 kV ANSI DS-35 70 kN | und | [16 empty] | 3 | [5 empty] | 6 | [7 empty] | 6 |  | 4 |  | 3 |  |  |  | 3 |  | 6 |  |  | 3 | [5 empty] | 6 | [18 empty] | 6 |  | 6 |  | 6 | [7 empty] | 3 | [5 empty] | 4 |  |  | 3 | [12 empty] | 3 | 3 |  |  |  | 3 |  | 6 |  | 6 | [9 empty] | 6 |  |  | 6 | [5 empty] | 6 |  |  |  | 6
8010 | Tornillo armazón doble (espárrago) de Ø15,9 mm (5/8") y longitud deacuerdo a norma RA05A | und
8011 | Grillete de A°G° Largo Recto Ø 16 mm (5/8"), 11.300 kg | und | 2 |  |  | 4 | 3 |  |  | 6 |  |  | 2 |  |  | 4 | 4 | 3 | 3 |  |  |  |  | 6 | 6 | 4 | 6 | 6 | [16 empty] | 2 | 2 |  |  |  |  | 4 | 4 | 2 |  |  | 4 | 4 | 4 | 4 |  |  | 8 | 8 | 3 | 3 |  |  |  |  | 6 | 6 | 6 | 6 | 6 | 6 | 2 |  |  | 4 | 4 | 4 | 2 | 2 |  |  |  |  | 4 | 4 |  | 3 | 3 | [6 empty] | 2 |  |  |  | 1 | [19 empty] | 6 | 6 | 4 | 6 | 6 | [6 empty] | 6 | 6
8012 | Pin para aislador Line Post 3/4" x 1" x 1 1/2" | und
8013 | Grapa de suspensión aluminio conductor AWG 1/0 (RAVEN) | und | [29 empty] | 2 | 2 | [6 empty] | 3 | [76 empty] | 2
8029 | Grapa de suspensión aluminio conductor AWG 4/0 | und | [38 empty] | 3
8014 | Grapa de suspensión para soporte de mensajero red compacta | und | [125 empty] | 1 | 1 |  | 1
8030 | Grillete normal de A°G° Largo Recto Ø 22 mm (7/8") | und | [125 empty] | 1 | 1 | 1 | 1 | 6 | 2 | 2 | 2
AAAC | CONDUCTOR DE ALEACIÓN DE ALUMINIO
9001 | Conductor AAAC 123,3 kcmil (AZUSA) | m | [69 empty] | 6 | 6 | [6 empty] | 4 | [30 empty] | 6 | [6 empty] | 4
9002 | Conductor AAAC 246,9 kcmil (ALLIANCE) | m | [109 empty] | 6
ACSR | CONDUCTOR ACSR
9501 | Conductor ACSR 1/0 AWG (RAVEN) | m | [69 empty] | 6 | 6 | [6 empty] | 4 | [30 empty] | 6 | [6 empty] | 4
9503 | Conductor ACSR 4/0 AWG (PENGUIN) | m | [109 empty] | 6
AAAC-ACS | ACCESORIOS PARA CONDUCTOR DE ALEACION ALUMINIO
10019 | Retención Preformado "Z" aislado 57/1-3 ACSR 1/0 AWG (AAAC 123,3 MCM) | und | [69 empty] | 2 | 2 | 1 |  |  | 2 |  |  | 1 |  |  |  | 1 |  |  |  | 1 |  |  |  |  | 3 | 3 | 3 |  | 3 | 3 |  | 2 |  | 2 |  | 1 | [8 empty] | 1 | [5 empty] | 1 | 3 | [7 empty] | 3 |  |  |  | 1
10020 | Retención Preformado "Z" aislado 57/1-3 ACSR 4/0 AWG (AAAC 246,9 MCM) | und | [82 empty] | 1 |  |  |  | 1 | [24 empty] | 1 | [6 empty] | 3 | [7 empty] | 3 |  |  |  | 1
10025 | Retención preformado "Ω" aislado 57/1-3 ASCR 1/0 AWG (AAAC 123,3) MCM tipo Ω doble | und |  |  |  | 2 | 3 |  |  | 6 | [42 empty] | 1 |  |  | 6 | 6 | 3 | 6 |  |  | 12 | 12 | 3 |  | 3 |  |  |  | 1 | [7 empty] | 2 | [5 empty] | 1 |  | 3 |  |  |  | 2 | [5 empty] | 3 |  |  |  |  | 2 | [5 empty] | 3 | [5 empty] | 2 |  |  | 2 |  |  | 2 | [10 empty] | 3
10026 | Retención preformado "Ω" aislado 57/1-3 ASCR 4/0 AWG (AAAC 246,9) MCM tipo Ω doble | und | [62 empty] | 3 |  | 3 |  |  |  | 1 |  |  |  | 1 | [9 empty] | 1 |  | 3 | [20 empty] | 3 | [5 empty] | 2 | [16 empty] | 3
10053 | Adaptador para retención para cable preformado fin de línea | und | 2 |  |  | 4 | 3 |  |  | 6 | [42 empty] | 3 |  |  | 6 | 6 | 3 | 6 |  |  | 12 | 12
10001 | Grapa de Suspensión Angular para mensajero | und | [52 empty] | 1 | [5 empty] | 2
10037 | Retención Preformada Fin Line para Conductor Forrado de 123,3 MCM | und |  |  |  | 2 | 3 |  |  | 6 | [42 empty] | 1 |  |  | 6 | 6 | 3 | 6 |  |  | 12 | 12
10054 | Manta de Reparación para Cable Forrado Fin de Línea | und | 2 |  |  | 2 | 2 |  |  | 3
FERR | MATERIAL DE FERRETERIA PARA POSTES Y CRUCETAS
13009 | Tornillo máquina galvanizado de Ø 5/8" x 12" (16 mm x 305 mm), con Tuerca y Contratuerca | und | 1 | 1 | 1 | 1 | 1 | 1 | 2 | 1 | 4 | 4 |  | 2 | 2 | 2 | 2 | 2 | 2 | 2 | 2 | 2 | 2 | 2 | 2 | 4 | 4 | 4 | 2 | 4 | 4 | 2 | 2 | 4 | 4 | 2 | 2 | 4 | 4 | 2 | 2 | 4 | 4 | 2 | 2 | 2 | 6 | 6 | 4 | 4 | 4 | 4 | 2 | 2 | 4 | 3 | 2 | 3 | 4 |  | 4 | 6 | 4 | 2 | 2 | 2 | 2 | 2 | 2 | 2 | 2 | 4 | 4 | 2 | 2 | 2 | 2 | 2 | 2 |  | 2 | 2 | 2 | 4 | 4 | 4 | 4 | 3 | 3 | 2 | 2 |  | 1 | 1 | 1 | 1 | 1 | 1 | 1 | 1 | 1 | 1 | 1 | 1 | 2 | 2 | 4 | 4 | 2 | 2 | 4 | 4 | 4 |  |  | 4 |  |  | 4 |  |  | 2 | 1 | 1 |  |  |  | 2 | 2 | 2 | 2 | 2 | 2 | 2 | 2 | 8 | 8
13118 | Tornillo máquina galvanizado de Ø 5/8" x 14" (16 mm x 355 mm), con Tuerca y Contratuerca | und | [33 empty] | 1 | 1 | 2 | 2 | 1 | 1 | 2 | 2 | [61 empty] | 1 | 1 | 2 | 2 | 1 | 1 | 2 | 2 | 2 | [14 empty] | 2 | 2 | 1 | 1 | 1 | 1 | 1 | 1
13097 | Tornillo máquina galvanizado de Ø 5/8" x 2" (15,8 mm x 51 mm), con Tuerca y Contratuerca hexagonal | und | 1 | 1 | 2 | 2 | 2 | 1 | 2 | 2 | [81 empty] | 2 | 1 | 1 | 2 | 2 | 2 | 2 | 2 | 1 | 2 | 2 | 2 | 1 | [18 empty] | 2 | 2 | 2 | 2 | 3 |  |  | 1 |  |  |  | 2 | 2
13007 | Tornillo máquina galvanizado de Ø 5/8" x 8" (15,8 mm x 204 mm), con Tuerca y Contratuerca hexagonal | und
13042 | Tuerca de ojo alargado de acero galvanizado Ø 5/8" (15,9 mm) | und | [48 empty] | 1 | 1 |  |  |  | 2 | 4 | 3 | 4 | 2 |  | 4 | [25 empty] | 1 | 1 | [23 empty] | 3 | 3 |  |  |  |  | 2 | [14 empty] | 2 | 2 | 8 | 8
13122 | Tuerca Hexagonal de Acero galvanizado de 5/8" | und | [59 empty] | 6 | 6
13020 | Perno Ojo tipo 3 de A°G° de Ø 5/8" x 12" (16 mm x 305 mm), provisto de Tuerca y Contratuerca | und | [42 empty] | 2 | 2 |  |  |  |  | 1 | 1 | 2 |  |  | 2 | 4 | 3 |  |  |  | 4 | 8 | [18 empty] | 1 | 1 |  |  |  |  | 1 | 1 |  | 1 | 1 | 1 | [8 empty] | 4 | [11 empty] | 2 | 2 |  | 2 |  | 2
13021 | Perno Ojo tipo 12 de A°G° de Ø 5/8" x 14" (16 mm x 356 mm), provisto de Tuerca y Contratuerca | und | [111 empty] | 1
13043 | Perno Ojo de A°G° de 5/8" x 20" (16 mm Ø x 508 mm), provisto de Tuerca y Contratuerca | und
13044 | Arandela de Presión de Acero galvanizado Ø16 mm (5/8") | und | 8
13045 | Arandela Plana Redonda de Acero galvanizado Ø16 mm (5/8") | und |  | 4 | 8 | 8 | 8 | 4 | 8 | 8 | 4 | 4 | 12 | 2 | 8 | 12 | 12 | 12 | 12 | 2 | 2 | 8 | 8 | 8 | 8 | 8 | 8 | 8 |  | 4 | 4 | [12 empty] | 4 | 12 | 12 | 6 | 6 | 6 | 6 | 4 | 4 | 10 | 2 |  | 14 | 20 | 8 | 8 | 2 | 8 | 14 | 24 | 12 | 12 | 2 | 2 | 12 | 12 | 12 | 12 | 24 | 24 | 12 | 12 | 12 | 2 | 12 | 12 | 24 | 12 | 12 | 12 | 6 | 6 | 16 | 16 | 14 | 14 | 4 | 19 | 19 | 5 | 5 | 20 | 20 | 20 | 20 | 15 | 5 | 16 | 16 | 11 | 5 |  |  | 6 | 6 |  |  |  |  | 6 | 6 |  | 4 |  |  | 4 | 4 | 4 |  | 20 | 20 | 12 | 12 | 14 | 4 | 4 | 16 | 16 | 20 | 20 | 22 | 22 | 16 | 16
13046 | Arandela Cuadrada Acero Galv. Ø 16 x 63.5 mm (5/8" x 2 1/2") | und | [35 empty] | 6 | 6 | [14 empty] | 2
13115 | Arandela Cuadrada Curva de Acero Galvanizado Ø 16 x 63.5 mm (5/8" x 2 1/2") | und |  | 1 |  |  |  | 1 |  |  | 4 | 4 |  | 2 | [5 empty] | 2 | 2 | [7 empty] | 4 | [10 empty] | 6 | 6 | [13 empty] | 4
13117 | Arandela Cuadrada Curva de Acero Galvanizado 2 1/4" x 2 1/4" x 3/16" (56.5 mm x 4.7) | und | [27 empty] | 4 | 4 | 4 | 4 | 4 | 4 | 6 | 6 | 6 | 6 |  |  | 12 | 12 |  | 2 | 2 | 2 | 2 |  |  | 4 | 4 | [13 empty] | 2 | 2 | [9 empty] | 2 | 4 |  |  |  | 2 | 2 | 2 | 2 |  |  | 4 | 4 |  |  |  | 1 | 1 | [5 empty] | 1 |  |  |  | 1 | 6 | 6 | 6 |  |  |  | 12 | 12 | 12 | 12 | 4 | 4 |  | 8 | 8
13119 | Arandela Cuadrada Curva de Acero Galvanizado 5/8" x 12" | und | [50 empty] | 3 |  |  | 4 | 4 | 3 | 5 |  | 2 | 4 | 4 | [45 empty] | 6 | 6 | [6 empty] | 4 |  |  | 4 | 4
13047 | Abrazadera de dos salidas. Diámetro según norma RA05 | und | [51 empty] | 1
13085 | Abrazadera de dos salidas tipo 3, 180 mm | und | 1 | 1 | 1 | 1 | 1 | 1 |  | 1 | [49 empty] | 1 | [30 empty] | 1 | 1 | 1 | 1 | 1 | 1 | 1 | 1 | 1 | 1 | 1 | 1 | 1 | 1 | [17 empty] | 1 | 1 | 1
13048 | Perno Máquina de Acero Galv. 1/2" x 2" | und
13049 | Perno Máquina de Acero Galv. 5/8" x 1 1/2" | und
13050 | Perno Máquina de Acero Galv. 3/4" x 2" C/T | und
13051 | Perno U para red semiaislada 1/2" x 108 mm | und
13120 | Perno de 5/8" en U | und | [52 empty] | 1 | [5 empty] | 2
13052 | Grapa de desvío para red semiaislada | und
13053 | Abrazaderas deacuerdo a diámetro de poste | und | 1
13054 | Perno rosca corrida de acero galvanizado 5/8" x 12" | und | 2 |  |  | 2 | 3 |  | 3 | 3 |  |  | 2 |  | 2 | 2 | 2 | 2 | 2 |  |  | 2 | 2 | 2 | 2 | 2 | 4 | 4 | [16 empty] | 2 | 2 |  |  | 2 | 2 | 2 | 2 | 2 |  |  | 2 | 4 | 2 |  |  |  | 4 | 8 | 2 | 2 |  |  | 2 | 2 | 2 | 2 | 4 | 4 | 2 | 2 | 2 |  |  | 2 | 4 | 2 | 2 | 2 |  |  | 2 | 2 | 2 | 2 |  | 3 | 3 |  |  | 3 | 2 | 3 | 3 | 2 |  | 2 | 2 | 1 | [18 empty] | 2 | 3 | 3 | 2 | 2 | 2
13125 | Perno rosca corrida de acero galvanizado 5/8" x 14" | und | [129 empty] | 3 | 3 | 3 | 3
13126 | Perno rosca corrida de acero galvanizado 5/8" x 3" | und | [131 empty] | 1 | 1
13055 | Guardacabos para retención cable de acero Ø 9,5 mm (3/8") | und
13056 | Cubo metálico galvanizado 3" x 3" para soporte de protecciones -CM | und
13057 | Platina acanalada de doble armazón 24" -O15 | und
13058 | Percha secundaria para 1 alambre | und
13059 | Bayoneta recta para hilo de guarda | und
13060 | Bayoneta en ángulo para hilo de guarda | und
13105 | Bayoneta para retención 2 ½" x 2 ½" x ¼" x 1500 mm | und | [125 empty] | 1 | 1 | 1 | 1 | 1 | 1 | 1 | 1
13061 | Grapa tipo grillete | und
13062 | Grapa Terminal Pistola dos pernos (No 2 - No 1/0) AWG | und
13067 | Tornillo Carruaje Ø 15,9 x 89 mm (5/8" x 3 1/2") con tuerca hexagonal (tipo 5) | und | 1 | 1 | 1 | 1 | 1 | 1 |  | 1 | [43 empty] | 1 | [5 empty] | 1 | [31 empty] | 1 |  | 1 | 1 | 1 | 1 | 1 | 1 |  |  | 1 | 1 | 1 | [17 empty] | 1 | 1 | 1
13068 | Guardacabos con horquilla Ø 15,9 (5/8") de acero galvanizado | und | [50 empty] | 1
13066 | Abrazadera de una salida para Transformador de 200 mm | und
13070 | Cable encauchetado 3 x 12 AWG | m
13116 | Perno corto Ac.Galv. 3/4"-3/4"x3" | und | [8 empty] | 3 | 3 |  | 2 | 4 |  |  |  |  | 3 | 3 | 6 | 6 | 1 | 1 | 1 | 1 | 1 |  | 2 | 2 | [6 empty] | 3 | 3 |  |  |  |  | 2 |  |  | 3 | 3 | 3 | 3 | 1 | 1 | [13 empty] | 3 | 3 | 6 | 6 | 1 | 1 | 2 | 2 | 1 | 1 |  |  |  |  | 1 |  |  |  | 3 | 3 | 6 | 6 | 1 | 1 | 2 |  |  | 3 | 3 | 6 | 6 | 3 | 3 |  | 2 | 4 | 2 |  | 1 |  |  | 3 | 3 |  |  |  |  | 3 | 3 |  | 2 |  |  | 2 | 3 | 3 | [6 empty] | 3 | 3 | 6 | 6 | 1 |  | 1 | 1
13121 | Guardacabos para Retención Preformada de cable de acero galv. 3/8" | und | [53 empty] | 2 | 2 | 1 | 2 |  |  | 4 | 4 | [69 empty] | 1
13124 | Ojal de Suspensión para cable de guarda | und | [125 empty] | 1 | 1 | 1 | 1
TEM | TEMPLETES
14028 | Alambre aluminio aislado #4 para amarre de red semiaislada | m
14029 | Alambre aluminio aislado #8 AWG, 600V | m |  | 2 | 8 | 4 |  | 6 | 12 | 6 | 6 | 6 |  | 4 | 8 |  |  |  |  | 6 | 6 | 12 | 12 | 12 | 12 | 2 | 2 | 2 |  | 2 | 2 | [6 empty] | 6 | 6 |  |  |  |  | 4 |  |  | 6 | 6 | 12 | 12 | 2 | 2 |  |  | 6 | 4 | 2 | 4 |  |  | 12 | 8 | 4
PAT | MATERIAL PARA PUESTA A TIERRA
15013 | Varilla puesta a tierra Ø 15,9 mm x 2400 mm (5/8" x 8') Copperweld | und
15014 | Grapa conexión doble cable tierra | und | [50 empty] | 3 |  |  | 3 | 4 | 3 | 6 |  |  | 4 | 4
15015 | Conector cuña a presión p varilla PAT Ø15,9 mm (5/8") a Cu #2 AWG | und |  |  |  | 2 |  |  |  | 3
15016 | Conector tipo cuña Cu-Cu #2 a #2 | und | [23 empty] | 3
15049 | Alambre de cobre calibre 8 AWG | m
15050 | Conector tipo cuña ACSR ó AAAC | und | [13 empty] | 4 | 4 | [6 empty] | 3 | 3 |  | 3 | 3 | [5 empty] | 4 | 4 | [6 empty] | 3 | 3 | [7 empty] | 3 | 3 |  |  |  | 3 | 3 | 3 |  |  |  | 6 | 6 | [6 empty] | 6 | 6 | 3 | 3 | 6 | 6 |  |  |  | 4 | 2 | 4 | [6 empty] | 6 | 6 | [7 empty] | 6 | 6 |  |  |  | 4 | [8 empty] | 3 | 3 | 6 | 6 |  |  |  | 2 | 6 |  |  | 4 | 6 | 6 | 4 | 6 | 6
MEDMT | EQUIPO DE MEDICION EN MEDIA TENSION
17017 | Transformador monofásico Auxiliar 0,5 kVA 13,2/0,24-0,12 kV | und
17018 | Transformador monofásico Auxiliar 0,5 kVA 34,5/0,24-0,12 kV | und
CU2 | CABLES Y CONDUCTORES DE COBRE
25007 | Cable de cobre desnudo #2 AWG | m
PROT | EQUIPO DE PROTECCION Y MANIOBRA
16015 | Fusible Tipo Expulsion de 40 A, Tipo K | und | [119 empty] | 2 | 3 | 3 | 2 | 3 | 3
16040 | Pararrayos autovalvula 13.2 kV - 10 kA-SN | und
16042 | Base cortacircuitos fusible 15 kV, 200 A | und | [119 empty] | 2 | 3 | 3 | 2 | 3 | 3
16043 | Tubo portafusible expulsión 15 kV, 100 A | und | [119 empty] | 3 | 3 | 3 | 2 | 3 | 3
16044 | DPS baja tensión para secundario de transformadores | und
16045 | Pararrayos polimérico DPS 12 kV, 10 kA | und
16046 | Pararrayos polimérico DPS 30 kV, 10 kA | und
16047 | Seccionador monofásico tipo cuchilla, 15 kV, 600 A | und
16048 | Seccionador monofásico tipo cuchilla, 34,5 kV, 600 A | und
16049 | Base cortacircuitos fusible 36 kV, 200 A | und
16050 | Tubo portafusible expulsión 36 kV, 100 A | und | [120 empty] | 3 | 3
16051 | Seccionador monopolar tipo cuchilla, 15 kV, 400 A | und
16052 | Seccionador monopolar tipo cuchilla, 36 kV, 600 A | und
16067 | Soporte para sección Fusible en Cruceta Angular | und | [119 empty] | 2 | 3 | 3 | 2 | 3 | 3
ACABLESBT | ACCESORIOS DE CABLES AUTOPORTANTES |  |  | 0
24037 | Amarre preformado para cable cubierto 15 kV | und | [53 empty] | 2
24043 | Amarre preformado para cable 3/8" φ | und | [55 empty] | 1 |  |  |  | 4 | 4
FERR-BT | ACCESORIOS DE FERRETERIA PARA ESTRUCTURAS
27033 | Cinta Aislante Autofundente | m | [53 empty] | 1.5 | 1.5 | 1.5 |  |  |  | 1.5 | 1.5
27034 | Cinta Aislante 33x15 metros | m | [53 empty] | 1.8 | 1.8 | 1.8 |  |  |  | 1.8 | 1.8
CD | CONEXIONES DOMICILIARIAS
30028 | Tubo Plástico Corrugado 110x6 | m | [53 empty] | 1.5 | 1.5 | 1.5 |  |  |  | 1.5 | 1.5
30029 | Cinta señalización subterránea de cables | m

## S-RetenidasMT-CELSIA
SUC | 1 | RETENIDAS
Formato: | Matriz
ID | Suministro MEDIA TENSIÓN | Und. | V02 | V03 | V10 | V14 | V22 | V23 | V42 | V43 | V62 | V63 | V72 | V73 | VR2 | VR3 | VP2 | VP3
TEM | TEMPLETES
14020 | Alambre de Acero Galvanizado N° 12 para Entorchado | kg | 0.5 | 0.5 | 0.5 | 0.5 | 0.8 | 0.8 | 1 | 1 | 0.5 | 0.5 | 0.8 | 0.8 | 0.5 | 0.5
14017 | Abrazadera sin salida. Diámetro según norma RA05 | und | 1 | 1 | 1 | 1 | 2 | 2 | 1 | 1 | 2 | 2 | 3 | 3 | 1 | 1
7035 | Aislador de Porcelana tipo tensor, Clase ANSI 54-4 35 kV | und | 1 |  | 1 |  | 1 |  | 1 |  | 1 |  | 1 |  | 1
7036 | Aislador polietileno tipo pin ANSI 55-4, 15 kV | und |  | 1 |  | 1 |  | 1 |  | 1 |  | 1 |  | 1 |  | 1
14015 | Zapata de concreto 40 x 40 x 15 cm para retenidas | und | 1 | 1 | 1 | 1 | 1 | 1 | 1 | 1 | 1 | 1 | 1 | 1
14021 | Grapa prensora de acero galvanizado con 3 tornillos para cable Ø 6,35 mm (1/4") | und | 4 |  | 4 |  | 6 |  | 6 |  | 4 |  | 6 |  | 4
14022 | Grapa prensora de acero galvanizado con 3 tornillos para cable Ø 9,5 mm (3/8") | und |  | 4 |  | 4 |  | 6 |  | 6 |  | 4 |  | 6 |  | 4
13055 | Guardacabos para retención cable de acero Ø 9,5 mm (3/8") | und | 1 |  | 1 |  | 1 |  | 3 |  | 1 |  | 1 |  | 1
13063 | Guardacabos para retención cable de acero Ø 12,7 mm (1/2") | und |  | 1 |  | 1 |  | 1 |  | 3 |  | 1 |  | 1 |  | 1
14023 | Varilla de Anclaje de A°G° de 16 mm Ø x 1,80 m (5/8" x 6'), provisto de Ojal Guardacabo en un extremo; Tuerca y Contratuerca en el otro | und | 1 |  | 1 |  | 1 |  | 1 |  | 1 |  | 1
14024 | Varilla de Anclaje de A°G° de 19 mm Ø x 2,40 m (5/8" x 8'), provisto de Ojal Guardacabo en un extremo; Tuerca y Contratuerca en el otro | und |  | 1 |  | 1 |  | 1 |  | 1 |  | 1 |  | 1
14025 | Platina 5" x 5" x 1/4" para anclaje | und | 1 | 1 | 1 | 1 | 1 | 1 | 1 | 1 | 1 | 1 | 1 | 1 | 1 | 1
14026 | Tubo abierto de señalización para retenida | und | 1 | 1 | 1 | 1 | 1 | 1 | 1 | 1 | 1 | 1 | 1 | 1
13042 | Tuerca de ojo alargado de acero galvanizado Ø 5/8" (15,9 mm) | und | [6 empty] | 2 | 2
14027 | Perfil acero en I, 3" x 4" x 3/8" x 3 m | und | [12 empty] | 1
13047 | Abrazadera de dos salidas. Diámetro según norma RA05 | und | [14 empty] | 4 | 4
13064 | Perno Máquina de Acero Galv. Ø 16 x 51 mm (5/8" x 2") con tuerca hexagonal | und | [14 empty] | 1 | 1
13065 | Herraje / Bisagra galvanizada para poste pie - amigo | jgo | [14 empty] | 1 | 1
Formato: | Patrón |  | RETENIDAS
ID | Suministro BAJA TENSIÓN | Und. | V02 | V03 | V10 | V14 | V22 | V23 | V42 | V43 | V62 | V63 | V72 | V73 | VR2 | VR3 | VP2 | VP3
TEM | TEMPLETES
1 | Cable de Acero Galvanizado para retenida, Ø 6,35 mm (1/4") | m | 1 |  | 1 |  | 1.4667 |  | 1.8 |  | 1.3333 |  | 1.8 |  | 0.8
2 | Cable de Acero Galvanizado para retenida, Ø 9,5 mm (3/8") | m |  | 1 |  | 1 |  | 1.4667 |  | 1.8 |  | 1.3333 |  | 1.8 |  | 0.8
3 | Poste de C.A.C. de 12 m/510 kg-f (Incluye perilla) | und |  |  |  |  | 1 | 1 | 1 | 1 |  |  | 1 | 1 |  |  | 1 | 1
4 | Poste de C.A.C. de 13 m/510 kg-f (Incluye perilla) | und |  |  |  |  | 1 | 1 | 1 | 1 |  |  | 1 | 1 |  |  | 1 | 1
5 | Poste de C.A.C. de 14 m/750 kg-f (Incluye perilla) | und |  |  |  |  | 1 | 1 | 1 | 1 |  |  | 1 | 1 |  |  | 1 | 1
6 | Poste de C.A.C. de 16 m/750 kg-f (Incluye perilla) | und |  |  |  |  | 1 | 1 | 1 | 1 |  |  | 1 | 1 |  |  | 1 | 1
Formato: | PatrónRelación
ID | Suministro BAJA TENSIÓN | Und. | ID | Sufijo-UC | Factor | Sufijo-UC | Factor | Sufijo-UC | Factor | Sufijo-UC | Factor | Sufijo-UC | Factor | Sufijo-UC | Factor | Sufijo-UC | Factor | Sufijo-UC | Factor | Sufijo-UC | Factor | Sufijo-UC | Factor
TEM | TEMPLETES
14018 | Cable de Acero Galvanizado para retenida, Ø 6,35 mm (1/4") | m | 1 | PH 12/510 kg-f | 15 | PH 12/750 kg-f | 15 | PH 12/1050 kg-f | 15 | PH 12/1350 kg-f | 15 | PH 13/510 kg-f | 16 | PH 14/750 kg-f | 17 | PH 14/1050 kg-f | 17 | PH 14/1350 kg-f | 17 | PH 16/750 kg-f | 19 | PH 16/1050 kg-f | 19
14019 | Cable de Acero Galvanizado para retenida, Ø 9,5 mm (3/8") | m | 2 | PH 12/510 kg-f | 15 | PH 12/750 kg-f | 15 | PH 12/1050 kg-f | 15 | PH 12/1350 kg-f | 15 | PH 13/510 kg-f | 16 | PH 14/750 kg-f | 17 | PH 14/1050 kg-f | 17 | PH 14/1350 kg-f | 17 | PH 16/750 kg-f | 19 | PH 16/1050 kg-f | 19
2004 | Poste de C.A.C. de 12 m/510 kg-f (Incluye perilla) | und | 3 | PH 12/510 kg-f | 1 | PH 12/750 kg-f | 1 | PH 12/1050 kg-f | 1 | PH 12/1350 kg-f | 1
2008 | Poste de C.A.C. de 13 m/510 kg-f (Incluye perilla) | und | 4 | PH 13/510 kg-f | 1
2010 | Poste de C.A.C. de 14 m/750 kg-f (Incluye perilla) | und | 5 | PH 14/750 kg-f | 1 | PH 14/1050 kg-f | 1 | PH 14/1350 kg-f | 1
2013 | Poste de C.A.C. de 16 m/750 kg-f (Incluye perilla) | und | 6 | PH 16/750 kg-f | 1 | PH 16/1050 kg-f | 1
Note on B6: Esolutions: Se recomienda usar el patrón relación para implementar abrazaderas de un diámetro que se ajusten a diámetros de diferentes tipos de postes
Note on H27: Esolutions: La cantidad de cable de acero galv. para retenida depende de la distancia al poste auxiliar. Se considera un metrado de 22m para un poste de 12m.
Note on J27: Esolutions: La cantidad de cable de acero galv. para retenida depende de la distancia al poste auxiliar. Se considera un metrado de 27m para un poste de 12m.
Note on N27: Esolutions: La cantidad de cable de acero galv. para retenida depende de la distancia al poste auxiliar. Se considera un metrado de 27m para un poste de 12m.
Note on I28: Esolutions: La cantidad de cable de acero galv. para retenida depende de la distancia al poste auxiliar. Se considera un metrado de 22m para un poste de 12m.
Note on K28: Esolutions: La cantidad de cable de acero galv. para retenida depende de la distancia al poste auxiliar. Se considera un metrado de 27m para un poste de 12m.
Note on O28: Esolutions: La cantidad de cable de acero galv. para retenida depende de la distancia al poste auxiliar. Se considera un metrado de 27m para un poste de 12m.

## S-RetenidasMT-CODENSA
SUC | 1 | RETENIDAS CODENSA
Formato: | Matriz
ID | Suministro MEDIA TENSIÓN | Und. | LAR412 | LAR413 | LAR414 | LAR419-1 | LAR419-2 | LA411 | LA413 | LA415 | LA419-1 | LA419-2
TEM | TEMPLETES
14020 | Alambre de Acero Galvanizado N° 12 para Entorchado | kg
14017 | Abrazadera sin salida. Diámetro según norma RA05 | und
7034 | Aislador de Porcelana tipo tensor, Clase ANSI 54-2 15 kV | und |  | 1
7035 | Aislador de Porcelana tipo tensor, Clase ANSI 54-4 35 kV | und | 1 |  |  | 1 | 1 | 1 | 1 | 1 | 1 | 1
7036 | Aislador polietileno tipo pin ANSI 55-4, 15 kV | und
7078 | Eslabón angular | und |  |  |  | 1 |  |  |  |  | 1
7079 | Eslabón de pasador | und |  |  |  |  | 1 |  |  |  |  | 1
14015 | Zapata de concreto 40 x 40 x 15 cm para retenidas | und
14021 | Grapa prensora de acero galvanizado con 3 tornillos para cable Ø 6,35 mm (1/4") | und | 4 | 4 |  | 4 | 4 | 4 | 6 | 6 | 4 | 4
14022 | Grapa prensora de acero galvanizado con 3 tornillos para cable Ø 9,5 mm (3/8") | und
13103 | Guarda cabo tipo 2 (5/16") | und | 1 |  |  | 1 | 1 | 1 | 1 | 3 | 1 | 2
13055 | Guardacabos para retención cable de acero Ø 9,5 mm (3/8") | und
13063 | Guardacabos para retención cable de acero Ø 12,7 mm (1/2") | und
14023 | Varilla de Anclaje de A°G° de 16 mm Ø x 1,80 m (5/8" x 6'), provisto de Ojal Guardacabo en un extremo; Tuerca y Contratuerca en el otro | und | 1 |  |  | 1 | 1 | 1 | 1 | 1 | 1 | 1
14024 | Varilla de Anclaje de A°G° de 19 mm Ø x 2,40 m (5/8" x 8'), provisto de Ojal Guardacabo en un extremo; Tuerca y Contratuerca en el otro | und
14031 | Vigueta de anclaje para templete | und | 1 | 2 |  | 1 | 1 | 1 | 1 | 1 | 1 | 1
13104 | Abrazadera sin salida tipo 2, 140 mm | und | 1 | 2 | 2 |  | 1 | 1 | 2 | 1 |  | 1
14025 | Platina 5" x 5" x 1/4" para anclaje | und
14032 | Platina de dos ojales 60 mm x 30 mm | und |  |  | 1
14026 | Tubo abierto de señalización para retenida | und
13042 | Tuerca de ojo alargado de acero galvanizado Ø 5/8" (15,9 mm) | und
14027 | Perfil acero en I, 3" x 4" x 3/8" x 3 m | und
13047 | Abrazadera de dos salidas. Diámetro según norma RA05 | und
13064 | Perno Máquina de Acero Galv. Ø 16 x 51 mm (5/8" x 2") con tuerca hexagonal | und
13065 | Herraje / Bisagra galvanizada para poste pie - amigo | jgo
PC | POSTES DE CONCRETO ARMADO CENTRIFUGADO
2015 | Poste de C.A.C. de 10 m/510 kg-f (Incluye perilla) | und |  | 1 |  |  |  |  | 1 | 1
Formato: | Patrón |  | RETENIDAS
ID | Suministro BAJA TENSIÓN | Und. | LAR412 | LAR413 | LAR414 | LAR419-1 | LAR419-2 | LA411 | LA413 | LA415 | LA419-1 | LA419-2
TEM | TEMPLETES
1 | Cable de Acero Galvanizado para retenida, Ø 9,5 mm (3/8") | m | 1 | 1 |  | 1 | 1 | 1 | 1.5 | 1.5 | 1 | 1
2 | Poste de C.A.C. de 12 m/510 kg-f (Incluye perilla) | und |  |  | 1
3 | Poste de C.A.C. de 13 m/510 kg-f (Incluye perilla) | und |  |  | 1
4 | Poste de C.A.C. de 14 m/750 kg-f (Incluye perilla) | und |  |  | 1
5 | Poste de C.A.C. de 16 m/750 kg-f (Incluye perilla) | und |  |  | 1
Formato: | PatrónRelación
ID | Suministro BAJA TENSIÓN | Und. | ID | Sufijo-UC | Factor | Sufijo-UC | Factor | Sufijo-UC | Factor | Sufijo-UC | Factor | Sufijo-UC | Factor | Sufijo-UC | Factor | Sufijo-UC | Factor | Sufijo-UC | Factor | Sufijo-UC | Factor | Sufijo-UC | Factor
TEM | TEMPLETES
14019 | Cable de Acero Galvanizado para retenida, Ø 9,5 mm (3/8") | m | 1 | PH 12/510 kg-f | 20 | PH 12/750 kg-f | 20 | PH 12/1050 kg-f | 20 | PH 12/1350 kg-f | 20 | PH 13/510 kg-f | 21 | PH 14/750 kg-f | 22 | PH 14/1050 kg-f | 22 | PH 14/1350 kg-f | 22 | PH 16/750 kg-f | 24 | PH 16/1050 kg-f | 24
2004 | Poste de C.A.C. de 12 m/510 kg-f (Incluye perilla) | und | 2 | PH 12/510 kg-f | 1 | PH 12/750 kg-f | 1 | PH 12/1050 kg-f | 1 | PH 12/1350 kg-f | 1
2008 | Poste de C.A.C. de 13 m/510 kg-f (Incluye perilla) | und | 3 | PH 13/510 kg-f | 1
2010 | Poste de C.A.C. de 14 m/750 kg-f (Incluye perilla) | und | 4 | PH 14/750 kg-f | 1 | PH 14/1050 kg-f | 1 | PH 14/1350 kg-f | 1
2013 | Poste de C.A.C. de 16 m/750 kg-f (Incluye perilla) | und | 5 | PH 16/750 kg-f | 1 | PH 16/1050 kg-f | 1
Note on F3: Autor: Retenida con poste amigo
Note on B21: Esolutions: Se recomienda usar el patrón relación para implementar abrazaderas de un diámetro que se ajusten a diámetros de diferentes tipos de postes

## S-RetenidasMT-AFINIA
SUC | 1 | RETENIDAS AFINIA
Formato: | Matriz
ID | Suministro MEDIA TENSIÓN | Und. | RT001 | RT002 | RT003 | RT004 | RT005 | RT006
TEM | TEMPLETES
14020 | Alambre de Acero Galvanizado N° 12 para Entorchado | kg
14017 | Abrazadera sin salida. Diámetro según norma RA05 | und
7034 | Aislador de Porcelana tipo tensor, Clase ANSI 54-2 15 kV | und | 1 | 1 | 1 | 3 | 4 | 2
7035 | Aislador de Porcelana tipo tensor, Clase ANSI 54-4 35 kV | und
7036 | Aislador polietileno tipo pin ANSI 55-4, 15 kV | und
7078 | Eslabón angular | und
7079 | Eslabón de pasador | und
14015 | Zapata de concreto 40 x 40 x 15 cm para retenidas | und
14021 | Grapa prensora de acero galvanizado con 3 tornillos para cable Ø 6,35 mm (1/4") | und
14022 | Grapa prensora de acero galvanizado con 3 tornillos para cable Ø 9,5 mm (3/8") | und
13103 | Guarda cabo tipo 2 (5/16") | und
13055 | Guardacabos para retención cable de acero Ø 9,5 mm (3/8") | und | 2 | 1 | 2 | 6 | 8 | 4
13063 | Guardacabos para retención cable de acero Ø 12,7 mm (1/2") | und
14023 | Varilla de Anclaje de A°G° de 16 mm Ø x 1,80 m (5/8" x 6'), provisto de Ojal Guardacabo en un extremo; Tuerca y Contratuerca en el otro | und
14024 | Varilla de Anclaje de A°G° de 19 mm Ø x 2,40 m (5/8" x 8'), provisto de Ojal Guardacabo en un extremo; Tuerca y Contratuerca en el otro | und
14031 | Vigueta de anclaje para templete | und
13104 | Abrazadera sin salida tipo 2, 140 mm | und
14025 | Platina 5" x 5" x 1/4" para anclaje | und |  | 1 | 1 | 1 | 1 | 2
14032 | Platina de dos ojales 60 mm x 30 mm | und
14026 | Tubo abierto de señalización para retenida | und | bar: RT002 to RT006
13042 | Tuerca de ojo alargado de acero galvanizado Ø 5/8" (15,9 mm) | und | RT001: 1; RT004: 2; RT005: 3
13117 | Arandela Cuadrada Curva de Acero Galvanizado 2 1/4" x 2 1/4" x 3/16" (56.5 mm x 4.7) | und | 2 |  | 2 | 2 | 4 | 4
13118 | Tornillo máquina galvanizado de Ø 5/8" x 14" (16 mm x 355 mm), con Tuerca y Contratuerca | und
14027 | Perfil acero en I, 3" x 4" x 3/8" x 3 m | und
13047 | Abrazadera de dos salidas. Diámetro según norma RA05 | und
13009 | Tornillo máquina galvanizado de Ø 5/8" x 12" (16 mm x 305 mm), con Tuerca y Contratuerca | und | 1 | 3 | 2 | 2 | 3 | 4
13064 | Perno Máquina de Acero Galv. Ø 16 x 51 mm (5/8" x 2") con tuerca hexagonal | und
13065 | Herraje / Bisagra galvanizada para poste pie - amigo | jgo
10055 | Retención Preformada Terminal Cable de Acero 3/8" | und | 2 | 4 | 4 | 12 | 16 | 8
14019 | Cable de Acero Galvanizado para retenida, Ø 9,5 mm (3/8") | m |  | 12 | 12 | 42 | 57 | 23
14030 | Cable de Acero Galvanizado para retenida, Ø 12,7 mm (1/2") | m
14024 | Varilla de Anclaje de A°G° de 19 mm Ø x 2,40 m (5/8" x 8'), provisto de Ojal Guardacabo en un extremo; Tuerca y Contratuerca en el otro | und | bar: RT002 to RT006
13045 | Arandela Plana Redonda de Acero galvanizado Ø16 mm (5/8") | und |  | 1 | 2 | 2 | 2 | 4
15051 | Herraje de Anclaje para retenida vertical | und | bar: RT002
15052 | Ancla de Hormigón | und | bar: RT002; RT004
15053 | Ancla para retenida de 3/8" suelo flojo | und | bar: RT003; RT005 to RT006
8030 | Grillete normal de A°G° Largo Recto Ø 22 mm (7/8") | und |  | 1 | 1 | 1 | 1 | 2
PC | POSTES DE CONCRETO ARMADO CENTRIFUGADO
2015 | Poste de C.A.C. de 10 m/510 kg-f (Incluye perilla) | und
Formato: | Patrón |  | RT001: RETENIDAS
ID | Suministro BAJA TENSIÓN | Und. | RT001 | RT002 | RT003 | RT004 | RT005 | RT006
TEM | TEMPLETES
1 | Cable de Acero Galvanizado para retenida, Ø 9,5 mm (3/8") | m | bar: RETENIDAS RT001
2 | Poste de C.A.C. de 12 m/510 kg-f (Incluye perilla) | und | bar: RETENIDAS RT001
3 | Poste de C.A.C. de 13 m/510 kg-f (Incluye perilla) | und | bar: RETENIDAS RT001
4 | Poste de C.A.C. de 14 m/750 kg-f (Incluye perilla) | und | bar: RETENIDAS RT001
5 | Poste de C.A.C. de 16 m/750 kg-f (Incluye perilla) | und | bar: RETENIDAS RT001
Formato: | PatrónRelación
ID | Suministro BAJA TENSIÓN | Und. | ID | Sufijo-UC | Factor | Sufijo-UC | Factor | Sufijo-UC | Factor | Sufijo-UC | Factor | Sufijo-UC | Factor | Sufijo-UC | Factor | Sufijo-UC | Factor | Sufijo-UC | Factor | Sufijo-UC | Factor | Sufijo-UC | Factor | Sufijo-UC | Factor | Sufijo-UC | Factor | Sufijo-UC | Factor | Sufijo-UC | Factor | Sufijo-UC | Factor | Sufijo-UC | Factor
TEM | TEMPLETES
14019 | Cable de Acero Galvanizado para retenida, Ø 9,5 mm (3/8") | m | 1 | PH 12/510 kg-f | 20 | PH 12/750 kg-f | 20 | PH 12/1050 kg-f | 20 | PH 12/1350 kg-f | 20 | PH 13/510 kg-f | 21 | PH 14/750 kg-f | 22 | PH 14/1050 kg-f | 22 | PH 14/1350 kg-f | 22 | PH 16/750 kg-f | 24 | PH 16/1050 kg-f | 24 | PF 8/510 kg-f | 13 | PF 8/750 kg-f | 13 | PF 8/1350 kg-f | 13 | PF 9/510 kg-f | 15 | PF 9/750 kg-f | 15 | PF 9/1050 kg-f | 15
2004 | Poste de C.A.C. de 12 m/510 kg-f (Incluye perilla) | und | 2 | PH 12/510 kg-f | 1 | PH 12/750 kg-f | 1 | PH 12/1050 kg-f | 1 | PH 12/1350 kg-f | 1
2008 | Poste de C.A.C. de 13 m/510 kg-f (Incluye perilla) | und | RETENIDAS RT001: 3; RETENIDAS RT002: PH 13/510 kg-f; RETENIDAS RT003: 1
2010 | Poste de C.A.C. de 14 m/750 kg-f (Incluye perilla) | und | 4 | PH 14/750 kg-f | 1 | PH 14/1050 kg-f | 1 | PH 14/1350 kg-f | 1
2013 | Poste de C.A.C. de 16 m/750 kg-f (Incluye perilla) | und | 5 | PH 16/750 kg-f | 1 | PH 16/1050 kg-f | 1
Note on B21: Esolutions: Se recomienda usar el patrón relación para implementar abrazaderas de un diámetro que se ajusten a diámetros de diferentes tipos de postes

## S-CableGuardaMT-CODENSA
SUC | 1 | CABLES DE GUARDA - CODENSA
Formato: | Matriz
ID | Suministro MEDIA TENSIÓN | Und. | LAR402 | LAR403 | LAR404 | LAR405 | LAR406 | LAR407 | LAR408 | LAR409
TEM | TEMPLETES
14020 | Alambre de Acero Galvanizado N° 12 para Entorchado | kg
14017 | Abrazadera sin salida. Diámetro según norma RA05 | und
7035 | Aislador de Porcelana tipo tensor, Clase ANSI 54-4 35 kV | und
7036 | Aislador polietileno tipo pin ANSI 55-4, 15 kV | und
14018 | Cable de Acero Galvanizado para retenida, Ø 6,35 mm (1/4") | m
14019 | Cable de Acero Galvanizado para retenida, Ø 9,5 mm (3/8") | m
14015 | Zapata de concreto 40 x 40 x 15 cm para retenidas | und
14021 | Grapa prensora de acero galvanizado con 3 tornillos para cable Ø 6,35 mm (1/4") | und
14022 | Grapa prensora de acero galvanizado con 3 tornillos para cable Ø 9,5 mm (3/8") | und
13055 | Guardacabos para retención cable de acero Ø 9,5 mm (3/8") | und
13063 | Guardacabos para retención cable de acero Ø 12,7 mm (1/2") | und
14023 | Varilla de Anclaje de A°G° de 16 mm Ø x 1,80 m (5/8" x 6'), provisto de Ojal Guardacabo en un extremo; Tuerca y Contratuerca en el otro | und
14024 | Varilla de Anclaje de A°G° de 19 mm Ø x 2,40 m (5/8" x 8'), provisto de Ojal Guardacabo en un extremo; Tuerca y Contratuerca en el otro | und
14025 | Platina 5" x 5" x 1/4" para anclaje | und
14026 | Tubo abierto de señalización para retenida | und
13042 | Tuerca de ojo alargado de acero galvanizado Ø 5/8" (15,9 mm) | und | LAR402: 1; LAR403: 1; LAR406: 1; LAR409: 2
14027 | Perfil acero en I, 3" x 4" x 3/8" x 3 m | und
13047 | Abrazadera de dos salidas. Diámetro según norma RA05 | und
13061 | Grapa tipo grillete | und | bar: LAR404 to LAR405; LAR407 to LAR408
13064 | Perno Máquina de Acero Galv. Ø 16 x 51 mm (5/8" x 2") con tuerca hexagonal | und
13065 | Herraje / Bisagra galvanizada para poste pie - amigo | jgo
13107 | Grapa Terminal recta para cables entre 6 AWG - 2/0 AWG | und | bar: LAR403
13080 | Grapa Terminal recta para cables entre 6 AWG - 3/0 AWG | und | LAR402: 1; LAR406: 2; LAR409: 2
13105 | Bayoneta para retención 2 ½" x 2 ½" x ¼" x 1500 mm | und | bar: LAR402; LAR405 to LAR407
13108 | Bayoneta para doble poste 3” x 3” x ¼” x 1540 mm | und | LAR403: 2; LAR408: 2; LAR409: 2
13106 | Perno de Ojo de A°G° de Ø 5/8" x 28" (16 mm x 710 mm), provisto de Tuerca y Contratuerca | und | bar: LAR402
13109 | Perno Ojo tipo 6 de A°G° de Ø 5/8" x 21.5" (16 mm x 545 mm), con Tuerca y Contratuerca | und | bar: LAR406
8016 | Conector de compresión de ranuras paralelas | und | 1 | 1 | 1 | 1 | 2 | 1 | 1 | 2
13007 | Tornillo máquina galvanizado de Ø 5/8" x 8" (15,8 mm x 204 mm), con Tuerca y Contratuerca hexagonal | und | 3 | 4 | 2 | 2 | 3 | 4 | 4
8024 | Tornillo armazón doble (espárrago) de Ø 15.9 mm x 203 (5/8" x 8") mm y longitud deacuerdo a norma RA05A | und | bar: LAR403; LAR409
13089 | Herraje para soporte de seccionador de B.T. de 160 A | und | bar: LAR404

## S-PAT-MT-CODENSA
SUC | 1 | PUESTAS A TIERRA MT - CODENSA
Formato: | Matriz |  | PUESTAS A TIERRA
ID | Suministro MEDIA TENSIÓN | Und. | LAR401 | LAR401-1 | LAR401-2 | LA401 | LA402 | LA408 | LAR417
PAT | MATERIAL PARA PUESTA A TIERRA
15005 | Conector de Cobre tipo Perno Partido para Conductor de 16 mm² | und
15004 | Plancha Doblada de Cobre para toma a Tierra de Espigas y/o Pernos | und
15002 | Conector de Bronce para Electrodo de 16 mm ø y Conductor de Cobre de 16 mm² | und
15001 | Varilla puesta a tierra Ø 15,9 mm x 2400 mm (5/8" x 8') de cobre macizo | und
15003 | Caja Registro de Concreto para Puesta a Tierra 0,50 x 0,50 x 0,45 m | und
15013 | Varilla puesta a tierra Ø 15,9 mm x 2400 mm (5/8" x 8') Copperweld | und | 1 | 2 | 1 | 1 | 1 | 1 | 2
15015 | Conector cuña a presión p varilla PAT Ø15,9 mm (5/8") a Cu #2 AWG | und | 1 | 2 | 1 |  |  | 1 | 2
27016 | Hebilla de acero inoxidable 5/8" | und | 2 |  | 2 |  |  |  | 2
27017 | Cinta de acero inoxidable 5/8"x 0.03" | m | 1.8 |  | 1.8 |  |  |  | 2
15032 | Conector tipo tornillo pasante 2-1/0 AWG derivación 10-1/0 AWG | und |  |  |  | 1 | 1
17024 | Tubo conduit acero galvanizado IMC Ø1/2" x 3m | und | 1 |  | 1 |  | 1
13100 | Abrazadera de una salida tipo 5, 250 mm | und |  |  |  |  | 1
15027 | Caja de salida del electrodo | und |  |  |  | 1 |  | 2
Formato: | Patrón |  | PUESTAS A TIERRA
ID | Suministro MEDIA TENSIÓN | Und. | LAR401 | LAR401-1 | LAR401-2 | LA401 | LA402 | LA408 | LAR417
CU | CONDUCTOR DE COBRE
1 | Alambre de cobre No 4 AWG | m | 1 | 0.66667 | 1 |  |  | 1 | 0.73333
2 | Cable acero recubierto en Cobre Nº 4 AWG | m |  |  |  | 1 | 1
Formato: | PatrónRelación
ID | Suministro MEDIA TENSIÓN | Und. | ID | Sufijo-UC | Factor | Sufijo-UC | Factor | Sufijo-UC | Factor | Sufijo-UC | Factor | Sufijo-UC | Factor | Sufijo-UC | Factor | Sufijo-UC | Factor | Sufijo-UC | Factor | Sufijo-UC | Factor | Sufijo-UC | Factor
CU | CONDUCTOR DE COBRE
15026 | Alambre de cobre No 4 AWG | m | 1 | PH 12/510 kg-f | 15 | PH 12/750 kg-f | 15 | PH 12/1050 kg-f | 15 | PH 12/1350 kg-f | 15 | PH 13/510 kg-f | 16 | PH 14/750 kg-f | 17 | PH 14/1050 kg-f | 17 | PH 14/1350 kg-f | 17 | PH 16/750 kg-f | 19 | PH 16/1050 kg-f | 19
15031 | Cable acero recubierto en Cobre Nº 4 AWG | m | 2 | PH 12/510 kg-f | 15 | PH 12/750 kg-f | 15 | PH 12/1050 kg-f | 15 | PH 12/1350 kg-f | 15 | PH 13/510 kg-f | 16 | PH 14/750 kg-f | 17 | PH 14/1050 kg-f | 17 | PH 14/1350 kg-f | 17 | PH 16/750 kg-f | 19 | PH 16/1050 kg-f | 19

## S-PAT-MT-AFINIA
SUC | 1 | PUESTAS A TIERRA MT - AFINIA
Formato: | Matriz |  | PUESTAS A TIERRA
ID | Suministro MEDIA TENSIÓN | Und. | SPT001 | SPT002 | SPT003 | SPT004 | SPT005 | SPT006 | SPT007 | SPT008 | SPT009 | SPT010 | SPT011
PAT | MATERIAL PARA PUESTA A TIERRA
15005 | Conector de Cobre tipo Perno Partido para Conductor de 16 mm² | und
15004 | Plancha Doblada de Cobre para toma a Tierra de Espigas y/o Pernos | und
15002 | Conector de Bronce para Electrodo de 16 mm ø y Conductor de Cobre de 16 mm² | und
15001 | Varilla puesta a tierra Ø 15,9 mm x 2400 mm (5/8" x 8') de cobre macizo | und
15003 | Caja Registro de Concreto para Puesta a Tierra 0,50 x 0,50 x 0,45 m | und
15015 | Conector cuña a presión p varilla PAT Ø15,9 mm (5/8") a Cu #2 AWG | und | PUESTAS A TIERRA SPT002: 1; PUESTAS A TIERRA SPT003: 1; PUESTAS A TIERRA SPT004: 4; PUESTAS A TIERRA SPT006: 1; PUESTAS A TIERRA SPT008: 1; PUESTAS A TIERRA SPT010: 1
27016 | Hebilla de acero inoxidable 5/8" | und
27017 | Cinta de acero inoxidable 5/8"x 0.03" | m
15032 | Conector tipo tornillo pasante 2-1/0 AWG derivación 10-1/0 AWG | und
17024 | Tubo conduit acero galvanizado IMC Ø1/2" x 3m | und
13100 | Abrazadera de una salida tipo 5, 250 mm | und
15027 | Caja de salida del electrodo | und
15054 | Kit SPT en Acero Austenítico para MT en poste 12m | und | bar: PUESTAS A TIERRA SPT001; PUESTAS A TIERRA SPT005; PUESTAS A TIERRA SPT011
15055 | Tubo de Gres Vitrificado Ø12" x 50 cm con tapa | und | bar: PUESTAS A TIERRA SPT001 to PUESTAS A TIERRA SPT002
15013 | Varilla puesta a tierra Ø 15,9 mm x 2400 mm (5/8" x 8') Copperweld | und | PUESTAS A TIERRA SPT002: 1; PUESTAS A TIERRA SPT004: 4; PUESTAS A TIERRA SPT006: 1; PUESTAS A TIERRA SPT008: 1; PUESTAS A TIERRA SPT010: 1
15058 | Grapa conexión puesta a tierra sin tornillo 5/8" | und | bar: PUESTAS A TIERRA SPT002 to PUESTAS A TIERRA SPT004; PUESTAS A TIERRA SPT006
15059 | Grapa conexión puesta a tierra sin tornillo 1/2" | und | bar: PUESTAS A TIERRA SPT002 to PUESTAS A TIERRA SPT003
13045 | Arandela Plana Redonda de Acero galvanizado Ø16 mm (5/8") | und | bar: PUESTAS A TIERRA SPT002 to PUESTAS A TIERRA SPT003
13122 | Tuerca Hexagonal de Acero galvanizado de 5/8" | und | bar: PUESTAS A TIERRA SPT004; PUESTAS A TIERRA SPT006
13123 | Conector de Perforación de una salida 1/0-4/0 / 1/0-4/0 | und | bar: PUESTAS A TIERRA SPT005 to PUESTAS A TIERRA SPT008; PUESTAS A TIERRA SPT011
15060 | Kit SPT en Acero Austenítico configuración especial BT | und | bar: PUESTAS A TIERRA SPT005; PUESTAS A TIERRA SPT007
15061 | Brida de Sujección hasta 100 mm | und | PUESTAS A TIERRA SPT006: 5
15062 | Conector Cuña Cu (P-1/0/D-1/0) | und | bar: PUESTAS A TIERRA SPT006
15063 | Kit SPT en Acero Austenítico domiciliario | und | bar: PUESTAS A TIERRA SPT009
15064 | Kit SPT en Acero Austenítico para media tensión | und | bar: PUESTAS A TIERRA SPT011
Formato: | Patrón |  | PUESTAS A TIERRA SPT001: PUESTAS A TIERRA
ID | Suministro MEDIA TENSIÓN | Und. | SPT001 | SPT002 | SPT003 | SPT004 | SPT005 | SPT006 | SPT007 | SPT008 | SPT009 | SPT010 | SPT011
CU | CONDUCTOR DE COBRE
1 | Alambre de cobre No 4 AWG | m | PUESTAS A TIERRA SPT001: 1; PUESTAS A TIERRA SPT002: 0.66667; PUESTAS A TIERRA SPT003: 1; PUESTAS A TIERRA SPT007: 0.73333
2 | Cable acero recubierto en Cobre Nº 4 AWG | m
Formato: | PatrónRelación
ID | Suministro MEDIA TENSIÓN | Und. | ID | Sufijo-UC | Factor | Sufijo-UC | Factor | Sufijo-UC | Factor | Sufijo-UC | Factor | Sufijo-UC | Factor | Sufijo-UC | Factor | Sufijo-UC | Factor | Sufijo-UC | Factor | Sufijo-UC | Factor | Sufijo-UC | Factor | Sufijo-UC | Factor | Sufijo-UC | Factor | Sufijo-UC | Factor | Sufijo-UC | Factor | Sufijo-UC | Factor | Sufijo-UC | Factor | Sufijo-UC | Factor | Sufijo-UC | Factor | Sufijo-UC | Factor
CU | CONDUCTOR DE COBRE
15026 | Alambre de cobre No 4 AWG | m | 1 | PH 12/510 kg-f | 15 | PH 12/750 kg-f | 15 | PH 12/1050 kg-f | 15 | PH 12/1350 kg-f | 15 | PH 13/510 kg-f | 16 | PH 14/750 kg-f | 17 | PH 14/1050 kg-f | 17 | PH 14/1350 kg-f | 17 | PH 16/750 kg-f | 19 | PH 16/1050 kg-f | 19 | PH 9/510 Kg-f | 12 | PH 9/750 Kg-f | 12 | PH 9/1050 Kg-f | 12 | PF 8/510 kg-f | 11 | PF 8/750 kg-f | 11 | PF 8/1350 kg-f | 11 | PF 9/510 kg-f | 12 | PF 9/750 kg-f | 12 | PF 9/1050 kg-f | 12
15031 | Cable acero recubierto en Cobre Nº 4 AWG | m | 2 | PH 12/510 kg-f | 15 | PH 12/750 kg-f | 15 | PH 12/1050 kg-f | 15 | PH 12/1350 kg-f | 15 | PH 13/510 kg-f | 16 | PH 14/750 kg-f | 17 | PH 14/1050 kg-f | 17 | PH 14/1350 kg-f | 17 | PH 16/750 kg-f | 19 | PH 16/1050 kg-f | 19 | PH 9/510 Kg-f | 12 | PH 9/750 Kg-f | 12 | PH 9/1050 Kg-f | 12 | PF 8/510 kg-f | 11 | PF 8/750 kg-f | 11 | PF 8/1350 kg-f | 11 | PF 9/510 kg-f | 12 | PF 9/750 kg-f | 12 | PF 9/1050 kg-f | 12
Formato: | Patrón |  | PUESTAS A TIERRA SPT001: PUESTAS A TIERRA
ID | Suministro MEDIA TENSIÓN | Und. | SPT001 | SPT002 | SPT003 | SPT004 | SPT005 | SPT006 | SPT007 | SPT008 | SPT009 | SPT010 | SPT011
CU | CONDUCTOR DE COBRE
1 | Conductor desnudo copper Clad Steel 7 x N° 8 | m | PUESTAS A TIERRA SPT002: 1; PUESTAS A TIERRA SPT003: 1.3846; PUESTAS A TIERRA SPT004: 1.7692; PUESTAS A TIERRA SPT006: 1.1538; PUESTAS A TIERRA SPT008: 0.69231; PUESTAS A TIERRA SPT010: 0.23077
Formato: | PatrónRelación
ID | Suministro MEDIA TENSIÓN | Und. | ID | Sufijo-UC | Factor | Sufijo-UC | Factor | Sufijo-UC | Factor | Sufijo-UC | Factor | Sufijo-UC | Factor | Sufijo-UC | Factor | Sufijo-UC | Factor | Sufijo-UC | Factor | Sufijo-UC | Factor | Sufijo-UC | Factor | Sufijo-UC | Factor | Sufijo-UC | Factor | Sufijo-UC | Factor | Sufijo-UC | Factor | Sufijo-UC | Factor | Sufijo-UC | Factor | Sufijo-UC | Factor | Sufijo-UC | Factor | Sufijo-UC | Factor
CU | CONDUCTOR DE COBRE
15056 | Conductor desnudo copper Clad Steel 7 x N° 8 | m | 1 | PH 12/510 kg-f | 13 | PH 12/750 kg-f | 13 | PH 12/1050 kg-f | 13 | PH 12/1350 kg-f | 13 | PH 13/510 kg-f | 14 | PH 14/750 kg-f | 15 | PH 14/1050 kg-f | 15 | PH 14/1350 kg-f | 15 | PH 16/750 kg-f | 17 | PH 16/1050 kg-f | 17 | PH 9/510 Kg-f | 10 | PH 9/750 Kg-f | 10 | PH 9/1050 Kg-f | 10 | PF 8/510 kg-f | 9 | PF 8/750 kg-f | 9 | PF 8/1350 kg-f | 9 | PF 9/510 kg-f | 10 | PF 9/750 kg-f | 10 | PF 9/1050 kg-f | 10

## S-ProteMedMT-CELSIA
SUC | 1 | PROTECCIÓN Y MEDICIÓN - CELSIA
Formato: | Matriz |  | TRANSFORMADORES DE DISTRIBUCIÓN (Altura de Instalación hasta 4 500 m.s.n.m.)
ID | Suministro MEDIA TENSIÓN | Und. | TB31 | TB21 | TB26 | TB27 | TB36 | TB37 | TB31H | 5kVA-1ø-13,2kV | 10kVA-1ø-13,2kV | 15kVA-1ø-13,2kV | 25kVA-1ø-13,2kV | 37,5kVA-1ø-13,2kV | 50kVA-1ø-13,2kV | 5kVA-1ø-11,4kV | 10kVA-1ø-11,4kV | 15kVA-1ø-11,4kV | 25kVA-1ø-11,4kV | 37,5kVA-1ø-11,4kV | 50kVA-1ø-11,4kV | 15kVA-3ø-13,2kV | 30kVA-3ø-13,2kV | 45kVA-3ø-13,2kV | 75kVA-3ø-13,2kV | 112,5kVA-3ø-13,2kV | 150kVA-3ø-13,2kV | 225kVA-3ø-13,2kV | 300kVA-3ø-13,2kV | 400kVA-3ø-13,2kV | 500kVA-3ø-13,2kV | 630kVA-3ø-13,2kV | 750kVA-3ø-13,2kV | 800kVA-3ø-13,2kV | 1000kVA-3ø-13,2kV | 15kVA-3ø-11,4kV | 30kVA-3ø-11,4kV | 45kVA-3ø-11,4kV | 75kVA-3ø-11,4kV | 112,5kVA-3ø-11,4kV | 150kVA-3ø-11,4kV | 225kVA-3ø-11,4kV | 300kVA-3ø-11,4kV | 400kVA-3ø-11,4kV | 500kVA-3ø-11,4kV | 630kVA-3ø-11,4kV | 750kVA-3ø-11,4kV | 800kVA-3ø-11,4kV | 1000kVA-3ø-11,4kV | 500kVA-3ø-34,5/11.4kV | 630kVA-3ø-34,5/11.4kV | 750kVA-3ø-34,5/11.4kV | 800kVA-3ø-34,5/11.4kV | 1000kVA-3ø-34,5/11.4kV | 1250kVA-3ø-34,5/11.4kV | 1600kVA-3ø-34,5/11.4kV | 2000kVA-3ø-34,5/11.4kV | 2500kVA-3ø-34,5/11.4kV | 225kVA-3ø-34.5/0,44-0,254kV | 300kVA-3ø-34.5/0,44-0,254kV | 400kVA-3ø-34.5/0,44-0,254kV | 500kVA-3ø-34.5/0,44-0,254kV | 630kVA-3ø-34.5/0,44-0,254kV | 750kVA-3ø-34.5/0,44-0,254kV | 800kVA-3ø-34.5/0,44-0,254kV | 1000kVA-3ø-34.5/0,44-0,254kV | 1250kVA-3ø-34.5/0,44-0,254kV | 225kVA-3ø-34.5/0,48-0,277kV | 300kVA-3ø-34.5/0,48-0,277kV | 400kVA-3ø-34.5/0,48-0,277kV | 500kVA-3ø-34.5/0,48-0,277kV | 630kVA-3ø-34.5/0,48-0,277kV | 750kVA-3ø-34.5/0,48-0,277kV | 800kVA-3ø-34.5/0,48-0,277kV | 1000kVA-3ø-34.5/0,48-0,277kV | 1250kVA-3ø-34.5/0,48-0,277kV | 30kVA-3ø-11,4/0,38-0,22kV | 45kVA-3ø-11,4/0,38-0,22kV | 75kVA-3ø-11,4/0,38-0,22kV | 30kVA-3ø-11,4/0,48-0,277kV | 45kVA-3ø-11,4/0,48-0,277kV | 75kVA-3ø-11,4/0,48-0,277kV
CRUM | CRUCETAS DE METAL
1012 | Cruceta angular metálica galvanizada 1400 mm | und |  |  |  | 1 |  | 1
1013 | Cruceta angular metálica galvanizada 2.50 m | und | 1 | 1 | 1 | 2 | 1 | 2
1021 | Cruceta metálica galvanizada 76 x 76 x 6,35 x 3000 mm (3" x 3" x 1/4" x 3,00 m) | und | [6 empty] | 1
1022 | Cruceta metálica galvanizada 76 x 76 x 9,5 x 3000 mm (3" x 3" x 3/8" x 3,00 m) | und | [6 empty] | 2
AIS | AISLADORES Y ACCESORIOS
7041 | Empalme cable semiaislado con conector DBH y reposición de aislamiento del cable semiaislado | und | 2 | 2 | 2 | 2 | 2 | 3
FERR | MATERIAL DE FERRETERIA PARA POSTES Y CRUCETAS
13044 | Arandela de Presión de Acero galvanizado Ø16 mm (5/8") | und | 2 | 2 | 2 | 2 | 2 | 2
13045 | Arandela Plana Redonda de Acero galvanizado Ø16 mm (5/8") | und | 2 | 2 | 2 | 2 | 2 | 2
13047 | Abrazadera de dos salidas. Diámetro según norma RA05 | und | 2 | 2 | 2 | 2 | 2 | 2 | 6
13056 | Cubo metálico galvanizado 3" x 3" para soporte de protecciones -CM | und |  |  |  | 2 |  | 3
13066 | Abrazadera de una salida para Transformador de 200 mm | und | 2 | 2 | 2 |  | 2 | 2
TEM | TEMPLETES
14019 | Cable de Acero Galvanizado para retenida, Ø 9,5 mm (3/8") | m | [6 empty] | 1
PAT | MATERIAL PARA PUESTA A TIERRA
15013 | Varilla puesta a tierra Ø 15,9 mm x 2400 mm (5/8" x 8') Copperweld | und | 1 | 1 | 1 | 1 | 1 | 1 | 1
15014 | Grapa conexión doble cable tierra | und | 2 | 2 |  | 1 |  | 1
15015 | Conector cuña a presión p varilla PAT Ø15,9 mm (5/8") a Cu #2 AWG | und | 1 | 1 | 1 | 1 | 3 | 1 | 1
15016 | Conector tipo cuña Cu-Cu #2 a #2 | und | 1 | 2 | 1 | 1 | 1 | 2 | 3
PROT | EQUIPO DE PROTECCION Y MANIOBRA
16041 | Cubo metálico galvanizado de 3" x 3" para soporte de protecciones | und | 3 | 2 | 2 |  | 3 |  | 3
16042 | Base cortacircuitos fusible 15 kV, 200 A | und | 3 | 2 | 2 | 2 | 3 | 3 | 3
16043 | Tubo portafusible expulsión 15 kV, 100 A | und | 3 | 2 | 2 | 2 | 3 | 3 | 3
16044 | DPS baja tensión para secundario de transformadores | und | 3 | 2 | 2 |  | 3 |  | 3
16045 | Pararrayos polimérico DPS 12 kV, 10 kA | und | 3 | 2 | 2 | 2 | 3 | 3 | 3
MEDMT | EQUIPO DE MEDICION EN MEDIA TENSION
17009 | Conector amovible para estribo #2 (35 mm) - 2/0 AWG bimet. D: Cu 6-2/0 | und | 3 | 2 | 2 |  | 3 |  | 3
17010 | Conector tipo cuña de acuerdo al calibre del conductor con estribo #2 (35 mm) AWG | und | 3 | 2 | 2 |  | 3 |  | 3
24011 | Conector de perforación de aislamiento, de acuerdo al calibre del conductor | und | 4 | 3 | 3 |  | 4
17013 | Cinta de acero inox. (Bandit) de 19 mm (3/4") | und | [6 empty] | 3
17014 | Hebilla para cinta de acero inox. (Bandit) 19mm (3/4") | und | [6 empty] | 3
17015 | Tensor acero de gancho para cable Ø3/8" | und | [6 empty] | 1
17016 | Tubo conduit acero galv. IMC Ø3/4" x 3m | und | [6 empty] | 2
TABDIS | TABLEROS DE DISTRIBUCIÓN
20001 | Tableros de Distribución Completa para S.E. Monofásica de 5 kVA; 440-220V | und
20002 | Tableros de Distribución Completa para S.E. Monofásica de 10 kVA; 440-220V | und
20003 | Tableros de Distribución Completa para S.E. Monofásica de 15 kVA; 440-220V | und
20004 | Tableros de Distribución Completa para S.E. Monofásica de 25 kVA; 440-220V | und
20005 | Tableros de Distribución Completa para S.E. Trifásica de 40 kVA; 380-220V | und
20006 | Tableros de Distribución Completa para S.E. Trifásica de 50 kVA; 380-220V | und
20007 | Tableros de Distribución Completa para S.E. Trifásica de 75 kVA; 380-220V | und
20008 | Tableros de Distribución Completa para S.E. Trifásica de 100 kVA; 380-220V | und
20009 | Tableros de Distribución Completa para S.E. Trifásica de 160 kVA; 380-220V | und
AAAC | CONDUCTOR DE ALEACIÓN DE ALUMINIO
9001 | Conductor AAAC 123,3 kcmil (AZUSA) | m | 0.5 | 0.5 | 0.5 |  | 0.5 |  | 0.5
CU2 | CABLES Y CONDUCTORES DE COBRE
25007 | Cable de cobre desnudo #2 AWG | m | 25 | 22 | 20 | 10 | 20 | 15 | 25

## S-ProteMedMT-AFINIA
SUC | 1 | PROTECCIÓN Y MEDICIÓN - AFINIA
Formato: | Matriz
ID | Suministro MEDIA TENSIÓN | Und. | CT121-S | CT121-S AA | CT131-S | CT321-S | CT321-S AA | CT322-S | CT322-S AA | CT331-S | CT332-S | CT521-S | CT521-S AA | CT522-S | CT522-S AA | CT531-S | CT532-S | CT621-S | CT621-S AA | CT622-S | CT622-S AA | CT631 | CT632 | CT721-S | CT731-S | CT121-D | CT121-D AA | CT131-D | CT321-D | CT321-D AA | CT322-D | CT322-D AA | CT331-D | CT332-D | CT521-D | CT521-D AA | CT522-D | CT522-D AA | CT531-D | CT532-D | CT621-D | CT621-D AA | CT622-D | CT622-D AA | CT631-D | CT632-D | CT003-BRAZO
CRUM | CRUCETAS DE METAL
1012 | Cruceta angular metálica galvanizada 1400 mm | und
1015 | Cruceta metálica galvanizada 76 x 76 x 9,5 x 2400 mm (3" x 3" x 3/8" x 2,40 m) | und | 1 | 1 | 1 |  |  |  |  | 1 | 1 |  |  |  |  | 1 | 1 | 1 | 1 | 1 | 1 | 1 | 1 | 1 | 1 | 1 | [6 empty] | 1 | 1 |  |  |  |  | 1 | 1 | 1 | 1 | 1 | 1 | 1 | 1 | 3
1021 | Cruceta metálica galvanizada 76 x 76 x 6,35 x 3000 mm (3" x 3" x 1/4" x 3,00 m) | und
1022 | Cruceta metálica galvanizada 76 x 76 x 9,5 x 3000 mm (3" x 3" x 3/8" x 3,00 m) | und
AIS | AISLADORES Y ACCESORIOS
7101 | Diagonal metálica en ángulo L=9 pies (2740 mm) | und | [44 empty] | 3
7013 | Aislador de Porcelana Line Post, Clase ANSI 57-1 13,2 kV | und | [13 empty] | 1 | 1 | [21 empty] | 1 | 1
7015 | Soporte Lateral para Aislador tipo Poste | und | [7 empty] | 1 | 1 |  |  |  |  | 1 | 1 | [21 empty] | 1 | 1
7034 | Aislador de Porcelana tipo tensor, Clase ANSI 54-2 15 kV | und | [7 empty] | 1 | 1
7041 | Empalme cable semiaislado con conector DBH y reposición de aislamiento del cable semiaislado | und
FERR | MATERIAL DE FERRETERIA PARA POSTES Y CRUCETAS
13094 | Arandela de presión de acero galvanizado 13 mm (1/2") Ø | und | 6 | 6 | 8 | 6 | 6 | 6 | 6 | 8 | 8 | 6 | 6 | 6 | 6 | 8 | 8 | 8 | 6 | 6 | 6 | 8 | 8 | 6 | 6 | 6 | 6 | 8 | 6 | 6 | 6 | 6 | 8 |  | 6 | 6 | 6 | 6 | 8 | 8 | 6 | 6 | 6 | 6 | 8 | 8 | 6
13095 | Arandela plana redonda de acero galvanizado 13 mm (1/2") Ø | und | 12 | 12 | 16 | 12 | 12 | 12 | 12 | 16 | 16 | 12 | 12 | 12 | 12 | 16 | 16 | 16 | 12 | 12 | 12 | 16 | 16 | 14 | 14 | 12 | 12 | 16 | 12 | 12 | 12 | 12 | 16 | 8 | 12 | 12 | 12 | 12 | 16 | 16 | 12 | 12 | 12 | 12 | 16 | 16 | 12
13045 | Arandela Plana Redonda de Acero galvanizado Ø16 mm (5/8") | und | 8 | 8 | 10 | 6 | 6 | 8 | 8 | 10 | 10 | 8 | 8 | 6 | 6 | 10 | 10 | 10 | 8 | 8 | 8 | 10 | 10 |  |  | 8 | 8 | 10 | 8 | 8 | 8 | 8 | 10 | 10 | 6 | 6 | 6 | 6 | 10 | 10 | 8 | 8 | 8 | 8 | 10 | 10 | 14
13116 | Perno corto Ac.Galv. 3/4"-3/4"x3" | und | [7 empty] | 1 | 1 |  |  |  |  | 1 | 1 | 1 | [20 empty] | 1 | 1
13054 | Perno rosca corrida de acero galvanizado 5/8" x 12" | und | [44 empty] | 1
13117 | Arandela Cuadrada Curva de Acero Galvanizado 2 1/4" x 2 1/4" x 3/16" (56.5 mm x 4.7) | und | 2 | 2 | 2 |  |  |  |  | 4 | 4 |  |  |  |  | 4 | 4 | 4 | 2 | 2 | 2 | 2 | 2 |  |  | 2 | 2 | 2 |  |  |  |  | 2 | 2 |  |  |  |  | 4 | 4 | 2 | 2 | 2 | 2 | 2 | 2
13123 | Conector de Perforación de una salida 1/0-4/0 / 1/0-4/0 | und | 3 | 3 | 4 | 3 | 3 | 3 | 3 | 4 | 4 | 3 | 3 | 3 | 3 | 4 | 4 | 4 | 3 | 3 | 3 | 4 | 4 | 3 | 3
13044 | Arandela de Presión de Acero galvanizado Ø16 mm (5/8") | und
13047 | Abrazadera de dos salidas. Diámetro según norma RA05 | und
13056 | Cubo metálico galvanizado 3" x 3" para soporte de protecciones -CM | und
13066 | Abrazadera de una salida para Transformador de 200 mm | und | 2 | 2 | 2 | 2 | 2 | 2 | 2 | 2 | 2 | 2 | 2 | 2 | 2 | 2 | 2 | 2 | 2 | 2 | 2 | 2 | 2 | 2 | 2 | 2 | 2 | 2 | 2 | 2 | 2 | 2 | 2 | 2 | 2 | 2 | 2 | 2 | 2 | 2 | 2 | 2 | 2 | 2 | 2 | 2 | 2
13001 | Tornillo máquina galvanizado de Ø 1/2" x 2" (13 mm x 51 mm), provisto de Tuerca y Contratuerca | und |  | 6 | 8 | 6 | 6 | 6 | 6 | 8 | 8 | 6 | 6 | 6 | 6 | 8 | 8 | 8 | 6 | 6 | 6 | 8 | 8 | 6 | 6 | 6 | 6 | 8 | 6 | 6 | 6 | 6 | 8 | 8 | 6 | 6 | 6 | 6 | 8 | 8 | 6 | 6 | 6 | 6 | 8 | 8 | 6
13091 | Tornillo máquina galvanizado de Ø 1/2" x 2 1/2" (13 mm Ø x 63.5 mm), provisto de Tuerca y Contratuerca | und | 6
13090 | Tornillo máquina galvanizado de Ø 1/2" x 5" (13 mm Ø x 127 mm), provisto de Tuerca y Contratuerca | und | 6
13097 | Tornillo máquina galvanizado de Ø 5/8" x 2" (15,8 mm x 51 mm), con Tuerca y Contratuerca hexagonal | und | 2 | 2 | 3 |  |  |  |  | 3 | 3 |  |  |  |  | 3 | 3 | 3 | 2 | 2 | 2 | 10 | 3 |  |  | 2 | 2 | 3 |  |  |  |  | 3 | 3 | [5 empty] | 3 | 2 | 2 | 2 | 2 | 3 | 3 | 3
13009 | Tornillo máquina galvanizado de Ø 5/8" x 12" (16 mm x 305 mm), con Tuerca y Contratuerca | und | 2 | 2 | 2 | 2 | 2 | 2 | 2 | 4 | 4 | 2 | 2 | 2 | 2 | 4 | 4 | 4 | 2 | 2 | 2 | 2 | 2 |  |  | 2 | 2 | 2 | 2 | 2 | 2 | 2 | 2 | 2 | 2 | 2 | 2 | 2 | 2 | 2 | 2 | 2 | 2 | 2 | 2 | 2 | 2
13085 | Abrazadera de dos salidas tipo 3, 180 mm | und | [44 empty] | 2
13067 | Tornillo Carruaje Ø 15,9 x 89 mm (5/8" x 3 1/2") con tuerca hexagonal (tipo 5) | und | [44 empty] | 2
TEM | TEMPLETES
14019 | Cable de Acero Galvanizado para retenida, Ø 9,5 mm (3/8") | m
PAT | MATERIAL PARA PUESTA A TIERRA
15013 | Varilla puesta a tierra Ø 15,9 mm x 2400 mm (5/8" x 8') Copperweld | und
15014 | Grapa conexión doble cable tierra | und
15015 | Conector cuña a presión p varilla PAT Ø15,9 mm (5/8") a Cu #2 AWG | und |  | 10 | [5 empty] | 10 | 10 |  |  |  |  | 2 | 2 | 2 |  |  |  | 10 | 10 |  |  |  |  | 2 |  |  |  |  | 2 | 2 |  |  |  |  | 2 | 2 |  |  |  | 2 | 2 | 2 | 2
15016 | Conector tipo cuña Cu-Cu #2 a #2 | und | [16 empty] | 2 | [9 empty] | 2 |  | 2 | [9 empty] | 2 |  | 2
15056 | Conductor desnudo copper Clad Steel 7 x N° 8 | m | 2 |  |  | 2 |  | 2 |  |  |  | 2 |  | 2 | [11 empty] | 2 | [8 empty] | 2 |  | 2
15061 | Brida de Sujección hasta 100 mm | und | 8 | 8 | 8 | 8 | 8 | 8 | 8 | 8 | 8 | 8 | 8 | 8 | 8 | 8 | 8 | 8 | 8 | 8 | 8 | 8 | 8 |  |  | 8 | 8 | 8 | 8 | 8 | 8 | 8 | 8 | 8 | 8 | 8 | 8 | 8 | 8 | 8 | 8 | 8 | 8 | 8 | 8 | 8
15065 | Terminal Compresión bimetálico tipo pletina, 2 perforación 1/2" B. Largo | und |  | 3 |  | 3 | 3 | 3 | 3 |  |  | 3 | 3 | 3 | 3 |  |  |  | 3 | 3 | 3 |  |  | 3 | 3 | 3 | 3 |  | 3 | 3 | 3 | 3 |  |  | 3 | 3 | 3 | 3 |  |  | 3 | 3 | 3 | 3 |  |  | 3
15066 | Terminal Compresión bimetálico tipo pletina 4/0 AWG, 2 perforación 1/2" B. Corto | und |  |  | 4 |  |  |  |  | 4 | 4 |  |  |  |  | 4 | 4 | 4 |  |  |  | 4 | 4 |  |  |  |  | 4 |  |  |  |  | 4 | 4 |  |  |  |  | 4 | [5 empty] | 4 | 4
PROT | EQUIPO DE PROTECCION Y MANIOBRA
16004 | Fusible Tipo Expulsion de 1 A, Tipo K | und | 2 | 2 | 3 | 2 | 2
16069 | Fusible de expulsión 0.4 (SR) Tipo D | und | [5 empty] | 2 | 2 | 3 | 3 | 2 | 2 | 2 | 2 | 3 | 3 | 3 | 2 | 2 | 2 | 3 | 3 | [5 empty] | 2 | 2 | 2 | 2 |  | 3 | [5 empty] | 3 | 2 | 2 | 2 | 2 | 3 | 3
16070 | Fusible de expulsión 15 kV, 100 A | und | [21 empty] | 2 | 3 | 2 | 2 | 3 |  |  |  |  | 3 |  | 2 | 2 | 2 | 2 | 3 | [7 empty] | 2
16041 | Cubo metálico galvanizado de 3" x 3" para soporte de protecciones | und
16042 | Base cortacircuitos fusible 15 kV, 200 A | und | 8 | 2 | 3 | 2 | 2 | 2 | 2 | 3 | 3 | 2 | 2 | 2 | 2 | 3 | 3 | 3 | 2 | 2 | 2 | 2 | 3 | 2 | 3 | 2 | 2 | 3 | 2 | 2 | 2 | 2 | 3 | 3 | 2 | 2 | 2 | 2 | 3 | 3 | 2 | 2 | 2 | 2 | 3 | 3 | 2
16043 | Tubo portafusible expulsión 15 kV, 100 A | und | 2 | 2 | 3 | 2 | 2 | 2 | 2 | 3 | 3 | 2 | 2 | 2 | 2 | 3 | 3 | 3 | 2 | 2 | 2 | 3 | 3 | 2 | 2 | 2 | 2 | 3 | 2 | 2 | 2 | 2 | 3 | 3 | 2 | 2 | 2 | 2 | 3 |  | 2 | 2 | 2 | 2 | 3 | 3 | 2
16044 | DPS baja tensión para secundario de transformadores | und
16045 | Pararrayos polimérico DPS 12 kV, 10 kA | und
16067 | Soporte para sección Fusible en Cruceta Angular | und | 2 | 2 | 2 |  |  |  |  | 3 | 3 |  |  |  |  | 3 | 3 | 3 | 2 | 2 | 2 | 3 | 3 | 2 | 3 | 2 | 2 | 3 |  |  |  |  | 3 | 3 |  |  |  |  | 3 | 3 | 2 | 2 | 2 | 2 | 3 | 3 | 2
16068 | Soporte para sección Fusible en Poste | und |  |  |  | 2 | 2 | 2 | 2 |  |  | 2 | 2 | 2 | 2 | [13 empty] | 2 | 2 | 2 | 2 |  |  | 2 | 2 | 2 | 2
13130 | Soporte brazo para transformador | und | [44 empty] | 1
MEDMT | EQUIPO DE MEDICION EN MEDIA TENSION
17009 | Conector amovible para estribo #2 (35 mm) - 2/0 AWG bimet. D: Cu 6-2/0 | und | 2 | 2 | 2 | 2 | 2 | 2 | 2 | 3 | 3 | 2 | 2 | 2 | 2 | 3 | 3 | 3 | 2 | 2 | 2 | 3 | 3 | 2 | 2 | 2 | 2 | 3 | 2 | 2 | 2 | 2 | 3 | 3 | 2 | 2 | 2 | 2 | 3 | 3 | 2 | 2 | 2 | 2 | 3 | 3 | 2
17010 | Conector tipo cuña de acuerdo al calibre del conductor con estribo #2 (35 mm) AWG | und | 2 | 3 | 3 | 2 | 2 | 2 | 2 | 9.5 | 9.5 | 2 | 2 | 2 | 2 | 3 | 3 | 3 | 2 | 2 | 2 | 3 | 3 | 2 | 2 | 2 | 2 | 3 | 2 | 2 | 2 | 2 | 3 | 3 | 2 | 2 | 2 | 2 | 2 | 3 | 2 | 2 | 2 |  |  |  | 2
17013 | Cinta de acero inox. (Bandit) de 19 mm (3/4") | und
17014 | Hebilla para cinta de acero inox. (Bandit) 19mm (3/4") | und
17015 | Tensor acero de gancho para cable Ø3/8" | und
17016 | Tubo conduit acero galv. IMC Ø3/4" x 3m | und
TRAFOS4500 | TRANSFORMADORES
18001 | Transformador Monofásico Fase - Neutro de 5 kVA; 13,2 / 0,240-0,120 kV | und | 1 | 1 |  | 1 | 1 | 1 | 1 |  |  | 1 | 1 | 1 | 1 |  |  |  | 1 | 1 | 1 |  |  | 1 |  | 1 | 1 |  | 1 | 1 | 1 | 1 |  |  | 1 | 1 | 1 | 1 |  |  | 1 | 1 | 1 | 1 |  |  | 1
18015 | Transformador Trifásico, dyn5, de 45 kVA; 13,2 / 0,208-0,120 kV | und |  |  | 1 |  |  |  |  | 1 | 1 |  |  |  |  | 1 | 1 | 1 |  |  |  | 1 | 1 |  | 1 |  |  | 1 |  |  |  |  | 1 | 1 |  |  |  |  | 1 | 1 |  |  |  |  | 1 | 1
TABDIS | TABLEROS DE DISTRIBUCIÓN
20001 | Tableros de Distribución Completa para S.E. Monofásica de 5 kVA; 440-220V | und
20002 | Tableros de Distribución Completa para S.E. Monofásica de 10 kVA; 440-220V | und
20003 | Tableros de Distribución Completa para S.E. Monofásica de 15 kVA; 440-220V | und
20004 | Tableros de Distribución Completa para S.E. Monofásica de 25 kVA; 440-220V | und
20005 | Tableros de Distribución Completa para S.E. Trifásica de 40 kVA; 380-220V | und
20006 | Tableros de Distribución Completa para S.E. Trifásica de 50 kVA; 380-220V | und
20007 | Tableros de Distribución Completa para S.E. Trifásica de 75 kVA; 380-220V | und
20008 | Tableros de Distribución Completa para S.E. Trifásica de 100 kVA; 380-220V | und
20009 | Tableros de Distribución Completa para S.E. Trifásica de 160 kVA; 380-220V | und
CABLESBT | CABLES AUTOPORTANTES
22004 | Conductor trenzado de Aluminio Triplex #4/0 AWG | m | 3 | 3 |  | 3 | 3 | 3 | 3 |  |  | 3 | 3 | 3 | 3 |  |  |  | 6 | 6 | 6 |  |  | 3 |  | 3 | 3 |  | 3 | 3 | 3 | 3 |  |  | 3 |  | 3 | 3 |  |  | 6 | 6 | 6 | 6 |  |  | 3
22005 | Conductor trenzado de Aluminio Cuadruplex #4/0 AWG | m |  |  | 3 |  |  |  |  | 3 | 3 |  |  |  |  | 3 | 3 | 3 |  |  |  | 3 | 3 |  | 3 | [7 empty] | 3 | 3 |  |  |  |  | 3 | 3 |  |  |  |  | 3 | 3
AAAC | CONDUCTOR DE ALEACIÓN DE ALUMINIO
9001 | Conductor AAAC 123,3 kcmil (AZUSA) | m
CU2 | CABLES Y CONDUCTORES DE COBRE
25007 | Cable de cobre desnudo #2 AWG | m | 3 | 3 | 9.5 | 3 | 3 | 3 | 3 | 9.5 | 9.5 | 3 | 3 | 3 | 3 | 9.5 | 9.5 | 9.5 | 3 | 3 | 3 | 9.5 | 9.5 | 3 | 3 | 2 | 5 | 9.5 | 3 | 3 | 3 | 3 | 9.5 | 9.5 | 3 | 3 | 3 | 3 | 9.5 | 9.5 | 3 | 3 | 3 | 3 | 9.5 | 9.5 | 3

## S-SuministrosMT
SUC | 1 | SUMINISTROS MT
Formato: | Relación
ID | Suministro MEDIA TENSIÓN | Und. | UC | Cant. | UC | Cant. | UC | Cant. | UC | Cant. | UC | Cant. | UC | Cant. | UC | Cant. | UC | Cant.
AAAC | CONDUCTOR DE ALEACIÓN DE ALUMINIO
9001 | Conductor AAAC 123,3 kcmil (AZUSA) | m | AAAC 123,3 kcmil | 1025
9002 | Conductor AAAC 246,9 kcmil (ALLIANCE) | m | AAAC 246,9 kcmil | 1025
9003 | Conductor AAAC 312,8 kcmil (BUTTE) | m | AAAC 312,8 kcmil | 1025
9004 | Conductor AAAC 394,5 kcmil (CANTON) | m | AAAC 394,5 kcmil | 1025
CAI | CONDUCTORES AISLADOS
32001 | Conductor semiasislado AAAC de 123,3 kcmil para 13,2kV | m | SM13.2-3xAAAC 123,3 kcmil / 1/0ACSR/AW | 3075 | SM13.2-3xAAAC 123,3 kcmil / Acero 3/8 | 3075
32002 | Conductor semiasislado AAAC de 246,9 kcmil para 13,2 kV | m | SM13.2-3xAAAC 246,9 kcmil / 1/0ACSR/AW | 3075 | SM13.2-3xAAAC 246,9 kcmil / Acero 3/8 | 3075
32003 | Conductor semiasislado AAAC de 312,8 kcmil para 13,2 kV | m | SM13.2-3xAAAC 312,8 kcmil / 1/0ACSR/AW | 3075 | SM13.2-3xAAAC 312,8 kcmil / Acero 3/8 | 3075
32004 | Conductor semiasislado AAAC de 394,5 kcmil para 13,2 kV | m | SM13.2-3xAAAC 394,5 kcmil / 1/0ACSR/AW | 3075 | SM13.2-3xAAAC 394,5 kcmil / Acero 3/8 | 3075
32005 | Conductor semiasislado AAAC de 123,3 kcmil para 34,5 kV | m | SM34.5-3xAAAC 123,3 kcmil / 1/0ACSR/AW | 3075 | SM34.5-3xAAAC 123,3 kcmil / Acero 3/8 | 3075
32006 | Conductor semiasislado AAAC de 246,9 kcmil para 34.5 kV | m | SM34.5-3xAAAC 246,9 kcmil / 1/0ACSR/AW | 3075 | SM34.5-3xAAAC 246,9 kcmil / Acero 3/8 | 3075
32007 | Conductor semiasislado AAAC de 312,8 kcmil para 34.5 kV | m | SM34.5-3xAAAC 312,8 kcmil / 1/0ACSR/AW | 3075 | SM34.5-3xAAAC 312,8 kcmil / Acero 3/8 | 3075
32008 | Conductor semiasislado AAAC de 394,5 kcmil para 34.5 kV | m | SM34.5-3xAAAC 394,5 kcmil / 1/0ACSR/AW | 3075 | SM34.5-3xAAAC 394,5 kcmil / Acero 3/8 | 3075
CME | CABLES DE ACERO Y MENSAJEROS
33001 | Conductor ACSR/AW 1/0 MENSAJERO 13.2KV | m | SM13.2-3xAAAC 123,3 kcmil / 1/0ACSR/AW | 1025 | SM13.2-3xAAAC 246,9 kcmil / 1/0ACSR/AW | 1025 | SM13.2-3xAAAC 312,8 kcmil / 1/0ACSR/AW | 1025 | SM13.2-3xAAAC 394,5 kcmil / 1/0ACSR/AW | 1025 | SM34.5-3xAAAC 123,3 kcmil / 1/0ACSR/AW | 1025 | SM34.5-3xAAAC 246,9 kcmil / 1/0ACSR/AW | 1025 | SM34.5-3xAAAC 312,8 kcmil / 1/0ACSR/AW | 1025 | SM34.5-3xAAAC 394,5 kcmil / 1/0ACSR/AW | 1025
33002 | Cable mensajero de acero 3/8" | m | SM13.2-3xAAAC 123,3 kcmil / Acero 3/8 | 1025 | SM13.2-3xAAAC 246,9 kcmil / Acero 3/8 | 1025 | SM13.2-3xAAAC 312,8 kcmil / Acero 3/8 | 1025 | SM13.2-3xAAAC 394,5 kcmil / Acero 3/8 | 1025 | SM34.5-3xAAAC 123,3 kcmil / Acero 3/8 | 1025 | SM34.5-3xAAAC 246,9 kcmil / Acero 3/8 | 1025 | SM34.5-3xAAAC 312,8 kcmil / Acero 3/8 | 1025 | SM34.5-3xAAAC 394,5 kcmil / Acero 3/8 | 1025
ACSR | CONDUCTOR ACSR
9501 | Conductor ACSR 1/0 AWG (RAVEN) | m | ACSR 1/0 AWG | 1025
9502 | Conductor ACSR 2/0 AWG (QUAIL) | m | ACSR 2/0 AWG | 1025
9503 | Conductor ACSR 4/0 AWG (PENGUIN) | m | ACSR 4/0 AWG | 1025
9504 | Conductor ACSR 266,8 kcmil (PARTRIDGE) | m | ACSR 266,8 kcmil | 1025
9505 | Conductor ACSR 336,4 kcmil (LINNET) | m | ACSR 336,4 kcmil | 1025
9506 | Conductor ACSR 477 kcmil (HAWK) | m | ACSR 477 kcmil | 1025
PC | POSTES DE CONCRETO ARMADO CENTRIFUGADO
2004 | Poste de C.A.C. de 12 m/510 kg-f (Incluye perilla) | und | PH 12/510 kg-f | 1
2005 | Poste de C.A.C. de 12 m/750 kg-f (Incluye perilla) | und | PH 12/750 kg-f | 1
2006 | Poste de C.A.C. de 12 m/1050 kg-f (Incluye perilla) | und | PH 12/1050 kg-f | 1
2007 | Poste de C.A.C. de 12 m/1350 kg-f (Incluye perilla) | und | PH 12/1350 kg-f | 1
2008 | Poste de C.A.C. de 13 m/510 kg-f (Incluye perilla) | und | PH 13/510 kg-f | 1
2010 | Poste de C.A.C. de 14 m/750 kg-f (Incluye perilla) | und | PH 14/750 kg-f | 1
2011 | Poste de C.A.C. de 14 m/1050 kg-f (Incluye perilla) | und | PH 14/1050 kg-f | 1
2012 | Poste de C.A.C. de 14 m/1350 kg-f (Incluye perilla) | und | PH 14/1350 kg-f | 1
2013 | Poste de C.A.C. de 16 m/750 kg-f (Incluye perilla) | und | PH 16/750 kg-f | 1
2014 | Poste de C.A.C. de 16 m/1050 kg-f (Incluye perilla) | und | PH 16/1050 kg-f | 1
PF | POSTES DE FIBRA DE VIDRIO
3007 | Poste de fibra de vidrio de 12 m/510 kg-f | und | PF 12/510 kg-f | 1
3008 | Poste de fibra de vidrio de 12 m/750 kg-f | und | PF 12/750 kg-f | 1
3009 | Poste de fibra de vidrio de 12 m/1050 kg-f | und | PF 12/1050 kg-f | 1
3010 | Poste de fibra de vidrio de 12 m/1350 kg-f | und | PF 12/1350 kg-f | 1
3011 | Poste de fibra de vidrio de 13 m/510 kg-f | und | PF 13/510 kg-f | 1
3012 | Poste de fibra de vidrio de 13 m/400 kg-f | und | PF 13/400 kg-f | 1
3013 | Poste de fibra de vidrio de 14 m/750 kg-f | und | PF 14/750 kg-f | 1
3014 | Poste de fibra de vidrio de 14 m/1050 kg-f | und | PF 14/1050 kg-f | 1
3015 | Poste de fibra de vidrio de 14 m/1350 kg-f | und | PF 14/1350 kg-f | 1
TRAFOS4500 | TRANSFORMADORES
18001 | Transformador Monofásico Fase - Neutro de 5 kVA; 13,2 / 0,240-0,120 kV | und | 5kVA-1ø-13,2kV | 1
18002 | Transformador Monofásico Fase - Neutro de 10 kVA; 13,2 / 0,240-0,120 kV | und | 10kVA-1ø-13,2kV | 1
18003 | Transformador Monofásico Fase - Neutro de 15 kVA; 13,2 / 0,240-0,120 kV | und | 15kVA-1ø-13,2kV | 1
18004 | Transformador Monofásico Fase - Neutro de 25 kVA; 13,2 / 0,240-0,120 kV | und | 25kVA-1ø-13,2kV | 1
18005 | Transformador Monofásico Fase - Neutro de 37,5 kVA; 13,2 / 0,240-0,120 kV | und | 37,5kVA-1ø-13,2kV | 1
18006 | Transformador Monofásico Fase - Neutro de 50 kVA; 13,2 / 0,240-0,120 kV | und | 50kVA-1ø-13,2kV | 1
18007 | Transformador Monofásico Fase - Neutro de 5 kVA; 11,4 / 0,240-0,120 kV | und | 5kVA-1ø-11,4kV | 1
18008 | Transformador Monofásico Fase - Neutro de 10 kVA; 11,4 / 0.240-0,120 kV | und | 10kVA-1ø-11,4kV | 1
18009 | Transformador Monofásico Fase - Neutro de 15 kVA; 11,4 / 0.240-0,120 kV | und | 15kVA-1ø-11,4kV | 1
18010 | Transformador Monofásico Fase - Neutro de 25 kVA; 11,4 / 0.240-0,120 kV | und | 25kVA-1ø-11,4kV | 1
18011 | Transformador Monofásico Fase - Neutro de 37,5 kVA; 11,4 / 0.240-0,120 kV | und | 37,5kVA-1ø-11,4kV | 1
18012 | Transformador Monofásico Fase - Neutro de 50 kVA; 11,4 / 0.240-0,120 kV | und | 50kVA-1ø-11,4kV | 1
18013 | Transformador Trifásico, dyn5, de 15 kVA; 13,2 / 0,208-0,120 kV | und | 15kVA-3ø-13,2kV | 1
18014 | Transformador Trifásico, dyn5, de 30 kVA; 13,2 / 0,208-0,120 kV | und | 30kVA-3ø-13,2kV | 1
18015 | Transformador Trifásico, dyn5, de 45 kVA; 13,2 / 0,208-0,120 kV | und | 45kVA-3ø-13,2kV | 1
18016 | Transformador Trifásico, dyn5, de 75 kVA; 13,2 / 0,208-0,120 kV | und | 75kVA-3ø-13,2kV | 1
18017 | Transformador Trifásico, dyn5, de 112,5 kVA; 13,2 / 0,208-0,120 kV | und | 112,5kVA-3ø-13,2kV | 1
18018 | Transformador Trifásico, dyn5, de 150 kVA; 13,2 / 0,208-0,120 kV | und | 150kVA-3ø-13,2kV | 1
18019 | Transformador Trifásico, dyn5, de 225 kVA; 13,2 / 0,208-0,120 kV | und | 225kVA-3ø-13,2kV | 1
18020 | Transformador Trifásico, dyn5, de 300 kVA; 13,2 / 0,208-0,120 kV | und | 300kVA-3ø-13,2kV | 1
18021 | Transformador Trifásico, dyn5, de 400 kVA; 13,2 / 0,208-0,120 kV | und | 400kVA-3ø-13,2kV | 1
18022 | Transformador Trifásico, dyn5, de 500 kVA; 13,2 / 0,208-0,120 kV | und | 500kVA-3ø-13,2kV | 1
18023 | Transformador Trifásico, dyn5, de 630 kVA; 13,2 / 0,208-0,120 kV | und | 630kVA-3ø-13,2kV | 1
18024 | Transformador Trifásico, dyn5, de 750 kVA; 13,2 / 0,208-0,120 kV | und | 750kVA-3ø-13,2kV | 1
18025 | Transformador Trifásico, dyn5, de 800 kVA; 13,2 / 0,208-0,120 kV | und | 800kVA-3ø-13,2kV | 1
18026 | Transformador Trifásico, dyn5, de 1000 kVA; 13,2 / 0,208-0,120 kV | und | 1000kVA-3ø-13,2kV | 1
18027 | Transformador Trifásico, dyn5, de 15 kVA; 11,4 / 0,208-0,120 kV | und | 15kVA-3ø-11,4kV | 1
18028 | Transformador Trifásico, dyn5, de 30 kVA; 11,4 / 0,208-0,120 kV | und | 30kVA-3ø-11,4kV | 1
18029 | Transformador Trifásico, dyn5, de 45 kVA; 11,4 / 0,208-0,120 kV | und | 45kVA-3ø-11,4kV | 1
18030 | Transformador Trifásico, dyn5, de 75 kVA; 11,4 / 0,208-0,120 kV | und | 75kVA-3ø-11,4kV | 1
18031 | Transformador Trifásico, dyn5, de 112,5 kVA; 11,4 / 0,208-0,120 kV | und | 112,5kVA-3ø-11,4kV | 1
18032 | Transformador Trifásico, dyn5, de 150 kVA; 11,4 / 0,208-0,120 kV | und | 150kVA-3ø-11,4kV | 1
18033 | Transformador Trifásico, dyn5, de 225 kVA; 11,4 / 0,208-0,120 kV | und | 225kVA-3ø-11,4kV | 1
18034 | Transformador Trifásico, dyn5, de 300 kVA; 11,4 / 0,208-0,120 kV | und | 300kVA-3ø-11,4kV | 1
18035 | Transformador Trifásico, dyn5, de 400 kVA; 11,4 / 0,208-0,120 kV | und | 400kVA-3ø-11,4kV | 1
18036 | Transformador Trifásico, dyn5, de 500 kVA; 11,4 / 0,208-0,120 kV | und | 500kVA-3ø-11,4kV | 1
18037 | Transformador Trifásico, dyn5, de 630 kVA; 11,4 / 0,208-0,120 kV | und | 630kVA-3ø-11,4kV | 1
18038 | Transformador Trifásico, dyn5, de 750 kVA; 11,4 / 0,208-0,120 kV | und | 750kVA-3ø-11,4kV | 1
18039 | Transformador Trifásico, dyn5, de 800 kVA; 11,4 / 0,208-0,120 kV | und | 800kVA-3ø-11,4kV | 1
18040 | Transformador Trifásico, dyn5, de 1000 kVA; 11,4 / 0,208-0,120 kV | und | 1000kVA-3ø-11,4kV | 1
18041 | Transformador Trifásico, dyn5, de 500 kVA; 34,5 / 11,4 kV | und | 500kVA-3ø-34,5/11.4kV | 1
18042 | Transformador Trifásico, dyn5, de 630 kVA; 34,5 / 11,4 kV | und | 630kVA-3ø-34,5/11.4kV | 1
18043 | Transformador Trifásico, dyn5, de 750 kVA; 34,5 / 11,4 kV | und | 750kVA-3ø-34,5/11.4kV | 1
18044 | Transformador Trifásico, dyn5, de 800 kVA; 34,5 / 11,4 kV | und | 800kVA-3ø-34,5/11.4kV | 1
18045 | Transformador Trifásico, dyn5, de 1000 kVA; 34,5 / 11,4 kV | und | 1000kVA-3ø-34,5/11.4kV | 1
18046 | Transformador Trifásico, dyn5, de 1250 kVA; 34,5 / 11,4 kV | und | 1250kVA-3ø-34,5/11.4kV | 1
18047 | Transformador Trifásico, dyn5, de 1600 kVA; 34,5 / 11,4 kV | und | 1600kVA-3ø-34,5/11.4kV | 1
18048 | Transformador Trifásico, dyn5, de 2000 kVA; 34,5 / 11,4 kV | und | 2000kVA-3ø-34,5/11.4kV | 1
18049 | Transformador Trifásico, dyn5, de 2500 kVA; 34,5 / 11,4 kV | und | 2500kVA-3ø-34,5/11.4kV | 1
18050 | Transformador Trifásico, dyn5, de 225 kVA; 34,5 / 0,440-0,254 kV | und | 225kVA-3ø-34.5/0,44-0,254kV | 1
18051 | Transformador Trifásico, dyn5, de 300 kVA; 34,5 / 0,440-0,254 kV | und | 300kVA-3ø-34.5/0,44-0,254kV | 1
18052 | Transformador Trifásico, dyn5, de 400 kVA; 34,5 / 0,440-0,254 kV | und | 400kVA-3ø-34.5/0,44-0,254kV | 1
18053 | Transformador Trifásico, dyn5, de 500 kVA; 34,5 / 0,440-0,254 kV | und | 500kVA-3ø-34.5/0,44-0,254kV | 1
18054 | Transformador Trifásico, dyn5, de 630 kVA; 34,5 / 0,440-0,254 kV | und | 630kVA-3ø-34.5/0,44-0,254kV | 1
18055 | Transformador Trifásico, dyn5, de 750 kVA; 34,5 / 0,440-0,254 kV | und | 750kVA-3ø-34.5/0,44-0,254kV | 1
18056 | Transformador Trifásico, dyn5, de 800 kVA; 34,5 / 0,440-0,254 kV | und | 800kVA-3ø-34.5/0,44-0,254kV | 1
18057 | Transformador Trifásico, dyn5, de 1000 kVA; 34,5 / 0,440-0,254 kV | und | 1000kVA-3ø-34.5/0,44-0,254kV | 1
18058 | Transformador Trifásico, dyn5, de 1250 kVA; 34,5 / 0,440-0,254 kV | und | 1250kVA-3ø-34.5/0,44-0,254kV | 1
18059 | Transformador Trifásico, dyn5, de 225 kVA; 34,5 / 0,480-0,277 kV | und | 225kVA-3ø-34.5/0,48-0,277kV | 1
18060 | Transformador Trifásico, dyn5, de 300 kVA; 34,5 / 0,480-0,277 kV | und | 300kVA-3ø-34.5/0,48-0,277kV | 1
18061 | Transformador Trifásico, dyn5, de 400 kVA; 34,5 / 0,480-0,277 kV | und | 400kVA-3ø-34.5/0,48-0,277kV | 1
18062 | Transformador Trifásico, dyn5, de 500 kVA; 34,5 / 0,480-0,277 kV | und | 500kVA-3ø-34.5/0,48-0,277kV | 1
18063 | Transformador Trifásico, dyn5, de 630 kVA; 34,5 / 0,480-0,277 kV | und | 630kVA-3ø-34.5/0,48-0,277kV | 1
18064 | Transformador Trifásico, dyn5, de 750 kVA; 34,5 / 0,480-0,277 kV | und | 750kVA-3ø-34.5/0,48-0,277kV | 1
18065 | Transformador Trifásico, dyn5, de 800 kVA; 34,5 / 0,480-0,277 kV | und | 800kVA-3ø-34.5/0,48-0,277kV | 1
18066 | Transformador Trifásico, dyn5, de 1000 kVA; 34,5 / 0,480-0,277 kV | und | 1000kVA-3ø-34.5/0,48-0,277kV | 1
18067 | Transformador Trifásico, dyn5, de 1250 kVA; 34,5 / 0,480-0,277 kV | und | 1250kVA-3ø-34.5/0,48-0,277kV | 1
18068 | Transformador Trifásico, dyn5, de 30 kVA; 11,4 / 0,380-0,220 kV | und | 30kVA-3ø-11,4/0,38-0,22kV | 1
18069 | Transformador Trifásico, dyn5, de 45 kVA; 11,4 / 0,380-0,220 kV | und | 45kVA-3ø-11,4/0,38-0,22kV | 1
18070 | Transformador Trifásico, dyn5, de 75 kVA; 11,4 / 0,380-0,220 kV | und | 75kVA-3ø-11,4/0,38-0,22kV | 1
18071 | Transformador Trifásico, dyn5, de 30 kVA; 11,4 / 0,480-0,277 kV | und | 30kVA-3ø-11,4/0,48-0,277kV | 1
18072 | Transformador Trifásico, dyn5, de 45 kVA; 11,4 / 0,480-0,277 kV | und | 45kVA-3ø-11,4/0,48-0,277kV | 1
18073 | Transformador Trifásico, dyn5, de 75 kVA; 11,4 / 0,480-0,277 kV | und | 75kVA-3ø-11,4/0,48-0,277kV | 1
18074 | Transformador Trifásico, dyn5, de 50 kVA; 13,2 / 0,230-0,127 kV | und | Existente-2ø | 1
18075 | Transformador Trifásico, dyn5, de 100 kVA; 13,2 / 0,230-0,127 kV | und | Existente-3ø | 1

## S-ArmadosBT-CELSIA
SUC | 1 | ARMADOS DE BAJA TENSIÓN - CELSIA
Formato: | Matriz |  | ARMADOS DE REDES SECUNDARIAS | [39 empty] | ALUMBRADO PÚBLICO |  | CAJAS DE DERIVACIÓN
ID | Suministro BAJA TENSIÓN | Und. | S11 | S11A | S31 | S31A | S41A | S31R | S31AR | S41AR | TB01 | SAX | S11-1 | S11A-1 | S31-1 | S31A-1 | S41A-1 | S31R-1 | S31AR-1 | S41AR-1 | TB01-1 | SAX-1 | S11-2 | S11A-2 | S31-2 | S31A-2 | S41A-2 | S31R-2 | S31AR-2 | S41AR-2 | TB01-2 | SAX-2 | S11-3 | S11A-3 | S31-3 | S31A-3 | S41A-3 | S31R-3 | S31AR-3 | S41AR-3 | TB01-3 | SAX-3 | 70W | 200W | MCD1 | MCD2
ACABLESBT | ACCESORIOS DE CABLES AUTOPORTANTES | [11 empty] | 0 | 0 | 0 | 0 | 0 | 0 | 0 | 0 | 0 | 0 | 0 | 0 | 0 | 0 | 0 | 0 | 0 | 0 | 0 | 0 | 0 | 0 | 0 | 0 | 0 | 0 | 0 | 0 | 0 | 0
24007 | Correa Plástica de Amarre, color negro | und | 2 | 2 | [8 empty] | 2 | 2 | 0 | 0 | 0 | 0 | 0 | 0 | 0 | 0 | 2 | 2 | 0 | 0 | 0 | 0 | 0 | 0 | 0 | 0 | 2 | 2 | 0 | 0 | 0 | 0 | 0 | 0 | 0 | 0
24010 | Tapón sellador para punta de cable red trenzada XLPE-90 600 V | und |  |  | 4 | 4 | [6 empty] | 0 | 0 | 4 | 4 | 0 | 0 | 0 | 0 | 0 | 0 | 0 | 0 | 4 | 4 | 0 | 0 | 0 | 0 | 0 | 0 | 0 | 0 | 4 | 4 | 0 | 0 | 0 | 0 | 0 | 0
24011 | Conector de perforación de aislamiento, de acuerdo al calibre del conductor | und |  |  |  |  | 5 |  |  |  |  | 5 | 0 | 0 | 0 | 0 | 5 | 0 | 0 | 0 | 0 | 5 | 0 | 0 | 0 | 0 | 5 | 0 | 0 | 0 | 0 | 5 | 0 | 0 | 0 | 0 | 5 | 0 | 0 | 0 | 0 | 5 |  |  | 4 | 5
24012 | Pinza de anclaje para acometida | und | [10 empty] | 0 | 0 | 0 | 0 | 0 | 0 | 0 | 0 | 0 | 0 | 0 | 0 | 0 | 0 | 0 | 0 | 0 | 0 | 0 | 0 | 0 | 0 | 0 | 0 | 0 | 0 | 0 | 0 | 0 | 0 |  |  | 5 | 5
FERR-BT | ACCESORIOS DE FERRETERIA PARA ESTRUCTURAS | [11 empty] | 0 | 0 | 0 | 0 | 0 | 0 | 0 | 0 | 0 | 0 | 0 | 0 | 0 | 0 | 0 | 0 | 0 | 0 | 0 | 0 | 0 | 0 | 0 | 0 | 0 | 0 | 0 | 0 | 0 | 0
27012 | Caja de Derivacion para Acometidas monofásica, 9 puestos | und | [10 empty] | 0 | 0 | 0 | 0 | 0 | 0 | 0 | 0 | 0 | 0 | 0 | 0 | 0 | 0 | 0 | 0 | 0 | 0 | 0 | 0 | 0 | 0 | 0 | 0 | 0 | 0 | 0 | 0 | 0 | 0 |  |  | 1
27013 | Caja de Derivacion para Acometidas trifásica, 9 puestos | und | [10 empty] | 0 | 0 | 0 | 0 | 0 | 0 | 0 | 0 | 0 | 0 | 0 | 0 | 0 | 0 | 0 | 0 | 0 | 0 | 0 | 0 | 0 | 0 | 0 | 0 | 0 | 0 | 0 | 0 | 0 | 0 |  |  |  | 1
FERR | MATERIAL DE FERRETERIA PARA POSTES Y CRUCETAS | [11 empty] | 0 | 0 | 0 | 0 | 0 | 0 | 0 | 0 | 0 | 0 | 0 | 0 | 0 | 0 | 0 | 0 | 0 | 0 | 0 | 0 | 0 | 0 | 0 | 0 | 0 | 0 | 0 | 0 | 0 | 0
13007 | Tornillo máquina galvanizado de Ø 5/8" x 8" (15,8 mm x 204 mm), con Tuerca y Contratuerca hexagonal | und | 1 |  | 1 |  |  | 1 |  |  |  |  | 1 | 0 | 1 | 0 | 0 | 1 | 0 | 0 | 0 | 0 | 1 | 0 | 1 | 0 | 0 | 1 | 0 | 0 | 0 | 0 | 1 | 0 | 1 | 0 | 0 | 1 | 0 | 0 | 0 | 0
13042 | Tuerca de ojo alargado de acero galvanizado Ø 5/8" (15,9 mm) | und | [6 empty] | 1 | 2 |  |  | 0 | 0 | 0 | 0 | 0 | 0 | 1 | 2 | 0 | 0 | 0 | 0 | 0 | 0 | 0 | 0 | 1 | 2 | 0 | 0 | 0 | 0 | 0 | 0 | 0 | 0 | 1 | 2 | 0 | 0
13046 | Arandela Cuadrada Acero Galv. Ø 16 x 63.5 mm (5/8" x 2 1/2") | und | 1 |  | 1 |  |  | 1 |  |  |  |  | 1 | 0 | 1 | 0 | 0 | 1 | 0 | 0 | 0 | 0 | 1 | 0 | 1 | 0 | 0 | 1 | 0 | 0 | 0 | 0 | 1 | 0 | 1 | 0 | 0 | 1 | 0 | 0 | 0 | 0
13047 | Abrazadera de dos salidas. Diámetro según norma RA05 | und |  | 1 |  | 1 | 1 |  | 1 | 1 |  |  | 0 | 1 | 0 | 1 | 1 | 0 | 1 | 1 | 0 | 0 | 0 | 1 | 0 | 1 | 1 | 0 | 1 | 1 | 0 | 0 | 0 | 1 | 0 | 1 | 1 | 0 | 1 | 1 | 0 | 0
13055 | Guardacabos para retención cable de acero Ø 9,5 mm (3/8") | und | [10 empty] | 0 | 0 | 0 | 0 | 0 | 0 | 0 | 0 | 0 | 0 | 0 | 0 | 0 | 0 | 0 | 0 | 0 | 0 | 0 | 0 | 0 | 0 | 0 | 0 | 0 | 0 | 0 | 0 | 0 | 0
13058 | Percha secundaria para 1 alambre | und | 1 | 1 | 1 | 1 | 2 | [5 empty] | 1 | 1 | 1 | 1 | 2 | 0 | 0 | 0 | 0 | 0 | 1 | 1 | 1 | 1 | 2 | 0 | 0 | 0 | 0 | 0 | 1 | 1 | 1 | 1 | 2 | 0 | 0 | 0 | 0 | 0 |  |  | 1 | 1
13064 | Perno Máquina de Acero Galv. Ø 16 x 51 mm (5/8" x 2") con tuerca hexagonal | und | [10 empty] | 0 | 0 | 0 | 0 | 0 | 0 | 0 | 0 | 0 | 0 | 0 | 0 | 0 | 0 | 0 | 0 | 0 | 0 | 0 | 0 | 0 | 0 | 0 | 0 | 0 | 0 | 0 | 0 | 0 | 0
13065 | Herraje / Bisagra galvanizada para poste pie - amigo | jgo | [10 empty] | 0 | 0 | 0 | 0 | 0 | 0 | 0 | 0 | 0 | 0 | 0 | 0 | 0 | 0 | 0 | 0 | 0 | 0 | 0 | 0 | 0 | 0 | 0 | 0 | 0 | 0 | 0 | 0 | 0 | 0
13071 | Herraje para retenida cuerda de guitarra doble, 1 1/4" x 1m con abrazaderas de 160-180 mm | m | [10 empty] | 0 | 0 | 0 | 0 | 0 | 0 | 0 | 0 | 0 | 0 | 0 | 0 | 0 | 0 | 0 | 0 | 0 | 0 | 0 | 0 | 0 | 0 | 0 | 0 | 0 | 0 | 0 | 0 | 0 | 0
CU2 | CABLES Y CONDUCTORES DE COBRE | [11 empty] | 0 | 0 | 0 | 0 | 0 | 0 | 0 | 0 | 0 | 0 | 0 | 0 | 0 | 0 | 0 | 0 | 0 | 0 | 0 | 0 | 0 | 0 | 0 | 0 | 0 | 0 | 0 | 0 | 0 | 0
25008 | Cable de cobre concéntrico para acometida, 3F, 3 x #4 + 1 #6 AWG | m | [10 empty] | 0 | 0 | 0 | 0 | 0 | 0 | 0 | 0 | 0 | 0 | 0 | 0 | 0 | 0 | 0 | 0 | 0 | 0 | 0 | 0 | 0 | 0 | 0 | 0 | 0 | 0 | 0 | 0 | 0 | 0 |  |  |  | 2
25009 | Cable de cobre concéntrico, 3 #4 AWG | m | [10 empty] | 0 | 0 | 0 | 0 | 0 | 0 | 0 | 0 | 0 | 0 | 0 | 0 | 0 | 0 | 0 | 0 | 0 | 0 | 0 | 0 | 0 | 0 | 0 | 0 | 0 | 0 | 0 | 0 | 0 | 0 |  |  | 2
TEM | TEMPLETES | [11 empty] | 0 | 0 | 0 | 0 | 0 | 0 | 0 | 0 | 0 | 0 | 0 | 0 | 0 | 0 | 0 | 0 | 0 | 0 | 0 | 0 | 0 | 0 | 0 | 0 | 0 | 0 | 0 | 0 | 0 | 0
14017 | Abrazadera sin salida. Diámetro según norma RA05 | und | [10 empty] | 0 | 0 | 0 | 0 | 0 | 0 | 0 | 0 | 0 | 0 | 0 | 0 | 0 | 0 | 0 | 0 | 0 | 0 | 0 | 0 | 0 | 0 | 0 | 0 | 0 | 0 | 0 | 0 | 0 | 0
14018 | Cable de Acero Galvanizado para retenida, Ø 6,35 mm (1/4") | m | [10 empty] | 0 | 0 | 0 | 0 | 0 | 0 | 0 | 0 | 0 | 0 | 0 | 0 | 0 | 0 | 0 | 0 | 0 | 0 | 0 | 0 | 0 | 0 | 0 | 0 | 0 | 0 | 0 | 0 | 0 | 0
14029 | Alambre aluminio aislado #8 AWG, 600V | m | 2 | 2 | 3 | 3 | 6 | 1 | 1 | 3 |  |  | 2 | 2 | 3 | 3 | 6 | 1 | 1 | 3 | 0 | 0 | 2 | 2 | 3 | 3 | 6 | 1 | 1 | 3 | 0 | 0 | 2 | 2 | 3 | 3 | 6 | 1 | 1 | 3 | 0 | 0
14020 | Alambre de Acero Galvanizado N° 12 para Entorchado | kg | [10 empty] | 0 | 0 | 0 | 0 | 0 | 0 | 0 | 0 | 0 | 0 | 0 | 0 | 0 | 0 | 0 | 0 | 0 | 0 | 0 | 0 | 0 | 0 | 0 | 0 | 0 | 0 | 0 | 0 | 0 | 0
14021 | Grapa prensora de acero galvanizado con 3 tornillos para cable Ø 6,35 mm (1/4") | und | [10 empty] | 0 | 0 | 0 | 0 | 0 | 0 | 0 | 0 | 0 | 0 | 0 | 0 | 0 | 0 | 0 | 0 | 0 | 0 | 0 | 0 | 0 | 0 | 0 | 0 | 0 | 0 | 0 | 0 | 0 | 0
14023 | Varilla de Anclaje de A°G° de 16 mm Ø x 1,80 m (5/8" x 6'), provisto de Ojal Guardacabo en un extremo; Tuerca y Contratuerca en el otro | und | [10 empty] | 0 | 0 | 0 | 0 | 0 | 0 | 0 | 0 | 0 | 0 | 0 | 0 | 0 | 0 | 0 | 0 | 0 | 0 | 0 | 0 | 0 | 0 | 0 | 0 | 0 | 0 | 0 | 0 | 0 | 0
14025 | Platina 5" x 5" x 1/4" para anclaje | und | [10 empty] | 0 | 0 | 0 | 0 | 0 | 0 | 0 | 0 | 0 | 0 | 0 | 0 | 0 | 0 | 0 | 0 | 0 | 0 | 0 | 0 | 0 | 0 | 0 | 0 | 0 | 0 | 0 | 0 | 0 | 0
14026 | Tubo abierto de señalización para retenida | und | [10 empty] | 0 | 0 | 0 | 0 | 0 | 0 | 0 | 0 | 0 | 0 | 0 | 0 | 0 | 0 | 0 | 0 | 0 | 0 | 0 | 0 | 0 | 0 | 0 | 0 | 0 | 0 | 0 | 0 | 0 | 0
14027 | Perfil acero en I, 3" x 4" x 3/8" x 3 m | und | [10 empty] | 0 | 0 | 0 | 0 | 0 | 0 | 0 | 0 | 0 | 0 | 0 | 0 | 0 | 0 | 0 | 0 | 0 | 0 | 0 | 0 | 0 | 0 | 0 | 0 | 0 | 0 | 0 | 0 | 0 | 0
CABLESBT | CABLES AUTOPORTANTES | [11 empty] | 0 | 0 | 0 | 0 | 0 | 0 | 0 | 0 | 0 | 0 | 0 | 0 | 0 | 0 | 0 | 0 | 0 | 0 | 0 | 0 | 0 | 0 | 0 | 0 | 0 | 0 | 0 | 0 | 0 | 0
22002 | Conductor trenzado de Aluminio Triplex #1/0 AWG | m | [9 empty] | 1 | 0 | 0 | 0 | 0 | 0 | 0 | 0 | 0 | 0 | 1 | 0 | 0 | 0 | 0 | 0 | 0 | 0 | 0 | 0 | 1 | 0 | 0 | 0 | 0 | 0 | 0 | 0 | 0 | 0 | 1
22003 | Conductor trenzado de Aluminio Cuadruplex #1/0 AWG | m | [9 empty] | 1 | 0 | 0 | 0 | 0 | 0 | 0 | 0 | 0 | 0 | 1 | 0 | 0 | 0 | 0 | 0 | 0 | 0 | 0 | 0 | 1 | 0 | 0 | 0 | 0 | 0 | 0 | 0 | 0 | 0 | 1
CD | CONEXIONES DOMICILIARIAS | [11 empty] | 0 | 0 | 0 | 0 | 0 | 0 | 0 | 0 | 0 | 0 | 0 | 0 | 0 | 0 | 0 | 0 | 0 | 0 | 0 | 0 | 0 | 0 | 0 | 0 | 0 | 0 | 0 | 0 | 0 | 0
30015 | Tubo de AºGº standard / redondo de 76 mm Ø ( 3" ) x 1,5 mm x 2,5 m, provisto de codo | und | [10 empty] | 0 | 0 | 0 | 0 | 0 | 0 | 0 | 0 | 0 | 0 | 0 | 0 | 0 | 0 | 0 | 0 | 0 | 0 | 0 | 0 | 0 | 0 | 0 | 0 | 0 | 0 | 0 | 0 | 0 | 0
30016 | Tubo de AºGº standard / redondo de 50 mm Ø ( 2" ) x 1,5 mm x 2,5 m, provisto de codo | und | [10 empty] | 0 | 0 | 0 | 0 | 0 | 0 | 0 | 0 | 0 | 0 | 0 | 0 | 0 | 0 | 0 | 0 | 0 | 0 | 0 | 0 | 0 | 0 | 0 | 0 | 0 | 0 | 0 | 0 | 0 | 0
30017 | Caja de medidor monofásico con puerta plana | und | [10 empty] | 0 | 0 | 0 | 0 | 0 | 0 | 0 | 0 | 0 | 0 | 0 | 0 | 0 | 0 | 0 | 0 | 0 | 0 | 0 | 0 | 0 | 0 | 0 | 0 | 0 | 0 | 0 | 0 | 0 | 0
30018 | Tuberia PVC conduit tipo liviano de 1/2" | m | [10 empty] | 0 | 0 | 0 | 0 | 0 | 0 | 0 | 0 | 0 | 0 | 0 | 0 | 0 | 0 | 0 | 0 | 0 | 0 | 0 | 0 | 0 | 0 | 0 | 0 | 0 | 0 | 0 | 0 | 0 | 0
30019 | Tubo de AºGº standard / redondo de 25 mm Ø ( 1" ) x 1,5 mm x 2,5 m, provisto de codo | m | [10 empty] | 0 | 0 | 0 | 0 | 0 | 0 | 0 | 0 | 0 | 0 | 0 | 0 | 0 | 0 | 0 | 0 | 0 | 0 | 0 | 0 | 0 | 0 | 0 | 0 | 0 | 0 | 0 | 0 | 0 | 0
30020 | Armella para anclaje de 6 mm | und | [10 empty] | 0 | 0 | 0 | 0 | 0 | 0 | 0 | 0 | 0 | 0 | 0 | 0 | 0 | 0 | 0 | 0 | 0 | 0 | 0 | 0 | 0 | 0 | 0 | 0 | 0 | 0 | 0 | 0 | 0 | 0
30021 | Caja de medidor monofásico con puerta removible | und | [10 empty] | 0 | 0 | 0 | 0 | 0 | 0 | 0 | 0 | 0 | 0 | 0 | 0 | 0 | 0 | 0 | 0 | 0 | 0 | 0 | 0 | 0 | 0 | 0 | 0 | 0 | 0 | 0 | 0 | 0 | 0
30022 | Reja de seguridad para medidores monofásicos | und | [10 empty] | 0 | 0 | 0 | 0 | 0 | 0 | 0 | 0 | 0 | 0 | 0 | 0 | 0 | 0 | 0 | 0 | 0 | 0 | 0 | 0 | 0 | 0 | 0 | 0 | 0 | 0 | 0 | 0 | 0 | 0
30023 | Tubo de AºGº standard / redondo de 13 mm Ø ( 1/2" ) x 1,5 mm x 2,5 m, provisto de codo | m | [10 empty] | 0 | 0 | 0 | 0 | 0 | 0 | 0 | 0 | 0 | 0 | 0 | 0 | 0 | 0 | 0 | 0 | 0 | 0 | 0 | 0 | 0 | 0 | 0 | 0 | 0 | 0 | 0 | 0 | 0 | 0
30024 | Prensa estopa 1" | m | [10 empty] | 0 | 0 | 0 | 0 | 0 | 0 | 0 | 0 | 0 | 0 | 0 | 0 | 0 | 0 | 0 | 0 | 0 | 0 | 0 | 0 | 0 | 0 | 0 | 0 | 0 | 0 | 0 | 0 | 0 | 0
30025 | Tubo de AºGº standard / redondo de Ø 4" (100 mm) x 1,5 mm x 2,5 m, provisto de codo | und | [10 empty] | 0 | 0 | 0 | 0 | 0 | 0 | 0 | 0 | 0 | 0 | 0 | 0 | 0 | 0 | 0 | 0 | 0 | 0 | 0 | 0 | 0 | 0 | 0 | 0 | 0 | 0 | 0 | 0 | 0 | 0
30026 | Caja para medidor de macromedición embutida | und | [10 empty] | 0 | 0 | 0 | 0 | 0 | 0 | 0 | 0 | 0 | 0 | 0 | 0 | 0 | 0 | 0 | 0 | 0 | 0 | 0 | 0 | 0 | 0 | 0 | 0 | 0 | 0 | 0 | 0 | 0 | 0
30027 | Equipo compacto / combinado (CT´s + PT´s) | und | [10 empty] | 0 | 0 | 0 | 0 | 0 | 0 | 0 | 0 | 0 | 0 | 0 | 0 | 0 | 0 | 0 | 0 | 0 | 0 | 0 | 0 | 0 | 0 | 0 | 0 | 0 | 0 | 0 | 0 | 0 | 0
PI | LUMINARIAS, LAMPARAS Y ACCESORIOS | [11 empty] | 0 | 0 | 0 | 0 | 0 | 0 | 0 | 0 | 0 | 0 | 0 | 0 | 0 | 0 | 0 | 0 | 0 | 0 | 0 | 0 | 0 | 0 | 0 | 0 | 0 | 0 | 0 | 0 | 0 | 0
26004 | Luminaria completa con equipo para Lámpara de Vapor de Sodio de 70 W | und | [10 empty] | 0 | 0 | 0 | 0 | 0 | 0 | 0 | 0 | 0 | 0 | 0 | 0 | 0 | 0 | 0 | 0 | 0 | 0 | 0 | 0 | 0 | 0 | 0 | 0 | 0 | 0 | 0 | 0 | 0 | 0 | 1
26014 | Luminaria completa con equipo para Lámpara de Vapor de Sodio de 200 W | und | [10 empty] | 0 | 0 | 0 | 0 | 0 | 0 | 0 | 0 | 0 | 0 | 0 | 0 | 0 | 0 | 0 | 0 | 0 | 0 | 0 | 0 | 0 | 0 | 0 | 0 | 0 | 0 | 0 | 0 | 0 | 0 |  | 1
26007 | Bombilla ó Lámpara de Vapor de Sodio de Alta Presión de 70 W | und | [10 empty] | 0 | 0 | 0 | 0 | 0 | 0 | 0 | 0 | 0 | 0 | 0 | 0 | 0 | 0 | 0 | 0 | 0 | 0 | 0 | 0 | 0 | 0 | 0 | 0 | 0 | 0 | 0 | 0 | 0 | 0 | 1
26015 | Bombilla de Vapor de Sodio de Alta Presión de 200 W | und | [10 empty] | 0 | 0 | 0 | 0 | 0 | 0 | 0 | 0 | 0 | 0 | 0 | 0 | 0 | 0 | 0 | 0 | 0 | 0 | 0 | 0 | 0 | 0 | 0 | 0 | 0 | 0 | 0 | 0 | 0 | 0 |  | 1
AIS | AISLADORES Y ACCESORIOS | [11 empty] | 0 | 0 | 0 | 0 | 0 | 0 | 0 | 0 | 0 | 0 | 0 | 0 | 0 | 0 | 0 | 0 | 0 | 0 | 0 | 0 | 0 | 0 | 0 | 0 | 0 | 0 | 0 | 0 | 0 | 0
7012 | Aislador de Porcelana Tipo Carrete, Clase ANSI 53-2 | und | 1 | 1 | 1 | 1 | 2 | [5 empty] | 1 | 1 | 1 | 1 | 2 | 0 | 0 | 0 | 0 | 0 | 1 | 1 | 1 | 1 | 2 | 0 | 0 | 0 | 0 | 0 | 1 | 1 | 1 | 1 | 2 | 0 | 0 | 0 | 0 | 0
7034 | Aislador de Porcelana tipo tensor, Clase ANSI 54-2 15 kV | und | [10 empty] | 0 | 0 | 0 | 0 | 0 | 0 | 0 | 0 | 0 | 0 | 0 | 0 | 0 | 0 | 0 | 0 | 0 | 0 | 0 | 0 | 0 | 0 | 0 | 0 | 0 | 0 | 0 | 0 | 0 | 0
MEDMT | EQUIPO DE MEDICION EN MEDIA TENSION | [11 empty] | 0 | 0 | 0 | 0 | 0 | 0 | 0 | 0 | 0 | 0 | 0 | 0 | 0 | 0 | 0 | 0 | 0 | 0 | 0 | 0 | 0 | 0 | 0 | 0 | 0 | 0 | 0 | 0 | 0 | 0
24011 | Conector de perforación de aislamiento, de acuerdo al calibre del conductor | und | [7 empty] | 5 | 4 |  | 0 | 0 | 0 | 0 | 0 | 0 | 0 | 5 | 4 | 0 | 0 | 0 | 0 | 0 | 0 | 0 | 0 | 5 | 4 | 0 | 0 | 0 | 0 | 0 | 0 | 0 | 0 | 5 | 4 | 0
17013 | Cinta de acero inox. (Bandit) de 19 mm (3/4") | und | [10 empty] | 0 | 0 | 0 | 0 | 0 | 0 | 0 | 0 | 0 | 0 | 0 | 0 | 0 | 0 | 0 | 0 | 0 | 0 | 0 | 0 | 0 | 0 | 0 | 0 | 0 | 0 | 0 | 0 | 0 | 0 |  |  | 3 | 3
17014 | Hebilla para cinta de acero inox. (Bandit) 19mm (3/4") | und | [10 empty] | 0 | 0 | 0 | 0 | 0 | 0 | 0 | 0 | 0 | 0 | 0 | 0 | 0 | 0 | 0 | 0 | 0 | 0 | 0 | 0 | 0 | 0 | 0 | 0 | 0 | 0 | 0 | 0 | 0 | 0 |  |  | 3 | 3

## S-ArmadosBT-CODENSA
SUC | 1 | ARMADOS DE BAJA TENSIÓN - CODENSA
Formato: | Matriz |  | LÍNEAS AÉREAS DE BAJA TENSIÓN | [38 empty] | LÍNEAS AÉREAS RURALES DE BAJAT
ID | Suministro BAJA TENSIÓN | Und. | LA320 | LA320-1 | LA321 | LA321-1 | LA322 | LA323 | LA324 | LA324-2 | LA325 | LA326 | LA326-1 | LA327 | LA327-1 | LA328 | LA329 | LA330 | LA334 | LA335 | LA336-1 | LA336-2 | LA336-3 | LA340 | LA341 | LA342 | LA343 | LA344 | LA345 | LA346 | LA347 | LA348 | LA350 | LA361 | LA362 | LA363 | LA363-1 | LA363-2 | LA363-3 | LA363-4 | LA364 | LAR309 | LAR310 | LAR311
CRUMAD | CRUCETAS DE MADERA
1001 | Cruceta de madera tratada de 90 mm x 115 mm x 1,20 m | und | [20 empty] | 1
1003 | Cruceta de madera tratada de 90 mm x 115 mm x 2,00 m | und | [18 empty] | 1
1024 | Cruceta de madera inmunizada de 1200 mm | und | [20 empty] | 1
AIS | AISLADORES Y ACCESORIOS
7055 | Diagonal metálica en varilla tipo 1 (5/8" x 770 mm) | und | [18 empty] | 2 |  | 1
7056 | Aislador de Porcelana Tipo Carrete, Clase ANSI 53-3 | und | [39 empty] | 2
7057 | Percha porta aislador de un puesto | und | 2 | 2 | 2 | 2 | 2 | 2 | 2 | 2 | 2 | 2 | 2 | 2 | 2 | 2 |  | 2 | [15 empty] | 1 | 1 | [6 empty] | 2
7094 | Estribo para baja tensión | und | [39 empty] | 2 | 2 | 2
CABLESBT | CABLES AUTOPORTANTES
22007 | Cable BT Aéreo Al 2x25+54,6 mm^2, neutro auto soportado. GSCC009/006 | m |  |  |  | 4 | [6 empty] | 3 |  | 3
22008 | Cable BT Aéreo Al 3x25+54,6 mm^2, neutro auto soportado. GSCC009/006 | m |  |  |  | 2 | [6 empty] | 2 |  | 2
ACABLESBT | ACCESORIOS DE CABLES AUTOPORTANTES
24001 | Grapa de Suspensión Angular para Conductor de Aleacion de Aluminio de 25 mm2 | und | [7 empty] | 1 |  |  |  |  | 1
24007 | Correa Plástica de Amarre, color negro | und
24010 | Tapón sellador para punta de cable red trenzada XLPE-90 600 V | und |  |  | 4 | 4 | [5 empty] | 1 | 1 | 6 | 5 | [9 empty] | 4 | 4
24011 | Conector de perforación de aislamiento, de acuerdo al calibre del conductor | und
24012 | Pinza de anclaje para acometida | und
24013 | Amarre plástico para cable trenzado | und | 2 | 2 | 3 | 3 |  | 2 | 2 | 2 | 2 | 4 | 4 | 2 | 3 | 2 |  | 2 | 2 | [5 empty] | 2 | 2 |  |  |  |  | 2 |  |  |  | 4 | 2 |  |  | 2 | 2
24014 | Grapa de suspensión aislada para cable trenzado de B.T. | und | 1 | 1 | 1 |  | 1 | 2 |  |  | 1 |  |  | 1 |  |  |  | 1 | 1 |  |  |  |  | 1 |  |  | 1 |  |  | 1 | 1 | 1
24019 | Conector de tornillo con chaqueta aislante, tipo 1 | und | [8 empty] | 4 | 4 | 4 | 8 | 4 | [16 empty] | 4 | 1
24015 | Conector de tornillo con chaqueta aislante, tipo 2 | und | 4 | 4 | 4 | 4 | 4 | 4 | 4 | 4 | 4 | 4 | 4 | 4 | 4 | 4 |  | 4 | [8 empty] | 4 |  |  |  | 4
24016 | Conector de tornillo con chaqueta aislante, tipo 4 | und |  |  | 1 | 1 | 4
24017 | Grapa retención aislada para red trenzada de B.T. | und |  |  | 1 |  | 1 |  |  |  | 3 | 1 |  | 2 |  |  |  | 1 | [6 empty] | 1 | 1 | 1 | 2 | 2 |  |  |  | 1
24018 | Gancho de suspensión de 5/8” | und | [5 empty] | 1
24020 | Boquilla galvanizada de 3" | und | [9 empty] | 1 | 1 | 2
24021 | Capacete galvanizada de 3" | und | [9 empty] | 1 | 1 | 2 | [18 empty] | 1
24022 | Codo galvanizada de 3" | und | [10 empty] | 1 | 2 | [18 empty] | 1
24023 | Unión galvanizada de 3" | und | [11 empty] | 2 | [18 empty] | 1
24024 | Conector de tornillo con chaqueta aislante, tipo 3 | und | [14 empty] | 2 | [12 empty] | 2 |  |  |  | 5 | 5
24025 | Soporte de retención red trenzada en muro | und | [22 empty] | 1 | 1 | 2 | 2 |  | 1 | 1
24026 | Soporte sobre muros para cambio de ángulo 90º | und | [26 empty] | 1
24027 | Soporte de suspensión red trenzada en muro | und | [29 empty] | 1 | 1
24028 | Capacete galvanizada de 2" | und | [29 empty] | 1
24029 | Codo galvanizada de 2" | und | [29 empty] | 1
24030 | Unión galvanizada de 2" | und | [29 empty] | 1
24031 | Conector dentado con porta fusible | und | [31 empty] | 1 | 3
24032 | Boquilla galvanizada de 1" | und | [33 empty] | 1 | 1 | 1 | 1 | 1
24033 | Capacete galvanizada de 1" | und | [33 empty] | 1 | 1 | 1 | 1 | 1
24034 | Boquilla en PVC de 1/2" | und | [33 empty] | 1 | 1 | 1 |  |  |  | 1 | 1
24035 | Codo galvanizada de 1" x 90 | und | [35 empty] | 2
24036 | Boquilla galvanizada de 1/2" | und | [36 empty] | 1 | 1 |  |  |  | 1
24042 | Capacete galvanizada de 1/2" | und | [41 empty] | 1
24040 | Boquilla galvanizada de 3/4" | und | [39 empty] | 1 | 1
24041 | Capacete galvanizada de 3/4" | und | [39 empty] | 1 | 1
24037 | Amarre preformado para cable cubierto 15 kV | und |  |  |  | 1 | [6 empty] | 1 |  | 2
FERR-BT | ACCESORIOS DE FERRETERIA PARA ESTRUCTURAS
27014 | Caja trifásica tipo intemperie para acometidas de B.T. | und | 1 | 1 | 1 | 1 | 1 | 1 | 1 | 1 | 1 | 1 | 1 | 1 | 1 | 1 |  | 1 | [12 empty] | 1
27015 | Tensor de acometidas | und | 1 | 4 | 4 | 4 | 4 | 4 | 4 | 4 | 4 | 2 | 2 | 4 | 4 | 4 |  | 4 | [12 empty] | 1 |  |  | 2 | 2 | 2 | 2 | 2 | 2 | 2 | 2 | 1
27017 | Cinta de acero inoxidable 5/8"x 0.03" | m | 3 | 3 | 3 | 3 | 3 | 3 | 3 | 3 | 3 | 3 | 4 | 4 | 3 | 2 |  | 3 | [23 empty] | 2 | 2 | 2
27016 | Hebilla de acero inoxidable 5/8" | und | 3 | 3 | 3 | 3 |  | 3 | 3 | 3 | 3 | 3 | 4 | 3 | 3 | 2 |  | 3 | [23 empty] | 2 | 2 | 2
27018 | Extensión para soporte de red trenzada de B.T. | und |  | 1 | [16 empty] | 2
27019 | Perno ojo de AºGº de 1/2" para soporte sobre muros | und | [22 empty] | 1
27020 | Abrazadera para tubo metálico galvanizado ¾" | und | [27 empty] | 3
27021 | Soporte para anclaje de acometida | und | [28 empty] | 1 | [10 empty] | 1
27022 | Conector tipo cuña para acometida de BT 4-8 AWG | und | [31 empty] | 2 | [7 empty] | 2 | 2 | 2
27023 | Derivador para conductor concéntrico | und | [32 empty] | 1
27024 | Hebilla de acero inoxidable 1/2" | und | [32 empty] | 1 | [5 empty] | 2
27025 | Cinta de acero inoxidable 1/2"x 0.03" | m | [32 empty] | 1 | [5 empty] | 2
27026 | Perno de expansión 3/8" | und | [33 empty] | 2 |  |  | 2 | 2
27027 | Ángulo de 3/4" x 1 000 mm | und | [33 empty] | 1 |  |  | 1 | 1
27028 | Grapa para sujetar acometida | und | [34 empty] | 1 |  |  |  |  | 1
27029 | Perno de expansión 3/16" | und | [36 empty] | 8 | 8
27030 | Abrazadera para tubo metálico galvanizado 1" | und | [35 empty] | 3 | 2 | 2
27031 | Abrazadera para tubo metálico galvanizado 1/2" | und | [36 empty] | 2 | 2
17014 | Hebilla para cinta de acero inox. (Bandit) 19mm (3/4") | und |  |  |  |  | 3
FERR | MATERIAL DE FERRETERIA PARA POSTES Y CRUCETAS
13091 | Tornillo máquina galvanizado de Ø 1/2" x 2 1/2" (13 mm Ø x 63.5 mm), provisto de Tuerca y Contratuerca | und | [19 empty] | 12
13090 | Tornillo máquina galvanizado de Ø 1/2" x 5" (13 mm Ø x 127 mm), provisto de Tuerca y Contratuerca | und | [18 empty] | 12 |  | 12
13072 | Tornillo máquina galvanizado de Ø 5/8" x 5" (15,8 mm x 127 mm), con Tuerca y Contratuerca | und | [18 empty] | 2 |  | 2
13007 | Tornillo máquina galvanizado de Ø 5/8" x 8" (15,8 mm x 204 mm), con Tuerca y Contratuerca hexagonal | und | [39 empty] | 2
13008 | Tornillo máquina galvanizado de Ø 5/8" x 10" (15,8 x 254 mm), provisto de Tuerca y Contratuerca | und |  | 2
13018 | Perno Ojo tipo 1 de A°G° de Ø 5/8" x 8" (16 mm x 203 mm), con Tuerca y Contratuerca | und | [38 empty] | 1
13019 | Perno Ojo tipo 2 o 10 de A°G° de Ø 5/8" x 10" (16 mm x 254 mm), provisto de Tuerca y Contratuerca | und | [19 empty] | 2
13021 | Perno Ojo tipo 12 de A°G° de Ø 5/8" x 14" (16 mm x 356 mm), provisto de Tuerca y Contratuerca | und | 1 |  |  |  | 1
13042 | Tuerca de ojo alargado de acero galvanizado Ø 5/8" (15,9 mm) | und |  |  |  | 1 | [6 empty] | 1 |  | 3 | [25 empty] | 1
13072 | Tornillo máquina galvanizado de Ø 5/8" x 5" (15,8 mm x 127 mm), con Tuerca y Contratuerca | und | [20 empty] | 1
13075 | Tornillo Carruaje tipo 2 de Ø 5/8" x 1 1/2" (15,9 x 38,1 mm) con tuerca hexagonal | und |  |  |  | 1 | [6 empty] | 1 |  | 3 |  |  |  | 1 |  | 1 |  | 1
13090 | Tornillo máquina galvanizado de Ø 1/2" x 5" (13 mm Ø x 127 mm), provisto de Tuerca y Contratuerca | und | [18 empty] | 6 |  | 6
8016 | Conector de compresión de ranuras paralelas | und | [16 empty] | 4
13103 | Guarda cabo tipo 2 (5/16") | und |  |  |  | 1 | [6 empty] | 1 |  | 2
13104 | Abrazadera sin salida tipo 2, 140 mm | und |  |  |  | 1 | [6 empty] | 1
13076 | Abrazadera de una salida tipo 4, 200 mm | und | [16 empty] | 1
13078 | Abrazadera en U tipo 2, 180 mm | und | [18 empty] | 1 |  | 1
13079 | Abrazadera de una salida tipo 3, 180 mm | und | [18 empty] | 1 |  | 1
13086 | Abrazadera de una salida tipo 2, 140 mm | und | [12 empty] | 1
13087 | Abrazadera de dos salidas tipo 2, 140 mm | und | [12 empty] | 1
13089 | Herraje para soporte de seccionador de B.T. de 160 A | und | [17 empty] | 2 | [12 empty] | 1
13092 | Ancla de expansión de 1/2" | und | [21 empty] | 2 | 2 | 2 | 4 | 4 | 4 | 2 | 4 | 2 | 2
13093 | Ancla de expansión de 3/8" | und | [30 empty] | 2
PAT | MATERIAL PARA PUESTA A TIERRA
15013 | Varilla puesta a tierra Ø 15,9 mm x 2400 mm (5/8" x 8') Copperweld | und | [33 empty] | 1 | 1 | 1 | 1 | 1 | 1 | 1 | 1 | 1
15025 | Conector para varilla a tierra 5/8" | und | [33 empty] | 1 | 1 | 1 | 1 |  | 1 | 1 | 1 | 1
15049 | Alambre de cobre calibre 8 AWG | m | [39 empty] | 2 | 2 | 2
CU2 | CABLES Y CONDUCTORES DE COBRE
25011 | Cable de cobre aislado con neutro concéntrico 600 V 2x14 AWG | m | 4 | 2 | 3 |  | 3 | 3 | 3 | 3 | 3 | 3 |  | 3 |  |  | 4 | 3 | [11 empty] | 2 |  |  |  | 10 | [5 empty] | 10
25012 | Cable de cobre trenzado para derivaciones 3x2+1x4 AWG | m | [28 empty] | 2
25013 | Cable de cobre para acometidas trifásicas 3x8+1x10 AWG | m | [31 empty] | 10
25014 | Cable de cobre calibre 8 AWG | m | [33 empty] | 2 | 2 | 2 | 2 | 2 | 2
25015 | Cable de cobre aislado con neutro concéntrico 600 V 2x8 AWG | m | [33 empty] | 10 |  | 10 | 10 | 10 |  | 12 | 8
PI | LUMINARIAS, LAMPARAS Y ACCESORIOS
26004 | Luminaria completa con equipo para Lámpara de Vapor de Sodio de 70 W | und | 1 | 1 | 1 | 1 | 1 | 1 | 1 | 1 | 1 | 1 | 1 | 1 | 1 |  | 1 | 1
26007 | Bombilla ó Lámpara de Vapor de Sodio de Alta Presión de 70 W | und | 1 | 1 | 1 | 1 | 1 | 1 | 1 | 1 | 1 | 1 |  | 1 | 1 |  | 1 | 1
26011 | Soporte para luminaria horizontal f3/4" x 2m en vías secundarias | und | 1 | 1 | 1 | 1 | 1 | 1 | 1 | 1 | 1 | 1 | 1 | 1 | 1 |  | 1 | 1 | [5 empty] | 1 | [5 empty] | 1
26012 | Fotocontrol 1000 W / 1800 VA 205 / 285 V, tipo NC | und | 1 | 1 | 1 | 1 | 1 | 1 | 1 | 1 | 1 | 1 | 1 | 1 | 1 |  | 1 | 1
26013 | Tornillo soporte para brazo de luminaria 1/2" | und | 2 | 2 | 2 | 2 | 2 | 2 | 2 | 2 | 2 | 2 | 2 | 2 | 2 |  | 2 | 2
PROT | EQUIPO DE PROTECCION Y MANIOBRA
16057 | Fusible tipo NH2 – 250 A | und | [17 empty] | 6
16058 | Seccionador portafusible para B.T. 160 A | und | [17 empty] | 6 | 6 | 6 | 6 | [9 empty] | 3
16059 | Fusible tipo NH3 – 500 A | und | [18 empty] | 6 | 6 | 6
16060 | Interruptor automático de 1 x 40 A | und | [33 empty] | 1 | 1 | 1 | 1 | 1
CD | CONEXIONES DOMICILIARIAS
30015 | Tubo de AºGº standard / redondo de 76 mm Ø ( 3" ) x 1,5 mm x 2,5 m, provisto de codo | und | [9 empty] | 3 | 6 | 6 | [18 empty] | 3
30016 | Tubo de AºGº standard / redondo de 50 mm Ø ( 2" ) x 1,5 mm x 2,5 m, provisto de codo | und | [29 empty] | 3
30017 | Caja de medidor monofásico con puerta plana | und | [33 empty] | 1 |  | 1 |  |  |  |  | 1 | 1
30018 | Tuberia PVC conduit tipo liviano de 1/2" | m | [33 empty] | 1.5 | 1.5 | 1.5 |  |  |  | 1.5 | 1.5 | 1.5
30019 | Tubo de AºGº standard / redondo de 25 mm Ø ( 1" ) x 1,5 mm x 2,5 m, provisto de codo | m | [33 empty] | 1.5 | 1.5 | 1.5 | 1.5 | 1.5
30020 | Armella para anclaje de 6 mm | und | [35 empty] | 1
30021 | Caja de medidor monofásico con puerta removible | und | [36 empty] | 1 | 1 | 1
30022 | Reja de seguridad para medidores monofásicos | und | [36 empty] | 1 | 1
30023 | Tubo de AºGº standard / redondo de 13 mm Ø ( 1/2" ) x 1,5 mm x 2,5 m, provisto de codo | m | [36 empty] | 1 | 1.5
30024 | Prensa estopa 1" | m | [38 empty] | 1
30025 | Tubo de AºGº standard / redondo de Ø 4" (100 mm) x 1,5 mm x 2,5 m, provisto de codo | und
30026 | Caja para medidor de macromedición embutida | und
30027 | Equipo compacto / combinado (CT´s + PT´s) | und
30001 | Medidor de energía activa, tarifa sencilla 15(60) A , 120 V | und | [33 empty] | 1 | 1 | 1 | 1 | 1
17008 | Tubo acero galvanizado tipo IMC o Rigid (mínimo Ø3/4") | m | [39 empty] | 1.5 | 3 | 3
Note on Q3: Esolutions: Armado obsoleto
Note on T3: Esolutions: Armado obsoleto
Note on W3: Esolutions: Armado obsoleto
Note on X3: Esolutions: Armado obsoleto
Note on AI3: Esolutions: Armado obsoleto
Note on AJ3: Esolutions: Armado obsoleto
Note on AK3: Esolutions: Armado obsoleto
Note on AL3: Esolutions: Armado obsoleto
Note on AM3: Esolutions: Armado obsoleto
Note on AN3: Esolutions: Armado obsoleto
Note on AO3: Esolutions: Armado obsoleto
Note on AP3: Esolutions: Armado obsoleto
Note on A96: Autor: 15024 Accesorios de PAT. Contenia la cantidad de armados LAR401 o LA401 a usar. Acutalmente se metra por separado por eso se borró este suministro.

## S-ArmadosBT-ICEL
SUC | 1 | ARMADOS DE BAJA TENSIÓN - ICEL
Formato: | Matriz
ID | Suministro BAJA TENSIÓN | Und. | ICEL610 | ICEL611 | ICEL612 | ICEL613 | ICEL615 | ICEL616 | ICEL617 | ICEL619 | ICEL620 | ICEL621 | ICEL623 | ICEL624
FERR | MATERIAL DE FERRETERIA PARA POSTES Y CRUCETAS
13007 | Tornillo máquina galvanizado de Ø 5/8" x 8" (15,8 mm x 204 mm), con Tuerca y Contratuerca hexagonal | und | 2 | 3 | 3 | 2 | 3 | 3 | 2 | 3 | 3 | 2 | 3 | 3
13044 | Arandela de Presión de Acero galvanizado Ø16 mm (5/8") | und | 2 | 3 | 3 | 2 | 3 | 3 | 2 | 3 | 3 | 2 | 3 | 3
13045 | Arandela Plana Redonda de Acero galvanizado Ø16 mm (5/8") | und | 2 | 3 | 3 | 2 | 3 | 3 | 2 | 3 | 3 | 2 | 3 | 3
13046 | Arandela Cuadrada Acero Galv. Ø 16 x 63.5 mm (5/8" x 2 1/2") | und
13047 | Abrazadera de dos salidas. Diámetro según norma RA05 | und
13055 | Guardacabos para retención cable de acero Ø 9,5 mm (3/8") | und
13058 | Percha secundaria para 1 alambre | und
13064 | Perno Máquina de Acero Galv. Ø 16 x 51 mm (5/8" x 2") con tuerca hexagonal | und
13065 | Herraje / Bisagra galvanizada para poste pie - amigo | jgo
13071 | Herraje para retenida cuerda de guitarra doble, 1 1/4" x 1m con abrazaderas de 160-180 mm | m
13072 | Tornillo máquina galvanizado de Ø 5/8" x 5" (15,8 mm x 127 mm), con Tuerca y Contratuerca | und
13076 | Abrazadera de una salida tipo 4, 200 mm | und
13078 | Abrazadera en U tipo 2, 180 mm | und
13079 | Abrazadera de una salida tipo 3, 180 mm | und
13089 | Herraje para soporte de seccionador de B.T. de 160 A | und
13090 | Tornillo máquina galvanizado de Ø 1/2" x 5" (13 mm Ø x 127 mm), provisto de Tuerca y Contratuerca | und
13091 | Tornillo máquina galvanizado de Ø 1/2" x 2 1/2" (13 mm Ø x 63.5 mm), provisto de Tuerca y Contratuerca | und
13092 | Ancla de expansión de 1/2" | und
13093 | Ancla de expansión de 3/8" | und
AIS | AISLADORES Y ACCESORIOS
7012 | Aislador de Porcelana Tipo Carrete, Clase ANSI 53-2 | und |  | 5 | 10 | 4 | 4 | 8 | 3 | 3 | 6 | 2 | 2 | 4
7034 | Aislador de Porcelana tipo tensor, Clase ANSI 54-2 15 kV | und
7055 | Diagonal metálica en varilla tipo 1 (5/8" x 770 mm) | und
7057 | Percha porta aislador de un puesto | und
7072 | Percha porta aislador de 5 puestos | und | ICEL610: 1; ICEL611: 1; ICEL612: 2
7073 | Percha porta aislador de 4 puestos | und | ICEL613: 1; ICEL615: 1; ICEL616: 2
7074 | Percha porta aislador de 3 puestos | und | ICEL617: 1; ICEL619: 1; ICEL620: 2
7075 | Percha porta aislador de 2 puestos | und | ICEL621: 1; ICEL623: 1; ICEL624: 2

## S-ArmadosBT-AFINIA
SUC | 1 | ARMADOS DE BAJA TENSIÓN - AFINIA
Formato: | Matriz |  | CAJAS DE DERIVACIÓN |  |  |  |  | ESTRUCTURAS LÍNEAS AÉREAS DE BAJA TENSIÓN
ID | Suministro BAJA TENSIÓN | Und. | BT01 | BT01-1 | BT01-2 | BT01-3 | BT02 | BT11 | BT12 | BT15 | BT16 | BT21 | BT21G | BT22G | BT25 | BT25G | BT26 | BT26G | BT31 | BT32 | BT33 | BT36 | BT41 | BT42 | BT43 | BT46 | BT11-1 | BT12-1 | BT15-1 | BT16-1 | BT21-1 | BT21G-1 | BT22G-1 | BT25-1 | BT25G-1 | BT26-1 | BT26G-1 | BT31-1 | BT32-1 | BT33-1 | BT36-1 | BT41-1 | BT42-1 | BT43-1 | BT46-1 | BT11-2 | BT12-2 | BT15-2 | BT16-2 | BT21-2 | BT21G-2 | BT22G-2 | BT25-2 | BT25G-2 | BT26-2 | BT26G-2 | BT31-2 | BT32-2 | BT33-2 | BT36-2 | BT41-2 | BT42-2 | BT43-2 | BT46-2 | BT11-3 | BT12-3 | BT15-3 | BT16-3 | BT21-3 | BT21G-3 | BT22G-3 | BT25-3 | BT25G-3 | BT26-3 | BT26G-3 | BT31-3 | BT32-3 | BT33-3 | BT36-3 | BT41-3 | BT42-3 | BT43-3 | BT46-3
FERR | MATERIAL DE FERRETERIA PARA POSTES Y CRUCETAS | [25 empty] | 0 | 0 | 0 | 0 | 0 | 0 | 0 | 0 | 0 | 0 | 0 | 0 | 0 | 0 | 0 | 0 | 0 | 0 | 0 | 0 | 0 | 0 | 0 | 0 | 0 | 0 | 0 | 0 | 0 | 0 | 0 | 0 | 0 | 0 | 0 | 0 | 0 | 0 | 0 | 0 | 0 | 0 | 0 | 0 | 0 | 0 | 0 | 0 | 0 | 0 | 0 | 0 | 0 | 0 | 0 | 0 | 0
13007 | Tornillo máquina galvanizado de Ø 5/8" x 8" (15,8 mm x 204 mm), con Tuerca y Contratuerca hexagonal | und | [24 empty] | 0 | 0 | 0 | 0 | 0 | 0 | 0 | 0 | 0 | 0 | 0 | 0 | 0 | 0 | 0 | 0 | 0 | 0 | 0 | 0 | 0 | 0 | 0 | 0 | 0 | 0 | 0 | 0 | 0 | 0 | 0 | 0 | 0 | 0 | 0 | 0 | 0 | 0 | 0 | 0 | 0 | 0 | 0 | 0 | 0 | 0 | 0 | 0 | 0 | 0 | 0 | 0 | 0 | 0 | 0 | 0 | 0
13044 | Arandela de Presión de Acero galvanizado Ø16 mm (5/8") | und | [17 empty] | 4 | [6 empty] | 0 | 0 | 0 | 0 | 0 | 0 | 0 | 0 | 0 | 0 | 0 | 0 | 4 | 0 | 0 | 0 | 0 | 0 | 0 | 0 | 0 | 0 | 0 | 0 | 0 | 0 | 0 | 0 | 0 | 0 | 0 | 4 | 0 | 0 | 0 | 0 | 0 | 0 | 0 | 0 | 0 | 0 | 0 | 0 | 0 | 0 | 0 | 0 | 0 | 0 | 4 | 0 | 0 | 0 | 0 | 0 | 0
13045 | Arandela Plana Redonda de Acero galvanizado Ø16 mm (5/8") | und | [16 empty] | 24 |  | 8 | 32 |  |  |  |  | 0 | 0 | 0 | 0 | 0 | 0 | 0 | 0 | 0 | 0 | 0 | 24 | 0 | 8 | 32 | 0 | 0 | 0 | 0 | 0 | 0 | 0 | 0 | 0 | 0 | 0 | 0 | 0 | 0 | 0 | 24 | 0 | 8 | 32 | 0 | 0 | 0 | 0 | 0 | 0 | 0 | 0 | 0 | 0 | 0 | 0 | 0 | 0 | 0 | 24 | 0 | 8 | 32 | 0 | 0 | 0 | 0
13046 | Arandela Cuadrada Acero Galv. Ø 16 x 63.5 mm (5/8" x 2 1/2") | und | [24 empty] | 0 | 0 | 0 | 0 | 0 | 0 | 0 | 0 | 0 | 0 | 0 | 0 | 0 | 0 | 0 | 0 | 0 | 0 | 0 | 0 | 0 | 0 | 0 | 0 | 0 | 0 | 0 | 0 | 0 | 0 | 0 | 0 | 0 | 0 | 0 | 0 | 0 | 0 | 0 | 0 | 0 | 0 | 0 | 0 | 0 | 0 | 0 | 0 | 0 | 0 | 0 | 0 | 0 | 0 | 0 | 0 | 0
13117 | Arandela Cuadrada Curva de Acero Galvanizado 2 1/4" x 2 1/4" x 3/16" (56.5 mm x 4.7) | und | [9 empty] | 2 | 2 |  | 4 | 4 | 4 | 2 |  |  |  |  | 2 | 2 | 4 | 2 | 0 | 0 | 0 | 0 | 2 | 2 | 0 | 4 | 4 | 4 | 2 | 0 | 0 | 0 | 0 | 2 | 2 | 4 | 2 | 0 | 0 | 0 | 0 | 2 | 2 | 0 | 4 | 4 | 4 | 2 | 0 | 0 | 0 | 0 | 2 | 2 | 4 | 2 | 0 | 0 | 0 | 0 | 2 | 2 | 0 | 4 | 4 | 4 | 2 | 0 | 0 | 0 | 0 | 2 | 2 | 4 | 2
13047 | Abrazadera de dos salidas. Diámetro según norma RA05 | und | [24 empty] | 0 | 0 | 0 | 0 | 0 | 0 | 0 | 0 | 0 | 0 | 0 | 0 | 0 | 0 | 0 | 0 | 0 | 0 | 0 | 0 | 0 | 0 | 0 | 0 | 0 | 0 | 0 | 0 | 0 | 0 | 0 | 0 | 0 | 0 | 0 | 0 | 0 | 0 | 0 | 0 | 0 | 0 | 0 | 0 | 0 | 0 | 0 | 0 | 0 | 0 | 0 | 0 | 0 | 0 | 0 | 0 | 0
13055 | Guardacabos para retención cable de acero Ø 9,5 mm (3/8") | und | [20 empty] | 2 |  |  |  | 0 | 0 | 0 | 0 | 0 | 0 | 0 | 0 | 0 | 0 | 0 | 0 | 0 | 0 | 0 | 2 | 0 | 0 | 0 | 0 | 0 | 0 | 0 | 0 | 0 | 0 | 0 | 0 | 0 | 0 | 0 | 0 | 0 | 0 | 2 | 0 | 0 | 0 | 0 | 0 | 0 | 0 | 0 | 0 | 0 | 0 | 0 | 0 | 0 | 0 | 0 | 0 | 0 | 2 | 0 | 0 | 0
13121 | Guardacabos para Retención Preformada de cable de acero galv. 3/8" | und | [22 empty] | 2 | 2 | 0 | 0 | 0 | 0 | 0 | 0 | 0 | 0 | 0 | 0 | 0 | 0 | 0 | 0 | 0 | 0 | 0 | 2 | 2 | 0 | 0 | 0 | 0 | 0 | 0 | 0 | 0 | 0 | 0 | 0 | 0 | 0 | 0 | 0 | 0 | 0 | 2 | 2 | 0 | 0 | 0 | 0 | 0 | 0 | 0 | 0 | 0 | 0 | 0 | 0 | 0 | 0 | 0 | 0 | 0 | 2 | 2
13058 | Percha secundaria para 1 alambre | und | [24 empty] | 0 | 0 | 0 | 0 | 0 | 0 | 0 | 0 | 0 | 0 | 0 | 0 | 0 | 0 | 0 | 0 | 0 | 0 | 0 | 0 | 0 | 0 | 0 | 0 | 0 | 0 | 0 | 0 | 0 | 0 | 0 | 0 | 0 | 0 | 0 | 0 | 0 | 0 | 0 | 0 | 0 | 0 | 0 | 0 | 0 | 0 | 0 | 0 | 0 | 0 | 0 | 0 | 0 | 0 | 0 | 0 | 0
13064 | Perno Máquina de Acero Galv. Ø 16 x 51 mm (5/8" x 2") con tuerca hexagonal | und | [18 empty] | 2 | [5 empty] | 0 | 0 | 0 | 0 | 0 | 0 | 0 | 0 | 0 | 0 | 0 | 0 | 0 | 2 | 0 | 0 | 0 | 0 | 0 | 0 | 0 | 0 | 0 | 0 | 0 | 0 | 0 | 0 | 0 | 0 | 0 | 0 | 2 | 0 | 0 | 0 | 0 | 0 | 0 | 0 | 0 | 0 | 0 | 0 | 0 | 0 | 0 | 0 | 0 | 0 | 0 | 2 | 0 | 0 | 0 | 0 | 0
13097 | Tornillo máquina galvanizado de Ø 5/8" x 2" (15,8 mm x 51 mm), con Tuerca y Contratuerca hexagonal | und | [17 empty] | 1 | [6 empty] | 0 | 0 | 0 | 0 | 0 | 0 | 0 | 0 | 0 | 0 | 0 | 0 | 1 | 0 | 0 | 0 | 0 | 0 | 0 | 0 | 0 | 0 | 0 | 0 | 0 | 0 | 0 | 0 | 0 | 0 | 0 | 1 | 0 | 0 | 0 | 0 | 0 | 0 | 0 | 0 | 0 | 0 | 0 | 0 | 0 | 0 | 0 | 0 | 0 | 0 | 1 | 0 | 0 | 0 | 0 | 0 | 0
13006 | Tornillo máquina galvanizado de Ø 5/8" x 6" (15,8 mm x 152 mm), con Tuerca y Contratuerca | und | [17 empty] | 1 | [6 empty] | 0 | 0 | 0 | 0 | 0 | 0 | 0 | 0 | 0 | 0 | 0 | 0 | 1 | 0 | 0 | 0 | 0 | 0 | 0 | 0 | 0 | 0 | 0 | 0 | 0 | 0 | 0 | 0 | 0 | 0 | 0 | 1 | 0 | 0 | 0 | 0 | 0 | 0 | 0 | 0 | 0 | 0 | 0 | 0 | 0 | 0 | 0 | 0 | 0 | 0 | 1 | 0 | 0 | 0 | 0 | 0 | 0
13009 | Tornillo máquina galvanizado de Ø 5/8" x 12" (16 mm x 305 mm), con Tuerca y Contratuerca | und | [24 empty] | 0 | 0 | 0 | 0 | 0 | 0 | 0 | 0 | 0 | 0 | 0 | 0 | 0 | 0 | 0 | 0 | 0 | 0 | 0 | 0 | 0 | 0 | 0 | 0 | 0 | 0 | 0 | 0 | 0 | 0 | 0 | 0 | 0 | 0 | 0 | 0 | 0 | 0 | 0 | 0 | 0 | 0 | 0 | 0 | 0 | 0 | 0 | 0 | 0 | 0 | 0 | 0 | 0 | 0 | 0 | 0 | 0
13020 | Perno Ojo tipo 3 de A°G° de Ø 5/8" x 12" (16 mm x 305 mm), provisto de Tuerca y Contratuerca | und | [9 empty] | 1 | 1 |  | 2 | 2 | 1 | 1 |  |  |  |  | 1 | 1 | 2 | 1 | 0 | 0 | 0 | 0 | 1 | 1 | 0 | 2 | 2 | 1 | 1 | 0 | 0 | 0 | 0 | 1 | 1 | 2 | 1 | 0 | 0 | 0 | 0 | 1 | 1 | 0 | 2 | 2 | 1 | 1 | 0 | 0 | 0 | 0 | 1 | 1 | 2 | 1 | 0 | 0 | 0 | 0 | 1 | 1 | 0 | 2 | 2 | 1 | 1 | 0 | 0 | 0 | 0 | 1 | 1 | 2 | 1
13042 | Tuerca de ojo alargado de acero galvanizado Ø 5/8" (15,9 mm) | und | [14 empty] | 1 | 1 | [7 empty] | 1 | 0 | 0 | 0 | 0 | 0 | 0 | 0 | 0 | 0 | 1 | 1 | 0 | 0 | 0 | 0 | 0 | 0 | 0 | 1 | 0 | 0 | 0 | 0 | 0 | 0 | 0 | 0 | 0 | 1 | 1 | 0 | 0 | 0 | 0 | 0 | 0 | 0 | 1 | 0 | 0 | 0 | 0 | 0 | 0 | 0 | 0 | 0 | 1 | 1 | 0 | 0 | 0 | 0 | 0 | 0 | 0 | 1
13122 | Tuerca Hexagonal de Acero galvanizado de 5/8" | und | [16 empty] | 8 | [7 empty] | 0 | 0 | 0 | 0 | 0 | 0 | 0 | 0 | 0 | 0 | 0 | 8 | 0 | 0 | 0 | 0 | 0 | 0 | 0 | 0 | 0 | 0 | 0 | 0 | 0 | 0 | 0 | 0 | 0 | 0 | 8 | 0 | 0 | 0 | 0 | 0 | 0 | 0 | 0 | 0 | 0 | 0 | 0 | 0 | 0 | 0 | 0 | 0 | 0 | 8 | 0 | 0 | 0 | 0 | 0 | 0 | 0
13129 | Perno rosca corrida de acero galvanizado 5/8" x 20" | und | [16 empty] | 2 |  |  | 2 |  |  |  |  | 0 | 0 | 0 | 0 | 0 | 0 | 0 | 0 | 0 | 0 | 0 | 2 | 0 | 0 | 2 | 0 | 0 | 0 | 0 | 0 | 0 | 0 | 0 | 0 | 0 | 0 | 0 | 0 | 0 | 0 | 2 | 0 | 0 | 2 | 0 | 0 | 0 | 0 | 0 | 0 | 0 | 0 | 0 | 0 | 0 | 0 | 0 | 0 | 0 | 2 | 0 | 0 | 2 | 0 | 0 | 0 | 0
13128 | Perno rosca corrida de acero galvanizado 5/8" x 6" | und | [16 empty] | 2 |  | 2 | 4 |  |  |  |  | 0 | 0 | 0 | 0 | 0 | 0 | 0 | 0 | 0 | 0 | 0 | 2 | 0 | 2 | 4 | 0 | 0 | 0 | 0 | 0 | 0 | 0 | 0 | 0 | 0 | 0 | 0 | 0 | 0 | 0 | 2 | 0 | 2 | 4 | 0 | 0 | 0 | 0 | 0 | 0 | 0 | 0 | 0 | 0 | 0 | 0 | 0 | 0 | 0 | 2 | 0 | 2 | 4 | 0 | 0 | 0 | 0
13065 | Herraje / Bisagra galvanizada para poste pie - amigo | jgo | [24 empty] | 0 | 0 | 0 | 0 | 0 | 0 | 0 | 0 | 0 | 0 | 0 | 0 | 0 | 0 | 0 | 0 | 0 | 0 | 0 | 0 | 0 | 0 | 0 | 0 | 0 | 0 | 0 | 0 | 0 | 0 | 0 | 0 | 0 | 0 | 0 | 0 | 0 | 0 | 0 | 0 | 0 | 0 | 0 | 0 | 0 | 0 | 0 | 0 | 0 | 0 | 0 | 0 | 0 | 0 | 0 | 0 | 0
13071 | Herraje para retenida cuerda de guitarra doble, 1 1/4" x 1m con abrazaderas de 160-180 mm | m | [24 empty] | 0 | 0 | 0 | 0 | 0 | 0 | 0 | 0 | 0 | 0 | 0 | 0 | 0 | 0 | 0 | 0 | 0 | 0 | 0 | 0 | 0 | 0 | 0 | 0 | 0 | 0 | 0 | 0 | 0 | 0 | 0 | 0 | 0 | 0 | 0 | 0 | 0 | 0 | 0 | 0 | 0 | 0 | 0 | 0 | 0 | 0 | 0 | 0 | 0 | 0 | 0 | 0 | 0 | 0 | 0 | 0 | 0
13072 | Tornillo máquina galvanizado de Ø 5/8" x 5" (15,8 mm x 127 mm), con Tuerca y Contratuerca | und | [24 empty] | 0 | 0 | 0 | 0 | 0 | 0 | 0 | 0 | 0 | 0 | 0 | 0 | 0 | 0 | 0 | 0 | 0 | 0 | 0 | 0 | 0 | 0 | 0 | 0 | 0 | 0 | 0 | 0 | 0 | 0 | 0 | 0 | 0 | 0 | 0 | 0 | 0 | 0 | 0 | 0 | 0 | 0 | 0 | 0 | 0 | 0 | 0 | 0 | 0 | 0 | 0 | 0 | 0 | 0 | 0 | 0 | 0
13076 | Abrazadera de una salida tipo 4, 200 mm | und | [24 empty] | 0 | 0 | 0 | 0 | 0 | 0 | 0 | 0 | 0 | 0 | 0 | 0 | 0 | 0 | 0 | 0 | 0 | 0 | 0 | 0 | 0 | 0 | 0 | 0 | 0 | 0 | 0 | 0 | 0 | 0 | 0 | 0 | 0 | 0 | 0 | 0 | 0 | 0 | 0 | 0 | 0 | 0 | 0 | 0 | 0 | 0 | 0 | 0 | 0 | 0 | 0 | 0 | 0 | 0 | 0 | 0 | 0
13078 | Abrazadera en U tipo 2, 180 mm | und | [24 empty] | 0 | 0 | 0 | 0 | 0 | 0 | 0 | 0 | 0 | 0 | 0 | 0 | 0 | 0 | 0 | 0 | 0 | 0 | 0 | 0 | 0 | 0 | 0 | 0 | 0 | 0 | 0 | 0 | 0 | 0 | 0 | 0 | 0 | 0 | 0 | 0 | 0 | 0 | 0 | 0 | 0 | 0 | 0 | 0 | 0 | 0 | 0 | 0 | 0 | 0 | 0 | 0 | 0 | 0 | 0 | 0 | 0
13079 | Abrazadera de una salida tipo 3, 180 mm | und | [24 empty] | 0 | 0 | 0 | 0 | 0 | 0 | 0 | 0 | 0 | 0 | 0 | 0 | 0 | 0 | 0 | 0 | 0 | 0 | 0 | 0 | 0 | 0 | 0 | 0 | 0 | 0 | 0 | 0 | 0 | 0 | 0 | 0 | 0 | 0 | 0 | 0 | 0 | 0 | 0 | 0 | 0 | 0 | 0 | 0 | 0 | 0 | 0 | 0 | 0 | 0 | 0 | 0 | 0 | 0 | 0 | 0 | 0
13089 | Herraje para soporte de seccionador de B.T. de 160 A | und | [24 empty] | 0 | 0 | 0 | 0 | 0 | 0 | 0 | 0 | 0 | 0 | 0 | 0 | 0 | 0 | 0 | 0 | 0 | 0 | 0 | 0 | 0 | 0 | 0 | 0 | 0 | 0 | 0 | 0 | 0 | 0 | 0 | 0 | 0 | 0 | 0 | 0 | 0 | 0 | 0 | 0 | 0 | 0 | 0 | 0 | 0 | 0 | 0 | 0 | 0 | 0 | 0 | 0 | 0 | 0 | 0 | 0 | 0
15051 | Herraje de Anclaje para retenida vertical | und | [24 empty] | 0 | 0 | 0 | 0 | 0 | 0 | 0 | 0 | 0 | 0 | 0 | 0 | 0 | 0 | 0 | 0 | 0 | 0 | 0 | 0 | 0 | 0 | 0 | 0 | 0 | 0 | 0 | 0 | 0 | 0 | 0 | 0 | 0 | 0 | 0 | 0 | 0 | 0 | 0 | 0 | 0 | 0 | 0 | 0 | 0 | 0 | 0 | 0 | 0 | 0 | 0 | 0 | 0 | 0 | 0 | 0 | 0
13090 | Tornillo máquina galvanizado de Ø 1/2" x 5" (13 mm Ø x 127 mm), provisto de Tuerca y Contratuerca | und | [24 empty] | 0 | 0 | 0 | 0 | 0 | 0 | 0 | 0 | 0 | 0 | 0 | 0 | 0 | 0 | 0 | 0 | 0 | 0 | 0 | 0 | 0 | 0 | 0 | 0 | 0 | 0 | 0 | 0 | 0 | 0 | 0 | 0 | 0 | 0 | 0 | 0 | 0 | 0 | 0 | 0 | 0 | 0 | 0 | 0 | 0 | 0 | 0 | 0 | 0 | 0 | 0 | 0 | 0 | 0 | 0 | 0 | 0
13091 | Tornillo máquina galvanizado de Ø 1/2" x 2 1/2" (13 mm Ø x 63.5 mm), provisto de Tuerca y Contratuerca | und | [24 empty] | 0 | 0 | 0 | 0 | 0 | 0 | 0 | 0 | 0 | 0 | 0 | 0 | 0 | 0 | 0 | 0 | 0 | 0 | 0 | 0 | 0 | 0 | 0 | 0 | 0 | 0 | 0 | 0 | 0 | 0 | 0 | 0 | 0 | 0 | 0 | 0 | 0 | 0 | 0 | 0 | 0 | 0 | 0 | 0 | 0 | 0 | 0 | 0 | 0 | 0 | 0 | 0 | 0 | 0 | 0 | 0 | 0
13092 | Ancla de expansión de 1/2" | und | [24 empty] | 0 | 0 | 0 | 0 | 0 | 0 | 0 | 0 | 0 | 0 | 0 | 0 | 0 | 0 | 0 | 0 | 0 | 0 | 0 | 0 | 0 | 0 | 0 | 0 | 0 | 0 | 0 | 0 | 0 | 0 | 0 | 0 | 0 | 0 | 0 | 0 | 0 | 0 | 0 | 0 | 0 | 0 | 0 | 0 | 0 | 0 | 0 | 0 | 0 | 0 | 0 | 0 | 0 | 0 | 0 | 0 | 0
13093 | Ancla de expansión de 3/8" | und | [24 empty] | 0 | 0 | 0 | 0 | 0 | 0 | 0 | 0 | 0 | 0 | 0 | 0 | 0 | 0 | 0 | 0 | 0 | 0 | 0 | 0 | 0 | 0 | 0 | 0 | 0 | 0 | 0 | 0 | 0 | 0 | 0 | 0 | 0 | 0 | 0 | 0 | 0 | 0 | 0 | 0 | 0 | 0 | 0 | 0 | 0 | 0 | 0 | 0 | 0 | 0 | 0 | 0 | 0 | 0 | 0 | 0 | 0
15052 | Ancla de Hormigón | und | [24 empty] | 0 | 0 | 0 | 0 | 0 | 0 | 0 | 0 | 0 | 0 | 0 | 0 | 0 | 0 | 0 | 0 | 0 | 0 | 0 | 0 | 0 | 0 | 0 | 0 | 0 | 0 | 0 | 0 | 0 | 0 | 0 | 0 | 0 | 0 | 0 | 0 | 0 | 0 | 0 | 0 | 0 | 0 | 0 | 0 | 0 | 0 | 0 | 0 | 0 | 0 | 0 | 0 | 0 | 0 | 0 | 0 | 0
14024 | Varilla de Anclaje de A°G° de 19 mm Ø x 2,40 m (5/8" x 8'), provisto de Ojal Guardacabo en un extremo; Tuerca y Contratuerca en el otro | und | [24 empty] | 0 | 0 | 0 | 0 | 0 | 0 | 0 | 0 | 0 | 0 | 0 | 0 | 0 | 0 | 0 | 0 | 0 | 0 | 0 | 0 | 0 | 0 | 0 | 0 | 0 | 0 | 0 | 0 | 0 | 0 | 0 | 0 | 0 | 0 | 0 | 0 | 0 | 0 | 0 | 0 | 0 | 0 | 0 | 0 | 0 | 0 | 0 | 0 | 0 | 0 | 0 | 0 | 0 | 0 | 0 | 0 | 0
14019 | Cable de Acero Galvanizado para retenida, Ø 9,5 mm (3/8") | m | [24 empty] | 0 | 0 | 0 | 0 | 0 | 0 | 0 | 0 | 0 | 0 | 0 | 0 | 0 | 0 | 0 | 0 | 0 | 0 | 0 | 0 | 0 | 0 | 0 | 0 | 0 | 0 | 0 | 0 | 0 | 0 | 0 | 0 | 0 | 0 | 0 | 0 | 0 | 0 | 0 | 0 | 0 | 0 | 0 | 0 | 0 | 0 | 0 | 0 | 0 | 0 | 0 | 0 | 0 | 0 | 0 | 0 | 0
7105 | Pletina sujeción para retenidas | und | [24 empty] | 0 | 0 | 0 | 0 | 0 | 0 | 0 | 0 | 0 | 0 | 0 | 0 | 0 | 0 | 0 | 0 | 0 | 0 | 0 | 0 | 0 | 0 | 0 | 0 | 0 | 0 | 0 | 0 | 0 | 0 | 0 | 0 | 0 | 0 | 0 | 0 | 0 | 0 | 0 | 0 | 0 | 0 | 0 | 0 | 0 | 0 | 0 | 0 | 0 | 0 | 0 | 0 | 0 | 0 | 0 | 0 | 0
8030 | Grillete normal de A°G° Largo Recto Ø 22 mm (7/8") | und | [24 empty] | 0 | 0 | 0 | 0 | 0 | 0 | 0 | 0 | 0 | 0 | 0 | 0 | 0 | 0 | 0 | 0 | 0 | 0 | 0 | 0 | 0 | 0 | 0 | 0 | 0 | 0 | 0 | 0 | 0 | 0 | 0 | 0 | 0 | 0 | 0 | 0 | 0 | 0 | 0 | 0 | 0 | 0 | 0 | 0 | 0 | 0 | 0 | 0 | 0 | 0 | 0 | 0 | 0 | 0 | 0 | 0 | 0
27005 | Caja de Derivacion para Acometidas monofásica, 4 puestos | und | 1
27012 | Caja de Derivacion para Acometidas monofásica, 9 puestos | und |  | 1
27011 | Caja de Derivacion para Acometidas trifásica, 4 puestos | und |  |  | 1
27013 | Caja de Derivacion para Acometidas trifásica, 9 puestos | und |  |  |  | 1 | [20 empty] | 0 | 0 | 0 | 0 | 0 | 0 | 0 | 0 | 0 | 0 | 0 | 0 | 0 | 0 | 0 | 0 | 0 | 0 | 0 | 0 | 0 | 0 | 0 | 0 | 0 | 0 | 0 | 0 | 0 | 0 | 0 | 0 | 0 | 0 | 0 | 0 | 0 | 0 | 0 | 0 | 0 | 0 | 0 | 0 | 0 | 0 | 0 | 0 | 0 | 0 | 0 | 0 | 0 | 0 | 0 | 0 | 0
25017 | Conductor concéntrico de aluminio 3X #2 AWG | m | 2 | 2 | [22 empty] | 0 | 0 | 0 | 0 | 0 | 0 | 0 | 0 | 0 | 0 | 0 | 0 | 0 | 0 | 0 | 0 | 0 | 0 | 0 | 0 | 0 | 0 | 0 | 0 | 0 | 0 | 0 | 0 | 0 | 0 | 0 | 0 | 0 | 0 | 0 | 0 | 0 | 0 | 0 | 0 | 0 | 0 | 0 | 0 | 0 | 0 | 0 | 0 | 0 | 0 | 0 | 0 | 0 | 0 | 0 | 0 | 0
25018 | Conductor concéntrico de aluminio 4X #2 AWG | m |  |  | 2 | 2 | [20 empty] | 0 | 0 | 0 | 0 | 0 | 0 | 0 | 0 | 0 | 0 | 0 | 0 | 0 | 0 | 0 | 0 | 0 | 0 | 0 | 0 | 0 | 0 | 0 | 0 | 0 | 0 | 0 | 0 | 0 | 0 | 0 | 0 | 0 | 0 | 0 | 0 | 0 | 0 | 0 | 0 | 0 | 0 | 0 | 0 | 0 | 0 | 0 | 0 | 0 | 0 | 0 | 0 | 0 | 0 | 0 | 0 | 0
17013 | Cinta de acero inox. (Bandit) de 19 mm (3/4") | und | 2 | 2 | 2 | 2 |  | 2 | 2 | 2 | 2 | [15 empty] | 2 | 2 | 2 | 2 | 0 | 0 | 0 | 0 | 0 | 0 | 0 | 0 | 0 | 0 | 0 | 0 | 0 | 0 | 0 | 2 | 2 | 2 | 2 | 0 | 0 | 0 | 0 | 0 | 0 | 0 | 0 | 0 | 0 | 0 | 0 | 0 | 0 | 0 | 2 | 2 | 2 | 2 | 0 | 0 | 0 | 0 | 0 | 0 | 0 | 0 | 0 | 0 | 0 | 0 | 0 | 0 | 0
15061 | Brida de Sujección hasta 100 mm | und | 2 | 2 | 2 | 2 |  | 2 | 2 |  |  | 2 | 2 | 2 | 3 | 3 | 3 | 3 | [8 empty] | 2 | 2 | 0 | 0 | 2 | 2 | 2 | 3 | 3 | 3 | 3 | 0 | 0 | 0 | 0 | 0 | 0 | 0 | 0 | 2 | 2 | 0 | 0 | 2 | 2 | 2 | 3 | 3 | 3 | 3 | 0 | 0 | 0 | 0 | 0 | 0 | 0 | 0 | 2 | 2 | 0 | 0 | 2 | 2 | 2 | 3 | 3 | 3 | 3 | 0 | 0 | 0 | 0 | 0 | 0 | 0 | 0
17014 | Hebilla para cinta de acero inox. (Bandit) 19mm (3/4") | und | 2 | 2 | 2 | 2 |  | 2 | 2 | 2 | 2 | [15 empty] | 2 | 2 | 2 | 2 | 0 | 0 | 0 | 0 | 0 | 0 | 0 | 0 | 0 | 0 | 0 | 0 | 0 | 0 | 0 | 2 | 2 | 2 | 2 | 0 | 0 | 0 | 0 | 0 | 0 | 0 | 0 | 0 | 0 | 0 | 0 | 0 | 0 | 0 | 2 | 2 | 2 | 2 | 0 | 0 | 0 | 0 | 0 | 0 | 0 | 0 | 0 | 0 | 0 | 0 | 0 | 0 | 0
13123 | Conector de Perforación de una salida 1/0-4/0 / 1/0-4/0 | und | 4 | 4 | 4 | 4 |  |  |  | 1 | 1 |  |  |  | 1 | 1 | 1 | 1 | [8 empty] | 0 | 0 | 1 | 1 | 0 | 0 | 0 | 1 | 1 | 1 | 1 | 0 | 0 | 0 | 0 | 0 | 0 | 0 | 0 | 0 | 0 | 1 | 1 | 0 | 0 | 0 | 1 | 1 | 1 | 1 | 0 | 0 | 0 | 0 | 0 | 0 | 0 | 0 | 0 | 0 | 1 | 1 | 0 | 0 | 0 | 1 | 1 | 1 | 1 | 0 | 0 | 0 | 0 | 0 | 0 | 0 | 0
13127 | Conector de Perforación de una salida 2-1/0 / 2-1/0 | und |  |  |  |  | 4 | [19 empty] | 0 | 0 | 0 | 0 | 0 | 0 | 0 | 0 | 0 | 0 | 0 | 0 | 0 | 0 | 0 | 0 | 0 | 0 | 0 | 0 | 0 | 0 | 0 | 0 | 0 | 0 | 0 | 0 | 0 | 0 | 0 | 0 | 0 | 0 | 0 | 0 | 0 | 0 | 0 | 0 | 0 | 0 | 0 | 0 | 0 | 0 | 0 | 0 | 0 | 0 | 0 | 0 | 0 | 0 | 0 | 0 | 0
7102 | Soporte Horquilla para Aislador tipo carrete | und | [5 empty] | 1 | 1 | 2 | 2 | [7 empty] | 1 |  |  | 2 |  |  |  |  | 1 | 1 | 2 | 2 | 0 | 0 | 0 | 0 | 0 | 0 | 0 | 1 | 0 | 0 | 2 | 0 | 0 | 0 | 0 | 1 | 1 | 2 | 2 | 0 | 0 | 0 | 0 | 0 | 0 | 0 | 1 | 0 | 0 | 2 | 0 | 0 | 0 | 0 | 1 | 1 | 2 | 2 | 0 | 0 | 0 | 0 | 0 | 0 | 0 | 1 | 0 | 0 | 2 | 0 | 0 | 0 | 0
7104 | Soporte en U para Red Trenzada en Cruceta | und | [16 empty] | 2 | 1 | 2 | 2 |  |  |  |  | 0 | 0 | 0 | 0 | 0 | 0 | 0 | 0 | 0 | 0 | 0 | 2 | 1 | 2 | 2 | 0 | 0 | 0 | 0 | 0 | 0 | 0 | 0 | 0 | 0 | 0 | 0 | 0 | 0 | 0 | 2 | 1 | 2 | 2 | 0 | 0 | 0 | 0 | 0 | 0 | 0 | 0 | 0 | 0 | 0 | 0 | 0 | 0 | 0 | 2 | 1 | 2 | 2 | 0 | 0 | 0 | 0
24044 | Tapón sellador p/cable #2 - 4/0 AWG 600V | und | [5 empty] | 3 |  |  |  | 4 | 3 | [13 empty] | 3 | 0 | 0 | 0 | 4 | 3 | 0 | 0 | 0 | 0 | 0 | 0 | 0 | 0 | 0 | 0 | 0 | 0 | 0 | 3 | 0 | 0 | 0 | 4 | 3 | 0 | 0 | 0 | 0 | 0 | 0 | 0 | 0 | 0 | 0 | 0 | 0 | 0 | 3 | 0 | 0 | 0 | 4 | 3 | 0 | 0 | 0 | 0 | 0 | 0 | 0 | 0 | 0 | 0 | 0 | 0 | 0
14029 | Alambre aluminio aislado #8 AWG, 600V | m | [5 empty] | 4 | 2 | 8 | 8 | [7 empty] | 4 | 2 | 4 | 4 |  |  |  |  | 4 | 2 | 8 | 8 | 0 | 0 | 0 | 0 | 0 | 0 | 0 | 4 | 2 | 4 | 4 | 0 | 0 | 0 | 0 | 4 | 2 | 8 | 8 | 0 | 0 | 0 | 0 | 0 | 0 | 0 | 4 | 2 | 4 | 4 | 0 | 0 | 0 | 0 | 4 | 2 | 8 | 8 | 0 | 0 | 0 | 0 | 0 | 0 | 0 | 4 | 2 | 4 | 4 | 0 | 0 | 0 | 0
24045 | Pinza de Anclaje #2-1000 | und | [9 empty] | 1 |  |  | 2 |  | 2 | [9 empty] | 0 | 0 | 0 | 0 | 1 | 0 | 0 | 2 | 0 | 2 | 0 | 0 | 0 | 0 | 0 | 0 | 0 | 0 | 0 | 0 | 0 | 0 | 0 | 1 | 0 | 0 | 2 | 0 | 2 | 0 | 0 | 0 | 0 | 0 | 0 | 0 | 0 | 0 | 0 | 0 | 0 | 0 | 1 | 0 | 0 | 2 | 0 | 2 | 0 | 0 | 0 | 0 | 0 | 0 | 0 | 0 | 0
7097 | Grapa de retención recta de conductor 1/0 AWG | und | [10 empty] | 1 |  |  | 2 |  | 2 | [8 empty] | 0 | 0 | 0 | 0 | 0 | 1 | 0 | 0 | 2 | 0 | 2 | 0 | 0 | 0 | 0 | 0 | 0 | 0 | 0 | 0 | 0 | 0 | 0 | 0 | 1 | 0 | 0 | 2 | 0 | 2 | 0 | 0 | 0 | 0 | 0 | 0 | 0 | 0 | 0 | 0 | 0 | 0 | 0 | 1 | 0 | 0 | 2 | 0 | 2 | 0 | 0 | 0 | 0 | 0 | 0 | 0 | 0
7098 | Grapa de retención recta de conductor 4/0 AWG | und | [24 empty] | 0 | 0 | 0 | 0 | 0 | 0 | 0 | 0 | 0 | 0 | 0 | 0 | 0 | 0 | 0 | 0 | 0 | 0 | 0 | 0 | 0 | 0 | 0 | 0 | 0 | 0 | 0 | 0 | 0 | 0 | 0 | 0 | 0 | 0 | 0 | 0 | 0 | 0 | 0 | 0 | 0 | 0 | 0 | 0 | 0 | 0 | 0 | 0 | 0 | 0 | 0 | 0 | 0 | 0 | 0 | 0 | 0
8031 | Grapa de Suspensión GS-1200 | und | [11 empty] | 1 | [12 empty] | 0 | 0 | 0 | 0 | 0 | 0 | 1 | 0 | 0 | 0 | 0 | 0 | 0 | 0 | 0 | 0 | 0 | 0 | 0 | 0 | 0 | 0 | 0 | 0 | 0 | 1 | 0 | 0 | 0 | 0 | 0 | 0 | 0 | 0 | 0 | 0 | 0 | 0 | 0 | 0 | 0 | 0 | 0 | 0 | 1 | 0 | 0 | 0 | 0 | 0 | 0 | 0 | 0 | 0 | 0 | 0 | 0
8014 | Grapa de suspensión para soporte de mensajero red compacta | und | [20 empty] | 1 | 1 |  |  | 0 | 0 | 0 | 0 | 0 | 0 | 0 | 0 | 0 | 0 | 0 | 0 | 0 | 0 | 0 | 1 | 1 | 0 | 0 | 0 | 0 | 0 | 0 | 0 | 0 | 0 | 0 | 0 | 0 | 0 | 0 | 0 | 0 | 0 | 1 | 1 | 0 | 0 | 0 | 0 | 0 | 0 | 0 | 0 | 0 | 0 | 0 | 0 | 0 | 0 | 0 | 0 | 0 | 1 | 1 | 0 | 0
7103 | Gancho abierto 5/8"x10" | und | [11 empty] | 1 | [12 empty] | 0 | 0 | 0 | 0 | 0 | 0 | 1 | 0 | 0 | 0 | 0 | 0 | 0 | 0 | 0 | 0 | 0 | 0 | 0 | 0 | 0 | 0 | 0 | 0 | 0 | 1 | 0 | 0 | 0 | 0 | 0 | 0 | 0 | 0 | 0 | 0 | 0 | 0 | 0 | 0 | 0 | 0 | 0 | 0 | 1 | 0 | 0 | 0 | 0 | 0 | 0 | 0 | 0 | 0 | 0 | 0 | 0
10055 | Retención Preformada Terminal Cable de Acero 3/8" | und | [20 empty] | 2 |  | 2 | 2 | 0 | 0 | 0 | 0 | 0 | 0 | 0 | 0 | 0 | 0 | 0 | 0 | 0 | 0 | 0 | 2 | 0 | 2 | 2 | 0 | 0 | 0 | 0 | 0 | 0 | 0 | 0 | 0 | 0 | 0 | 0 | 0 | 0 | 0 | 2 | 0 | 2 | 2 | 0 | 0 | 0 | 0 | 0 | 0 | 0 | 0 | 0 | 0 | 0 | 0 | 0 | 0 | 0 | 2 | 0 | 2 | 2
10056 | Retención Preformada Terminal Cable de Acero 1/2" | und | [24 empty] | 0 | 0 | 0 | 0 | 0 | 0 | 0 | 0 | 0 | 0 | 0 | 0 | 0 | 0 | 0 | 0 | 0 | 0 | 0 | 0 | 0 | 0 | 0 | 0 | 0 | 0 | 0 | 0 | 0 | 0 | 0 | 0 | 0 | 0 | 0 | 0 | 0 | 0 | 0 | 0 | 0 | 0 | 0 | 0 | 0 | 0 | 0 | 0 | 0 | 0 | 0 | 0 | 0 | 0 | 0 | 0 | 0
14026 | Tubo abierto de señalización para retenida | und | [24 empty] | 0 | 0 | 0 | 0 | 0 | 0 | 0 | 0 | 0 | 0 | 0 | 0 | 0 | 0 | 0 | 0 | 0 | 0 | 0 | 0 | 0 | 0 | 0 | 0 | 0 | 0 | 0 | 0 | 0 | 0 | 0 | 0 | 0 | 0 | 0 | 0 | 0 | 0 | 0 | 0 | 0 | 0 | 0 | 0 | 0 | 0 | 0 | 0 | 0 | 0 | 0 | 0 | 0 | 0 | 0 | 0 | 0
AIS | AISLADORES Y ACCESORIOS | [25 empty] | 0 | 0 | 0 | 0 | 0 | 0 | 0 | 0 | 0 | 0 | 0 | 0 | 0 | 0 | 0 | 0 | 0 | 0 | 0 | 0 | 0 | 0 | 0 | 0 | 0 | 0 | 0 | 0 | 0 | 0 | 0 | 0 | 0 | 0 | 0 | 0 | 0 | 0 | 0 | 0 | 0 | 0 | 0 | 0 | 0 | 0 | 0 | 0 | 0 | 0 | 0 | 0 | 0 | 0 | 0 | 0 | 0
7012 | Aislador de Porcelana Tipo Carrete, Clase ANSI 53-2 | und | [5 empty] | 1 | 1 | 2 | 2 | [7 empty] | 1 | 1 | 2 | 2 |  |  |  |  | 1 | 1 | 2 | 2 | 0 | 0 | 0 | 0 | 0 | 0 | 0 | 1 | 1 | 2 | 2 | 0 | 0 | 0 | 0 | 1 | 1 | 2 | 2 | 0 | 0 | 0 | 0 | 0 | 0 | 0 | 1 | 1 | 2 | 2 | 0 | 0 | 0 | 0 | 1 | 1 | 2 | 2 | 0 | 0 | 0 | 0 | 0 | 0 | 0 | 1 | 1 | 2 | 2 | 0 | 0 | 0 | 0
7034 | Aislador de Porcelana tipo tensor, Clase ANSI 54-2 15 kV | und | [24 empty] | 0 | 0 | 0 | 0 | 0 | 0 | 0 | 0 | 0 | 0 | 0 | 0 | 0 | 0 | 0 | 0 | 0 | 0 | 0 | 0 | 0 | 0 | 0 | 0 | 0 | 0 | 0 | 0 | 0 | 0 | 0 | 0 | 0 | 0 | 0 | 0 | 0 | 0 | 0 | 0 | 0 | 0 | 0 | 0 | 0 | 0 | 0 | 0 | 0 | 0 | 0 | 0 | 0 | 0 | 0 | 0 | 0
7055 | Diagonal metálica en varilla tipo 1 (5/8" x 770 mm) | und | [24 empty] | 0 | 0 | 0 | 0 | 0 | 0 | 0 | 0 | 0 | 0 | 0 | 0 | 0 | 0 | 0 | 0 | 0 | 0 | 0 | 0 | 0 | 0 | 0 | 0 | 0 | 0 | 0 | 0 | 0 | 0 | 0 | 0 | 0 | 0 | 0 | 0 | 0 | 0 | 0 | 0 | 0 | 0 | 0 | 0 | 0 | 0 | 0 | 0 | 0 | 0 | 0 | 0 | 0 | 0 | 0 | 0 | 0
7057 | Percha porta aislador de un puesto | und | [24 empty] | 0 | 0 | 0 | 0 | 0 | 0 | 0 | 0 | 0 | 0 | 0 | 0 | 0 | 0 | 0 | 0 | 0 | 0 | 0 | 0 | 0 | 0 | 0 | 0 | 0 | 0 | 0 | 0 | 0 | 0 | 0 | 0 | 0 | 0 | 0 | 0 | 0 | 0 | 0 | 0 | 0 | 0 | 0 | 0 | 0 | 0 | 0 | 0 | 0 | 0 | 0 | 0 | 0 | 0 | 0 | 0 | 0
7072 | Percha porta aislador de 5 puestos | und | [24 empty] | 0 | 0 | 0 | 0 | 0 | 0 | 0 | 0 | 0 | 0 | 0 | 0 | 0 | 0 | 0 | 0 | 0 | 0 | 0 | 0 | 0 | 0 | 0 | 0 | 0 | 0 | 0 | 0 | 0 | 0 | 0 | 0 | 0 | 0 | 0 | 0 | 0 | 0 | 0 | 0 | 0 | 0 | 0 | 0 | 0 | 0 | 0 | 0 | 0 | 0 | 0 | 0 | 0 | 0 | 0 | 0 | 0
7073 | Percha porta aislador de 4 puestos | und | [24 empty] | 0 | 0 | 0 | 0 | 0 | 0 | 0 | 0 | 0 | 0 | 0 | 0 | 0 | 0 | 0 | 0 | 0 | 0 | 0 | 0 | 0 | 0 | 0 | 0 | 0 | 0 | 0 | 0 | 0 | 0 | 0 | 0 | 0 | 0 | 0 | 0 | 0 | 0 | 0 | 0 | 0 | 0 | 0 | 0 | 0 | 0 | 0 | 0 | 0 | 0 | 0 | 0 | 0 | 0 | 0 | 0 | 0
7074 | Percha porta aislador de 3 puestos | und | [24 empty] | 0 | 0 | 0 | 0 | 0 | 0 | 0 | 0 | 0 | 0 | 0 | 0 | 0 | 0 | 0 | 0 | 0 | 0 | 0 | 0 | 0 | 0 | 0 | 0 | 0 | 0 | 0 | 0 | 0 | 0 | 0 | 0 | 0 | 0 | 0 | 0 | 0 | 0 | 0 | 0 | 0 | 0 | 0 | 0 | 0 | 0 | 0 | 0 | 0 | 0 | 0 | 0 | 0 | 0 | 0 | 0 | 0
7075 | Percha porta aislador de 2 puestos | und | [24 empty] | 0 | 0 | 0 | 0 | 0 | 0 | 0 | 0 | 0 | 0 | 0 | 0 | 0 | 0 | 0 | 0 | 0 | 0 | 0 | 0 | 0 | 0 | 0 | 0 | 0 | 0 | 0 | 0 | 0 | 0 | 0 | 0 | 0 | 0 | 0 | 0 | 0 | 0 | 0 | 0 | 0 | 0 | 0 | 0 | 0 | 0 | 0 | 0 | 0 | 0 | 0 | 0 | 0 | 0 | 0 | 0 | 0

## S-RetenidasBT-CELSIA
SUC | 1 | RETENIDAS DE BT - CELSIA
Formato: | Matriz
ID | Suministro BAJA TENSIÓN | Und. | V01 | V11 | V21 | VR1 | VP1
TEM | TEMPLETES
14017 | Abrazadera sin salida. Diámetro según norma RA05 | und | 1 | 1 | 2 | 1
14029 | Alambre aluminio aislado #8 AWG, 600V | m
14020 | Alambre de Acero Galvanizado N° 12 para Entorchado | kg | 0.5 | 0.5 | 0.8 | 0.5
14021 | Grapa prensora de acero galvanizado con 3 tornillos para cable Ø 6,35 mm (1/4") | und | 4 | 4 | 6 | 4
14023 | Varilla de Anclaje de A°G° de 16 mm Ø x 1,80 m (5/8" x 6'), provisto de Ojal Guardacabo en un extremo; Tuerca y Contratuerca en el otro | und | 1 | 1 | 1
14025 | Platina 5" x 5" x 1/4" para anclaje | und | 1 | 1 | 1
14026 | Tubo abierto de señalización para retenida | und | 1 | 1 | 1
14027 | Perfil acero en I, 3" x 4" x 3/8" x 3 m | und |  |  |  | 1
FERR | MATERIAL DE FERRETERIA PARA POSTES Y CRUCETAS
13005 | Tornillo máquina galvanizado de Ø 1/2" x 10" (13 mm Ø x 254 mm), provisto de Tuerca y Contratuerca | und
13007 | Tornillo máquina galvanizado de Ø 5/8" x 8" (15,8 mm x 204 mm), con Tuerca y Contratuerca hexagonal | und
13042 | Tuerca de ojo alargado de acero galvanizado Ø 5/8" (15,9 mm) | und
13046 | Arandela Cuadrada Acero Galv. Ø 16 x 63.5 mm (5/8" x 2 1/2") | und
13047 | Abrazadera de dos salidas. Diámetro según norma RA05 | und |  |  |  |  | 4
13055 | Guardacabos para retención cable de acero Ø 9,5 mm (3/8") | und | 1 | 1 | 1 | 1
13058 | Percha secundaria para 1 alambre | und
13064 | Perno Máquina de Acero Galv. Ø 16 x 51 mm (5/8" x 2") con tuerca hexagonal | und |  |  |  |  | 1
13065 | Herraje / Bisagra galvanizada para poste pie - amigo | jgo |  |  |  |  | 1
13071 | Herraje para retenida cuerda de guitarra doble, 1 1/4" x 1m con abrazaderas de 160-180 mm | m |  | 1
AIS | AISLADORES Y ACCESORIOS
7012 | Aislador de Porcelana Tipo Carrete, Clase ANSI 53-2 | und
7034 | Aislador de Porcelana tipo tensor, Clase ANSI 54-2 15 kV | und | 1 | 1 | 1 | 1
Formato: | Patrón |  | RETENIDAS
ID | Suministro BAJA TENSIÓN | Und. | V01 | V11 | V21 | VR1 | VP1 | V02 | VR2
TEM | TEMPLETES
1 | Cable de Acero Galvanizado para retenida, Ø 6,35 mm (1/4") | m | 1 | 1 | 1 | 0.66667 |  | 1 | 0.66667
2 | Poste de C.A.C. de 9 m/510 kg-f (Incluye perilla) | und |  |  | 1 |  | 1
Formato: | PatrónRelación
ID | Suministro BAJA TENSIÓN | Und. | ID | Sufijo-UC | Factor | Sufijo-UC | Factor | Sufijo-UC | Factor
TEM | TEMPLETES
14018 | Cable de Acero Galvanizado para retenida, Ø 6,35 mm (1/4") | m | 1 | PH 9/510 Kg-f | 15 | PH 9/750 Kg-f | 15 | PH 9/1050 Kg-f | 15
2001 | Poste de C.A.C. de 9 m/510 kg-f (Incluye perilla) | und | 2 | PH 9/510 Kg-f | 1 | PH 9/750 Kg-f | 1 | PH 9/1050 Kg-f | 1

## S-RetenidasBT-AFINIA
SUC | 1 | RETENIDAS AFINIA DE BT
Formato: | Matriz
ID | Suministro BAJA TENSIÓN | Und. | RT002-RS | RT003-RS
FERR | MATERIAL DE FERRETERIA PARA POSTES Y CRUCETAS
13007 | Tornillo máquina galvanizado de Ø 5/8" x 8" (15,8 mm x 204 mm), con Tuerca y Contratuerca hexagonal | und
13044 | Arandela de Presión de Acero galvanizado Ø16 mm (5/8") | und
13045 | Arandela Plana Redonda de Acero galvanizado Ø16 mm (5/8") | und | 4 | 2
13046 | Arandela Cuadrada Acero Galv. Ø 16 x 63.5 mm (5/8" x 2 1/2") | und
13117 | Arandela Cuadrada Curva de Acero Galvanizado 2 1/4" x 2 1/4" x 3/16" (56.5 mm x 4.7) | und | 2 | 2
13047 | Abrazadera de dos salidas. Diámetro según norma RA05 | und
13055 | Guardacabos para retención cable de acero Ø 9,5 mm (3/8") | und | 2 | 2
13121 | Guardacabos para Retención Preformada de cable de acero galv. 3/8" | und
13058 | Percha secundaria para 1 alambre | und
13064 | Perno Máquina de Acero Galv. Ø 16 x 51 mm (5/8" x 2") con tuerca hexagonal | und
13097 | Tornillo máquina galvanizado de Ø 5/8" x 2" (15,8 mm x 51 mm), con Tuerca y Contratuerca hexagonal | und
13006 | Tornillo máquina galvanizado de Ø 5/8" x 6" (15,8 mm x 152 mm), con Tuerca y Contratuerca | und
13009 | Tornillo máquina galvanizado de Ø 5/8" x 12" (16 mm x 305 mm), con Tuerca y Contratuerca | und | 3 | 2
13020 | Perno Ojo tipo 3 de A°G° de Ø 5/8" x 12" (16 mm x 305 mm), provisto de Tuerca y Contratuerca | und
13042 | Tuerca de ojo alargado de acero galvanizado Ø 5/8" (15,9 mm) | und
13122 | Tuerca Hexagonal de Acero galvanizado de 5/8" | und
13129 | Perno rosca corrida de acero galvanizado 5/8" x 20" | und
13128 | Perno rosca corrida de acero galvanizado 5/8" x 6" | und
13065 | Herraje / Bisagra galvanizada para poste pie - amigo | jgo
13071 | Herraje para retenida cuerda de guitarra doble, 1 1/4" x 1m con abrazaderas de 160-180 mm | m
13072 | Tornillo máquina galvanizado de Ø 5/8" x 5" (15,8 mm x 127 mm), con Tuerca y Contratuerca | und
13076 | Abrazadera de una salida tipo 4, 200 mm | und
13078 | Abrazadera en U tipo 2, 180 mm | und
13079 | Abrazadera de una salida tipo 3, 180 mm | und
13089 | Herraje para soporte de seccionador de B.T. de 160 A | und
15051 | Herraje de Anclaje para retenida vertical | und | 1
13090 | Tornillo máquina galvanizado de Ø 1/2" x 5" (13 mm Ø x 127 mm), provisto de Tuerca y Contratuerca | und
13091 | Tornillo máquina galvanizado de Ø 1/2" x 2 1/2" (13 mm Ø x 63.5 mm), provisto de Tuerca y Contratuerca | und
13092 | Ancla de expansión de 1/2" | und
13093 | Ancla de expansión de 3/8" | und
15052 | Ancla de Hormigón | und | 1 | 1
14024 | Varilla de Anclaje de A°G° de 19 mm Ø x 2,40 m (5/8" x 8'), provisto de Ojal Guardacabo en un extremo; Tuerca y Contratuerca en el otro | und | 1 | 1
14025 | Platina 5" x 5" x 1/4" para anclaje | und |  | 1
14019 | Cable de Acero Galvanizado para retenida, Ø 9,5 mm (3/8") | m
7105 | Pletina sujeción para retenidas | und | 1
8030 | Grillete normal de A°G° Largo Recto Ø 22 mm (7/8") | und | 1 | 1
27014 | Caja trifásica tipo intemperie para acometidas de B.T. | und
25017 | Conductor concéntrico de aluminio 3X #2 AWG | m
25018 | Conductor concéntrico de aluminio 4X #2 AWG | m
17013 | Cinta de acero inox. (Bandit) de 19 mm (3/4") | und
15061 | Brida de Sujección hasta 100 mm | und
17014 | Hebilla para cinta de acero inox. (Bandit) 19mm (3/4") | und
13123 | Conector de Perforación de una salida 1/0-4/0 / 1/0-4/0 | und
13127 | Conector de Perforación de una salida 2-1/0 / 2-1/0 | und
7102 | Soporte Horquilla para Aislador tipo carrete | und
7104 | Soporte en U para Red Trenzada en Cruceta | und
24044 | Tapón sellador p/cable #2 - 4/0 AWG 600V | und
14029 | Alambre aluminio aislado #8 AWG, 600V | m
24045 | Pinza de Anclaje #2-1000 | und
7097 | Grapa de retención recta de conductor 1/0 AWG | und
7098 | Grapa de retención recta de conductor 4/0 AWG | und
8031 | Grapa de Suspensión GS-1200 | und
8014 | Grapa de suspensión para soporte de mensajero red compacta | und
7103 | Gancho abierto 5/8"x10" | und
10055 | Retención Preformada Terminal Cable de Acero 3/8" | und | 4 | 4
10056 | Retención Preformada Terminal Cable de Acero 1/2" | und
14026 | Tubo abierto de señalización para retenida | und | 1 | 1
AIS | AISLADORES Y ACCESORIOS
7012 | Aislador de Porcelana Tipo Carrete, Clase ANSI 53-2 | und
7034 | Aislador de Porcelana tipo tensor, Clase ANSI 54-2 15 kV | und | 1 | 1
7055 | Diagonal metálica en varilla tipo 1 (5/8" x 770 mm) | und
7057 | Percha porta aislador de un puesto | und
7072 | Percha porta aislador de 5 puestos | und
7073 | Percha porta aislador de 4 puestos | und
7074 | Percha porta aislador de 3 puestos | und
7075 | Percha porta aislador de 2 puestos | und
Formato: | Patrón |  | RETENIDAS
ID | Suministro BAJA TENSIÓN | Und. | RT002-RS | RT003-RS
TEM | TEMPLETES
1 | Cable de Acero Galvanizado para retenida, Ø 9,5 mm (3/8") | m | 1 | 0.66667
Formato: | PatrónRelación
ID | Suministro BAJA TENSIÓN | Und. | ID | Sufijo-UC | Factor | Sufijo-UC | Factor | Sufijo-UC | Factor | Sufijo-UC | Factor | Sufijo-UC | Factor | Sufijo-UC | Factor | Sufijo-UC | Factor | Sufijo-UC | Factor | Sufijo-UC | Factor
TEM | TEMPLETES
14019 | Cable de Acero Galvanizado para retenida, Ø 9,5 mm (3/8") | m | 1 | PH 9/510 Kg-f | 12 | PH 9/750 Kg-f | 12 | PH 9/1050 Kg-f | 12 | PF 8/510 kg-f | 10 | PF 8/750 kg-f | 10 | PF 8/1350 kg-f | 10 | PF 9/510 kg-f | 12 | PF 9/750 kg-f | 12 | PF 9/1050 kg-f | 12

## S-PAT-BT
SUC | 1 | PUESTAS A TIERRA DE BT
Formato: | Matriz
ID | Suministro BAJA TENSIÓN | Und. | T1 | T2
PAT | MATERIAL PARA PUESTA A TIERRA
29001 | Conector bimetálico para Al 25 mm2 y Cobre de 16 mm2, tipo cuña | und | 1
29002 | Conector bimetálico para Al 25 mm2 y Cobre de 25 mm2, tipo cuña | und
PAT | MATERIAL PARA PUESTA A TIERRA
15002 | Conector de Bronce para Electrodo de 16 mm ø y Conductor de Cobre de 16 mm² | und | 1
15005 | Conector de Cobre tipo Perno Partido para Conductor de 16 mm² | und
15013 | Varilla puesta a tierra Ø 15,9 mm x 2400 mm (5/8" x 8') Copperweld | und | 1
Formato: | Patrón
ID | Suministro BAJA TENSIÓN |  | T1 | T2
PAT | MATERIAL PARA PUESTA A TIERRA
1 | Conductor de Cobre Recocido, Cableado, de 16 mm², para Puesta a Tierra | m | 1 | 1
2 | Grapa en "U" para fijar conductor de PAT a Poste de Madera | und | 1 | 1
CRUMAD | CRUCETAS DE MADERA
3 | Viga de madera inmunizada 2,5 m | und | 1 | 1
Formato: | PatrónRelación | HL | ==> | 8 |  | 8 |  | 8 |  | 8 |  | 9 |  | 9 |  | 9 |  | 9 |  | 11 |  | 11 |  | 12 |  | 12 |  |  |  | 9.2 |  | 10.7 |  | 12.2 |  | 13.8
ID | Suministro BAJA TENSIÓN | Und. | ID | Sufijo-UC | Factor | Sufijo-UC | Factor | Sufijo-UC | Factor | Sufijo-UC | Factor | Sufijo-UC | Factor | Sufijo-UC | Factor | Sufijo-UC | Factor | Sufijo-UC | Factor | Sufijo-UC | Factor | Sufijo-UC | Factor | Sufijo-UC | Factor | Sufijo-UC | Factor | Sufijo-UC | Factor | Sufijo-UC | Factor | Sufijo-UC | Factor | Sufijo-UC | Factor | Sufijo-UC | Factor
PAT | MATERIAL PARA PUESTA A TIERRA
11001 | Conductor de Cobre Recocido, Cableado, de 16 mm², para Puesta a Tierra | m | 1 | 8m/C6 | 7.26 | 8m/C7 | 7.26 | 8/200 | 7.26 | 8/300 | 7.26 | 9/200 | 8.25 | 9/300 | 8.25 | 9/400 | 8.25 | 9/500 | 8.25 | 11/200 | 10.23 | 11/300 | 10.23 | 12/200 | 11.22 | 12/300 | 11.22 | EN_CONEXION | 11.22 | 30p/C6 | 8.45 | 35p/C6 | 9.93 | 40p/C6 | 11.42 | 45p/C6 | 13
15010 | Grapa en "U" para fijar conductor de PAT a Poste de Madera | und | 2 | 8m/C6 | 70 | 8m/C7 | 70 | 30p/C6 | 70 | 35p/C6 | 70 | 40p/C6 | 70 | 45p/C6 | 70
CRUMAD | CRUCETAS DE MADERA
1011 | Viga de madera inmunizada 2,5 m | und | 3 | 8m/C6 | 1 | 8m/C7 | 1 | 30p/C6 | 1 | 35p/C6 | 1 | 40p/C6 | 1 | 45p/C6 | 1

## S-SuministrosBT
SUC | 1 | SUMINISTROS DE BAJA TENSIÓN
Formato: | Relación
ID | Suministro BAJA TENSIÓN | Und. | UC | Cant.
CABLESBT | CABLES AUTOPORTANTES
22001 | Conductor trenzado de Aluminio Triplex #2 AWG | m | Triplex #2 AWG | 1010
22002 | Conductor trenzado de Aluminio Triplex #1/0 AWG | m | Triplex #1/0 AWG | 1010
22003 | Conductor trenzado de Aluminio Cuadruplex #1/0 AWG | m | Cuadruplex #1/0 AWG | 1010
22004 | Conductor trenzado de Aluminio Triplex #4/0 AWG | m | Triplex #4/0 AWG | 1010
22005 | Conductor trenzado de Aluminio Cuadruplex #4/0 AWG | m | Cuadruplex #4/0 AWG | 1010
22006 | Conductor trenzado de Aluminio Duplex #6 AWG | m | Duplex #6 AWG | 1010
22009 | Conductor trenzado de Aluminio Triplex #2 AWG + AP 1x6AWG | m | Triplex #2 AWG+ AP 1x6AWG | 1010
PC | POSTES DE CONCRETO ARMADO CENTRIFUGADO
2001 | Poste de C.A.C. de 9 m/510 kg-f (Incluye perilla) | und | PH 9/510 Kg-f | 1
2002 | Poste de C.A.C. de 9 m/750 kg-f (Incluye perilla) | und | PH 9/750 Kg-f | 1
2003 | Poste de C.A.C. de 9 m/1050 kg-f (Incluye perilla) | und | PH 9/1050 Kg-f | 1
PF | POSTES DE FIBRA DE VIDRIO
3001 | Poste de fibra de vidrio de 8 m/510 kg-f | und | PF 8/510 kg-f | 1
3002 | Poste de fibra de vidrio de 8 m/750 kg-f | und | PF 8/750 kg-f | 1
3003 | Poste de fibra de vidrio de 8 m/1350 kg-f | und | PF 8/1350 kg-f | 1
3004 | Poste de fibra de vidrio de 9 m/510 kg-f | und | PF 9/510 kg-f | 1
3005 | Poste de fibra de vidrio de 9 m/750 kg-f | und | PF 9/750 kg-f | 1
3006 | Poste de fibra de vidrio de 9 m/1050 kg-f | und | PF 9/1050 kg-f | 1

## PARTIDAS-GENERAL-MT
PUC |  | PARTIDAS DE MEDIA TENSIÓN
Formato: | Relación
ID | Partida MEDIA TENSIÓN | Cod. ó Und. | Precio Partida | UC | Cant. | UC | Cant. | UC | Cant. | UC | Cant. | UC | Cant. | UC | Cant.
INSPOS | INSTALACIÓN DE POSTES
2001 | Transporte de Poste de 12 m/510 kg-f de Almacen a Punto de Izaje, en Terreno con Acceso Carrozable | und |  | PH 12/510 kg-f-TA | 1
2002 | Transporte de Poste de 12 m/750 kg-f de Almacen a Punto de Izaje, en Terreno con Acceso Carrozable | und |  | PH 12/750 kg-f-TA | 1
2003 | Transporte de Poste de 12 m/1050 kg-f de Almacen a Punto de Izaje, en Terreno con Acceso Carrozable | und |  | PH 12/1050 kg-f-TA | 1
2004 | Transporte de Poste de 12 m/1350 kg-f de Almacen a Punto de Izaje, en Terreno con Acceso Carrozable | und |  | PH 12/1350 kg-f-TA | 1
2005 | Transporte de Poste de 13 m/510 kg-f de Almacen a Punto de Izaje, en Terreno con Acceso Carrozable | und |  | PH 13/510 kg-f-TA | 1
2006 | Transporte de Poste de 14 m/750 kg-f de Almacen a Punto de Izaje, en Terreno con Acceso Carrozable | und |  | PH 14/750 kg-f-TA | 1
2007 | Transporte de Poste de 14 m/1050 kg-f de Almacen a Punto de Izaje, en Terreno con Acceso Carrozable | und |  | PH 14/1050 kg-f-TA | 1
2008 | Transporte de Poste de 14 m/1350 kg-f de Almacen a Punto de Izaje, en Terreno con Acceso Carrozable | und |  | PH 14/1350 kg-f-TA | 1
2009 | Transporte de Poste de 16 m/750 kg-f de Almacen a Punto de Izaje, en Terreno con Acceso Carrozable | und |  | PH 16/750 kg-f-TA | 1
2010 | Transporte de Poste de 16 m/1350 kg-f de Almacen a Punto de Izaje, en Terreno con Acceso Carrozable | und |  | PH 16/1350 kg-f-TA | 1
2011 | Transporte de Poste de 12 m/510 kg-f de Almacen a Punto de Izaje, en Terreno Llano sin Acceso Carrozable | und |  | PH 12/510 kg-f-TDA | 1
2012 | Transporte de Poste de 12 m/750 kg-f de Almacen a Punto de Izaje, en Terreno Llano sin Acceso Carrozable | und |  | PH 12/750 kg-f-TDA | 1
2013 | Transporte de Poste de 12 m/1050 kg-f de Almacen a Punto de Izaje, en Terreno Llano sin Acceso Carrozable | und |  | PH 12/1050 kg-f-TDA | 1
2014 | Transporte de Poste de 12 m/1350 kg-f de Almacen a Punto de Izaje, en Terreno Llano sin Acceso Carrozable | und |  | PH 12/1350 kg-f-TDA | 1
2015 | Transporte de Poste de 13 m/510 kg-f de Almacen a Punto de Izaje, en Terreno Llano sin Acceso Carrozable | und |  | PH 13/510 kg-f-TDA | 1
2016 | Transporte de Poste de 14 m/750 kg-f de Almacen a Punto de Izaje, en Terreno Llano sin Acceso Carrozable | und |  | PH 14/750 kg-f-TDA | 1
2017 | Transporte de Poste de 14 m/1050 kg-f de Almacen a Punto de Izaje, en Terreno Llano sin Acceso Carrozable | und |  | PH 14/1050 kg-f-TDA | 1
2018 | Transporte de Poste de 14 m/1350 kg-f de Almacen a Punto de Izaje, en Terreno Llano sin Acceso Carrozable | und |  | PH 14/1350 kg-f-TDA | 1
2019 | Transporte de Poste de 16 m/750 kg-f de Almacen a Punto de Izaje, en Terreno Llano sin Acceso Carrozable | und |  | PH 16/750 kg-f-TDA | 1
2020 | Transporte de Poste de 16 m/1350 kg-f de Almacen a Punto de Izaje, en Terreno Llano sin Acceso Carrozable | und |  | PH 16/1350 kg-f-TDA | 1
2021 | Transporte de Poste de fibra de vidrio de 12m/510 kg-f de Almacen a Punto de Izaje, en Terreno con Acceso Carrozable | und |  | PF 12/510 kg-f-TA | 1
2022 | Transporte de Poste de fibra de vidrio de 12m/750 kg-f de Almacen a Punto de Izaje, en Terreno con Acceso Carrozable | und |  | PF 12/750 kg-f-TA | 1
2023 | Transporte de Poste de fibra de vidrio de 12m/1050 kg-f de Almacen a Punto de Izaje, en Terreno con Acceso Carrozable | und |  | PF 12/1050 kg-f-TA | 1
2024 | Transporte de Poste de fibra de vidrio de 12m/1350 kg-f de Almacen a Punto de Izaje, en Terreno con Acceso Carrozable | und |  | PF 12/1350 kg-f-TA | 1
2025 | Transporte de Poste de fibra de vidrio de 13m/510 kg-f de Almacen a Punto de Izaje, en Terreno con Acceso Carrozable | und |  | PF 13/510 kg-f-TA | 1
2026 | Transporte de Poste de fibra de vidrio de 13m/400 kg-f de Almacen a Punto de Izaje, en Terreno con Acceso Carrozable | und |  | PF 13/400 kg-f-TA | 1
2027 | Transporte de Poste de fibra de vidrio de 14m/750 kg-f de Almacen a Punto de Izaje, en Terreno con Acceso Carrozable | und |  | PF 14/750 kg-f-TA | 1
2028 | Transporte de Poste de fibra de vidrio de 14m/1050 kg-f de Almacen a Punto de Izaje, en Terreno con Acceso Carrozable | und |  | PF 14/1050 kg-f-TA | 1
2029 | Transporte de Poste de fibra de vidrio de 14m/1350 kg-f de Almacen a Punto de Izaje, en Terreno con Acceso Carrozable | und |  | PF 14/1350 kg-f-TA | 1
2030 | Transporte de Poste de fibra de vidrio de 12m/510 kg-f de Almacen a Punto de Izaje, en Terreno Llano sin Acceso Carrozable | und |  | PF 12/510 kg-f-TDA | 1
2031 | Transporte de Poste de fibra de vidrio de 12m/750 kg-f de Almacen a Punto de Izaje, en Terreno Llano sin Acceso Carrozable | und |  | PF 12/750 kg-f-TDA | 1
2032 | Transporte de Poste de fibra de vidrio de 12m/1050 kg-f de Almacen a Punto de Izaje, en Terreno Llano sin Acceso Carrozable | und |  | PF 12/1050 kg-f-TDA | 1
2033 | Transporte de Poste de fibra de vidrio de 12m/1350 kg-f de Almacen a Punto de Izaje, en Terreno Llano sin Acceso Carrozable | und |  | PF 12/1350 kg-f-TDA | 1
2034 | Transporte de Poste de fibra de vidrio de 13m/510 kg-f de Almacen a Punto de Izaje, en Terreno Llano sin Acceso Carrozable | und |  | PF 13/510 kg-f-TDA | 1
2035 | Transporte de Poste de fibra de vidrio de 13m/400 kg-f de Almacen a Punto de Izaje, en Terreno Llano sin Acceso Carrozable | und |  | PF 13/400 kg-f-TDA | 1
2036 | Transporte de Poste de fibra de vidrio de 12m/510 kg-f de Almacen a Punto de Izaje, en Terreno Accidentado sin Acceso Carrozable | und |  | PF 12/510 kg-f-TADA | 1
2037 | Transporte de Poste de fibra de vidrio de 12m/750 kg-f de Almacen a Punto de Izaje, en Terreno Accidentado sin Acceso Carrozable | und |  | PF 12/750 kg-f-TADA | 1
2038 | Transporte de Poste de fibra de vidrio de 12m/1050 kg-f de Almacen a Punto de Izaje, en Terreno Accidentado sin Acceso Carrozable | und |  | PF 12/1050 kg-f-TADA | 1
2039 | Transporte de Poste de fibra de vidrio de 12m/1350 kg-f de Almacen a Punto de Izaje, en Terreno Accidentado sin Acceso Carrozable | und |  | PF 12/1350 kg-f-TADA | 1
2040 | Transporte de Poste de fibra de vidrio de 13m/510 kg-f de Almacen a Punto de Izaje, en Terreno Accidentado sin Acceso Carrozable | und |  | PF 13/510 kg-f-TADA | 1
2041 | Transporte de Poste de fibra de vidrio de 13m/400 kg-f de Almacen a Punto de Izaje, en Terreno Accidentado sin Acceso Carrozable | und |  | PF 13/400 kg-f-TADA | 1
2042 | Transporte de Accesorios de Ferreteria (Para Postes , conductores, Retenidas y PAT) de Almacen a Punto de Instalación sin Acceso Carrozable | global |  | Global-LP | 1 | Global-RP | 1
Formato: | Sumuco
ID | Partida MEDIA TENSIÓN | Unidad | Precio | Filtro Sufijo-UC | ID | ID
INSPOS | INSTALACIÓN DE POSTES
2043 | Transporte de Cruceta de madera tratada de 90 mm x 115 mm x 1,20 m, de Almacen a Punto de Instalación en Terreno sin Acceso Carrozable | und |  | TDA | 1001
2044 | Transporte de Cruceta de madera tratada de 90 mm x 115 mm x 2,40 m, de Almacen a Punto de Instalación en Terreno sin Acceso Carrozable | und |  | TDA | 1004
2045 | Transporte de Aislador de Porcelana Tipo Pin, Clase ANSI 56-2 de Almacén a Punto de Instalación en Terreno sin Acceso Carrozable | und |  | TDA | 7001
2046 | Transporte de Aislador de Porcelana Tipo Pin, Clase ANSI 56-3 de Almacén a Punto de Instalación en Terreno sin Acceso Carrozable | und |  | TDA | 7002
2047 | Transporte de Aislador de Porcelana Tipo Pin, Clase ANSI 56-4 de Almacén a Punto de Instalación en Terreno sin Acceso Carrozable | und |  | TDA | 7003
2048 | Transporte de Aislador Polimerico con Conexión Horquilla (Estructura) y Lengüeta (Linea), de 36 Kv y según Especificacion Técnica. de Almacen a Punto de Intalación en Terreno sin Acceso Carrozable | und |  | TDA | 8005
2049 | Transporte de Conductor de Aleacion de Aluminio de 35 mm² de Almacen a Punto de Intalación en Terreno sin Acceso Carrozable | und |  | TDA | 9002
2050 | Transporte de Conductor de Aleacion de Aluminio de 70 mm² de Almacen a Punto de Instalación en Terreno sin Acceso Carrozable | und |  | TDA | 9004
2051 | Transporte de Seccionador Fusible Unipolar Tipo Expulsion (Cut-Out) de 27/38 kV, 100A, 150 kV-BIL. de Almacen a Punto de Instalación en Terreno sin Acceso Carrozable | und |  | TDA | 16001
2052 | Transporte de Pararrayos de Oxido Metalico, 21 kV, 10 KA Clase 1 de Almacen a Punto de Montaje en Terreno sin Acceso Carrozable | und |  | TDA | 16025
2053 | Transporte de Bloque de Concreto de 0,40 x 0,40 x 0,15 m, de Almacen a Punto de Instalación en Terreno sin Acceso Carrozable | und |  | TDA | 14015
2054 | Transporte de Caja Registro de Concreto para Puesta a Tierra 0,50 x 0,50 x 0,45 m, de Almacen a Punto de Montaje en Terreno sin Acceso Carrozable | und |  | TDA | 15003
2055 | Transporte de Transformador Monofásico Fase - Fase de 5 kVA; 22,9 / 0,46-0,23 kV y Tablero de Distribucion, de Almacen a Punto de Instalación en Terreno sin Acceso Carrozable | und |  | TDA | 18001 | 20001
2056 | Transporte de Transformador Monofásico Fase - Fase de 10 kVA; 22,9 / 0,46-0,23 kV y Tablero de Distribucion, de Almacen a Punto de Instalación en Terreno sin Acceso Carrozable | und |  | TDA | 18002 | 20002
Formato: | Relación
ID | Partida MEDIA TENSIÓN | Código ó Unidad | Precio | UC | Cant. | UC | Cant. | UC | Cant. | UC | Cant. | UC | Cant. | UC | Cant. | UC | Cant. | UC | Cant. | UC | Cant.
INSPOS | INSTALACIÓN DE POSTES
2057 | Excavación en Terreno Tipo I (Arcilloso y Conglomerado) | m3 |  | CM11-I | 0.85 | CM12-I | 1.492 | CM13-I | 0.96 | CM14-I | 0.9 | CMC11-I | 0.85 | CMC12-I | 0.9 | CMC13-I | 0.96
2058 | Excavación en Terreno Tipo II (Rocoso) | m3 |  | CM11-II | 0.75 | CM12-II | 1.414 | CM13-II | 0.85 | CM14-II | 0.85 | CMC11-II | 0.75 | CMC12-II | 0.8 | CMC13-II | 0.85
2059 | Excavación en Terreno Tipo III (Húmedo) | m3 |  | CM11-III | 0.7 | CM12-III | 1.4 | CM13-III | 0.8 | CM14-III | 0.8 | CMC11-III | 0.7 | CMC12-III | 0.75 | CMC13-III | 0.8
2060 | Apoyo, Hincado, Identificación y/o codificación, y Señalización de Poste de 12 m/510 kg-f | und |  | PH 12/510 kg-f | 1
2061 | Apoyo, Hincado, Identificación y/o codificación, y Señalización de Poste de 12 m/750 kg-f | und |  | PH 12/750 kg-f | 1
2062 | Apoyo, Hincado, Identificación y/o codificación, y Señalización de Poste de 12 m/1050 kg-f | und |  | PH 12/1050 kg-f | 1
2063 | Apoyo, Hincado, Identificación y/o codificación, y Señalización de Poste de 12 m/1350 kg-f | und |  | PH 12/1350 kg-f | 1
2064 | Apoyo, Hincado, Identificación y/o codificación, y Señalización de Poste de 13 m/510 kg-f | und |  | PH 13/510 kg-f | 1
2065 | Apoyo, Hincado, Identificación y/o codificación, y Señalización de Poste de 14 m/750 kg-f | und |  | PH 14/750 kg-f | 1
2066 | Apoyo, Hincado, Identificación y/o codificación, y Señalización de Poste de 14 m/1050 kg-f | und |  | PH 14/1050 kg-f | 1
2067 | Apoyo, Hincado, Identificación y/o codificación, y Señalización de Poste de 14 m/1350 kg-f | und |  | PH 14/1350 kg-f | 1
2068 | Apoyo, Hincado, Identificación y/o codificación, y Señalización de Poste de 16 m/750 kg-f | und |  | PH 16/750 kg-f | 1
2069 | Apoyo, Hincado, Identificación y/o codificación, y Señalización de Poste de 16 m/1050 kg-f | und |  | PH 16/1050 kg-f | 1
2070 | Apoyo, Hincado, Identificación y/o codificación, y Señalización de Poste de fibra de vidrio de 12 m/510 kg-f | und |  | PF 12/510 kg-f | 1
2071 | Apoyo, Hincado, Identificación y/o codificación, y Señalización de Poste de fibra de vidrio de 12 m/750 kg-f | und |  | PF 12/750 kg-f | 1
2072 | Apoyo, Hincado, Identificación y/o codificación, y Señalización de Poste de fibra de vidrio de 12 m/1050 kg-f | und |  | PF 12/1050 kg-f | 1
2073 | Apoyo, Hincado, Identificación y/o codificación, y Señalización de Poste de fibra de vidrio de 12 m/1350 kg-f | und |  | PF 12/1350 kg-f | 1
2074 | Apoyo, Hincado, Identificación y/o codificación, y Señalización de Poste de fibra de vidrio de 13 m/510 kg-f | und |  | PF 13/510 kg-f | 1
2075 | Apoyo, Hincado, Identificación y/o codificación, y Señalización de Poste de fibra de vidrio de 13 m/400 kg-f | und |  | PF 13/400 kg-f | 1
2076 | Apoyo, Hincado, Identificación y/o codificación, y Señalización de Poste de fibra de vidrio de 14 m/750 kg-f | und |  | PF 14/750 kg-f | 1
2077 | Apoyo, Hincado, Identificación y/o codificación, y Señalización de Poste de fibra de vidrio de 14 m/1050 kg-f | und |  | PF 14/1050 kg-f | 1
2078 | Apoyo, Hincado, Identificación y/o codificación, y Señalización de Poste de fibra de vidrio de 14 m/1350 kg-f | und |  | PF 14/1350 kg-f
2079 | Relleno y Compactación para cimentación de Poste 12m, en Terreno Tipo I (Arcilloso y Conglomerado) | m3 |  | CM12-I | 0.78
2080 | Relleno y Compactación para cimentación de Poste 12m, en Terreno Tipo II (Rocoso) | m3 |  | CM12-II | 0.7
2081 | Relleno y Compactación para cimentación de Poste 13m, en Terreno Tipo I (Arcilloso y Conglomerado) | m3 |  | CM13-I | 0.84
2082 | Relleno y Compactación para cimentación de Poste 13m, en Terreno Tipo II (Rocoso) | m3 |  | CM13-II | 0.74
2083 | Relleno y Compactación para cimentación de Poste 14m, en Terreno Tipo I (Arcilloso y Conglomerado) | m3 |  | CM14-I | 0.87
2084 | Relleno y Compactación para cimentación de Poste 14m, en Terreno Tipo II (Rocoso) | m3 |  | CM14-II | 0.78
2085 | Relleno y Compactación para cimentación de Poste 16m, en Terreno Tipo I (Arcilloso y Conglomerado) | m3 |  | CM16-I | 0.96
2086 | Relleno y Compactación para cimentación de Poste 16m, en Terreno Tipo II (Rocoso) | m3 |  | CM16-II | 0.77
2089 | Cimentación con Concreto Armado de Poste de 12m en Terreno Tipo I (Arcilloso y Conglomerado) | und |  | CMC12-I | 1
2090 | Cimentación con Concreto Armado de Poste de 12m en Terreno Tipo II (Rocoso) | und |  | CMC12-II | 1
2091 | Cimentación con Concreto Armado de Poste de 12m en Terreno Tipo III (Húmedo) | und |  | CMC12-III | 1
2092 | Cimentación con Concreto Armado de Poste de 13m en Terreno Tipo I (Arcilloso y Conglomerado) | und |  | CMC13-I | 1
2093 | Cimentación con Concreto Armado de Poste de 13m en Terreno Tipo II (Rocoso) | und |  | CMC13-II | 1
2094 | Cimentación con Concreto Armado de Poste de 13m en Terreno Tipo III (Húmedo) | und |  | CMC13-III | 1
2095 | Cimentación con Concreto Armado de Poste de 14m en Terreno Tipo I (Arcilloso y Conglomerado) | und |  | CMC14-I | 1
2096 | Cimentación con Concreto Armado de Poste de 14m en Terreno Tipo II (Rocoso) | und |  | CMC14-II | 1
2097 | Cimentación con Concreto Armado de Poste de 14m en Terreno Tipo III (Húmedo) | und |  | CMC14-III | 1
2098 | Cimentación con Concreto Armado de Poste de 16m en Terreno Tipo I (Arcilloso y Conglomerado) | und |  | CMC16-I | 1
2099 | Cimentación con Concreto Armado de Poste de 16m en Terreno Tipo II (Rocoso) | und |  | CMC16-II | 1
2100 | Cimentación con Concreto Armado de Poste de 16m en Terreno Tipo III (Húmedo) | und |  | CMC16-III | 1
MONCON | MONTAJE DE CONDUCTORES
5001 | Tensionado y Puesta en flecha de Conductor AAAC 123,3 kcmil | m |  | AAAC 123,3 kcmil | 1025
5002 | Tensionado y Puesta en flecha de Conductor AAAC 246,9 kcmil | m |  | AAAC 246,9 kcmil | 1025
5003 | Tensionado y Puesta en flecha de Conductor AAAC 312,8 kcmil | m |  | AAAC 312,8 kcmil | 1025
5004 | Tensionado y Puesta en flecha de Conductor AAAC 394,5 kcmil | m |  | AAAC 394,5 kcmil | 1025
5005 | Tensionado y Puesta en flecha de Conductor semiasislado AAAC de 123,3 kcmil para 13,2kV | m |  | SM13.2-3xAAAC 123,3 kcmil / 1/0ACSR/AW | 3075 | SM13.2-3xAAAC 123,3 kcmil / Acero 3/8 | 3075
5006 | Tensionado y Puesta en flecha de Conductor semiasislado AAAC de 246,9 kcmil para 13,2 kV | m |  | SM13.2-3xAAAC 246,9 kcmil / 1/0ACSR/AW | 3075 | SM13.2-3xAAAC 246,9 kcmil / Acero 3/8 | 3075
5007 | Tensionado y Puesta en flecha de Conductor semiasislado AAAC de 312,8 kcmil para 13,2 kV | m |  | SM13.2-3xAAAC 312,8 kcmil / 1/0ACSR/AW | 3075 | SM13.2-3xAAAC 312,8 kcmil / Acero 3/8 | 3075
5008 | Tensionado y Puesta en flecha de Conductor semiasislado AAAC de 394,5 kcmil para 13,2 kV | m |  | SM13.2-3xAAAC 394,5 kcmil / 1/0ACSR/AW | 3075 | SM13.2-3xAAAC 394,5 kcmil / Acero 3/8 | 3075
5009 | Tensionado y Puesta en flecha de Conductor semiasislado AAAC de 123,3 kcmil para 34,5 kV | m |  | SM34.5-3xAAAC 123,3 kcmil / 1/0ACSR/AW | 3075 | SM34.5-3xAAAC 123,3 kcmil / Acero 3/8 | 3075
5010 | Tensionado y Puesta en flecha de Conductor semiasislado AAAC de 246,9 kcmil para 34.5 kV | m |  | SM34.5-3xAAAC 246,9 kcmil / 1/0ACSR/AW | 3075 | SM34.5-3xAAAC 246,9 kcmil / Acero 3/8 | 3075
5011 | Tensionado y Puesta en flecha de Conductor semiasislado AAAC de 312,8 kcmil para 34.5 kV | m |  | SM34.5-3xAAAC 312,8 kcmil / 1/0ACSR/AW | 3075 | SM34.5-3xAAAC 312,8 kcmil / Acero 3/8 | 3075
5012 | Tensionado y Puesta en flecha de Conductor semiasislado AAAC de 394,5 kcmil para 34.5 kV | m |  | SM34.5-3xAAAC 394,5 kcmil / 1/0ACSR/AW | 3075 | SM34.5-3xAAAC 394,5 kcmil / Acero 3/8 | 3075
5013 | Tensionado y Puesta en flecha de Conductor ACSR/AW 1/0 MENSAJERO 13.2KV | m |  | SM13.2-3xAAAC 123,3 kcmil / 1/0ACSR/AW | 1025 | SM13.2-3xAAAC 246,9 kcmil / 1/0ACSR/AW | 1025 | SM13.2-3xAAAC 312,8 kcmil / 1/0ACSR/AW | 1025 | SM13.2-3xAAAC 394,5 kcmil / 1/0ACSR/AW | 1025 | SM34.5-3xAAAC 123,3 kcmil / 1/0ACSR/AW | 1025 | SM34.5-3xAAAC 246,9 kcmil / 1/0ACSR/AW | 1025 | SM34.5-3xAAAC 312,8 kcmil / 1/0ACSR/AW | 1025 | SM34.5-3xAAAC 394,5 kcmil / 1/0ACSR/AW | 1025
5014 | Tensionado y Puesta en flecha de Cable mensajero de acero 3/8" | m |  | SM13.2-3xAAAC 123,3 kcmil / Acero 3/8 | 1025 | SM13.2-3xAAAC 246,9 kcmil / Acero 3/8 | 1025 | SM13.2-3xAAAC 312,8 kcmil / Acero 3/8 | 1025 | SM13.2-3xAAAC 394,5 kcmil / Acero 3/8 | 1025 | SM34.5-3xAAAC 123,3 kcmil / Acero 3/8 | 1025 | SM34.5-3xAAAC 246,9 kcmil / Acero 3/8 | 1025 | SM34.5-3xAAAC 312,8 kcmil / Acero 3/8 | 1025 | SM34.5-3xAAAC 394,5 kcmil / Acero 3/8 | 1025
5015 | Tensionado y Puesta en flecha de Conductor ACSR 1/0 AWG | m |  | ACSR 1/0 AWG | 1025
5016 | Tensionado y Puesta en flecha de Conductor ACSR 4/0 AWG | m |  | ACSR 4/0 AWG | 1025
5017 | Tensionado y Puesta en flecha de Conductor ACSR 266,8 kcmil | m |  | ACSR 266,8 kcmil | 1025
5018 | Tensionado y Puesta en flecha de Conductor ACSR 336,4 kcmil | m |  | ACSR 336,4 kcmil | 1025
5019 | Tensionado y Puesta en flecha de Conductor ACSR 477 kcmil | m |  | ACSR 477 kcmil | 1025
DESMON | DESMONTAJES
7001 | Desmontaje de Poste para Media Tension (incluye resane de terreno) | und |  | D-PMT | 1
7002 | Desmontaje de Conductor por Fase | km |  | D-CMT | 1
7003 | Desmontaje de Armados (incluye desmontaje de Cruceta o Ménsula, Aislador Tipo Pin o Aislador Polimérico y accesorios) | jgo |  | D-AMT | 1
7004 | Desmontaje de Armados de Seccionamiento y Protección (incluye desmontaje de Seccionadores Fusibles tipo Cut-Outs y Pararrayos) | jgo |  | D-ASE | 1
7005 | Desmontaje de Subestación Aérea Biposte (incl. Transformador Trifasico y accesorios) | jgo |  | D-SAB | 1
7006 | Desmontaje de Subestación Aérea Monoposte (incl. Transformador Monofásico y accesorios) | jgo |  | D-SAM | 1
7007 | Desmontaje de Retenida (incluye Varilla y Bloque de Anclaje, y accesorios) | und |  | D-RMT | 1
Note on D3: ESOLUTIONS: No incluye impuestos (IGV/IVA)

## PARTIDAS-CELSIA-MT
PUC |  | PARTIDAS DE MEDIA TENSIÓN - CELSIA
Formato: | Patrón
ID | Partida MEDIA TENSIÓN | Und. | V02 | V03 | V10 | V14 | V22 | V23 | V42 | V43 | V62 | V63 | V72 | V73 | VR2 | VR3 | VP2 | VP3
INSRET | INSTALACIÓN DE RETENIDAS
1 | Excavación en Terreno Tipo I (Arcilloso y Conglomerado) | m3 | 0.35 | 0.35 | 0.4 | 0.4 | 0.4 | 0.4 | 0.35 | 0.35 | 0.35 | 0.35 | 0.35 | 0.35 | 0.242 | 0.242 | 0.242 | 0.242
2 | Excavación en Terreno Tipo II (Rocoso) | m3 | 0.35 | 0.35 | 0.4 | 0.4 | 0.4 | 0.4 | 0.35 | 0.35 | 0.35 | 0.35 | 0.35 | 0.35 | 0.242 | 0.242 | 0.242 | 0.242
3 | Excavación en Terreno Tipo III (Húmedo) | m3 | 0.35 | 0.35 | 0.4 | 0.4 | 0.4 | 0.4 | 0.35 | 0.35 | 0.35 | 0.35 | 0.35 | 0.35 | 0.242 | 0.242 | 0.242 | 0.242
4 | Relleno y Compactación en Terreno Tipo I de Retenida | m3 | 0.4375 | 0.4375 | 0.5 | 0.5 | 0.5 | 0.5 | 0.4375 | 0.4375 | 0.4375 | 0.4375 | 0.4375 | 0.4375
5 | Relleno y Compactación en Terreno Tipo II de Retenida | m3 | 0.4375 | 0.4375 | 0.5 | 0.5 | 0.5 | 0.5 | 0.4375 | 0.4375 | 0.4375 | 0.4375 | 0.4375 | 0.4375
6 | Relleno y Compactación en Terreno Tipo III de Retenida | m3 | 0.4375 | 0.4375 | 0.5 | 0.5 | 0.5 | 0.5 | 0.4375 | 0.4375 | 0.4375 | 0.4375 | 0.4375 | 0.4375
7 | Cimentación con Concreto Armado de Poste de 12m en Terreno Tipo I (Arcilloso y Conglomerado) | und | [14 empty] | 1 | 1
8 | Cimentación con Concreto Armado de Poste de 13m en Terreno Tipo I (Arcilloso y Conglomerado) | und | [14 empty] | 1 | 1
9 | Cimentación con Concreto Armado de Poste de 14m en Terreno Tipo I (Arcilloso y Conglomerado) | und | [14 empty] | 1 | 1
10 | Cimentación con Concreto Armado de Poste de 16m en Terreno Tipo I (Arcilloso y Conglomerado) | und | [14 empty] | 1 | 1
Formato: | PatrónRelación
ID | Partida MEDIA TENSIÓN | Und. | Precio | ID | Sufijo-UC | Factor | Sufijo-UC | Factor | Sufijo-UC | Factor | Sufijo-UC | Factor
INSRET | INSTALACIÓN DE RETENIDAS
2057 | Excavación en Terreno Tipo I (Arcilloso y Conglomerado) | m3 |  | 1 | I | 1
2058 | Excavación en Terreno Tipo II (Rocoso) | m3 |  | 2 | II | 1
2059 | Excavación en Terreno Tipo III (Húmedo) | m3 |  | 3 | III | 1
3001 | Relleno y Compactación en Terreno Tipo I de Retenida | m3 |  | 4 | I | 1
3002 | Relleno y Compactación en Terreno Tipo II de Retenida | m3 |  | 5 | II | 1
3003 | Relleno y Compactación en Terreno Tipo III de Retenida | m3 |  | 6 | III | 1
2089 | Cimentación con Concreto Armado de Poste de 12m en Terreno Tipo I (Arcilloso y Conglomerado) | und |  | 7 | PH 12/510 kg-f | 1 | PH 12/750 kg-f | 1 | PH 12/1050 kg-f | 1 | PH 12/1350 kg-f | 1
2092 | Cimentación con Concreto Armado de Poste de 13m en Terreno Tipo I (Arcilloso y Conglomerado) | und |  | 8 | PH 13/510 kg-f | 1
2095 | Cimentación con Concreto Armado de Poste de 14m en Terreno Tipo I (Arcilloso y Conglomerado) | und |  | 9 | PH 14/750 kg-f | 1 | PH 14/1050 kg-f | 1 | PH 14/1350 kg-f | 1
2098 | Cimentación con Concreto Armado de Poste de 16m en Terreno Tipo I (Arcilloso y Conglomerado) | und |  | 10 | PH 16/750 kg-f | 1 | PH 16/1050 kg-f | 1 | PH 16/750 kg-f | 1 | PH 16/1050 kg-f | 1
Formato: | Relación
ID | Partida MEDIA TENSIÓN | Cod. ó Und. | Precio Partida | UC | Cant. | UC | Cant. | UC | Cant. | UC | Cant. | UC | Cant. | UC | Cant. | UC | Cant. | UC | Cant.
INSRET | INSTALACIÓN DE RETENIDAS
3101 | Cimentación con Concreto de Retenida MT | und |  | VR2 | 0.24241 | VR3 | 0.24241
3102 | Instalación de Retenida V02-V03 | und |  | V02 | 1 | V03 | 1
3103 | Instalación de Retenida V10-V14 | und |  | V10 | 1 | V14 | 1
3104 | Instalación de Retenida V22-V23 | und |  | V10 | 1 | V14 | 1
3105 | Instalación de Retenida V42-V43 | und |  | V42 | 1 | V43 | 1
3106 | Instalación de Retenida V62-V63 | und |  | V62 | 1 | V63 | 1
3107 | Instalación de Retenida V72-V73 | und |  | V72 | 1 | V73 | 1
3108 | Instalación de Retenida VR2-VR3 | und |  | VR2 | 1 | VR3 | 1
3109 | Instalación de Retenida VP2-VP3 | und |  | VP2 | 1 | VP3 | 1
MONAR | MONTAJE DE ARMADOS
4001 | Armado B51 Estructura alineación 0 - 3° cruceta centrada, configuración trifásica, red abierta, 13,2 kv | jgo |  | B51 | 1
4002 | Armado B1 Estructura alineación 0 - 3° cruceta centrada, configuración monofásica, red abierta, 13,2 kv | jgo |  | B1 | 1
4003 | Armado B151 Estructura alineación 0 - 3° horizontal descentrada, configuración trifásica, 2do Nivel, red abierta, 13,2 Kv | jgo |  | B151 | 1
4004 | Armado B11 Estructura alineación 0 - 3° horizontal descentrada, configuración monofásica, 2do nivel. Red abierta, 13,2 kv | jgo |  | B11 | 1
4005 | Armado B152 Estructura ángulos 3-30° horizontal descentrada, 2do nivel, configuración trifásica red abierta, 13,2 kv | jgo |  | B152 | 1
4006 | Armado B12 Estructura ángulos 3-30° horizontal descentrada, 2do nivel, configuración monofásica red abierta, 13,2 kv | jgo |  | B12 | 1
4007 | Armado B56 Estructura terminal sencillo horizontal centrado, configuración trifásica, red abierta 13,2 kv | jgo |  | B56 | 1
4008 | Armado B6 Estructura terminal sencillo horizontal centrado, configuración monofásica, red abierta 13,2 kv | jgo |  | B6 | 1
4009 | Armado B57 Estructura doble terminal horizontal centrado, configuración trifásica, ángulos 30 - 60° red abierta, 13,2 kv | jgo |  | B57 | 1
4010 | Armado B7 Estructura doble terminal horizontal centrado, configuración monofásica, ángulos 30 - 60° red abierta, 13,2 kv | jgo |  | B7 | 1
4011 | Armado B58 Estructura ángulos 60 - 90°, cruceta centrada configuración trifásica, red abierta 13,2 kv | jgo |  | B58 | 1
4012 | Armado B8 Estructura ángulos 60 - 90°, cruceta centrada configuración monofásica, red abierta 13,2 kv | jgo |  | B8 | 1
4013 | Armado B59 Estructura derivación de circuito centrado desde circuito existente. Configuración trifásica red abierta, 13,2 kv | jgo |  | B59 | 1
4014 | Armado B9 Estructura derivación de circuito centrado desde circuito existente. Configuración monofásicared abierta, 13,2 kv | jgo |  | B9 | 1
4015 | Armado B59F Estructura derivación trifásica de circuito centrado con protecciones desde circuito existente. Red abierta, 13,2 kv | jgo |  | B59F | 1
4016 | Armado B9F Estructura derivación monofásica de circuito centrado con protecciones desde circuito existente. Red abierta, 13,2 kv | jgo |  | B9F | 1
4017 | Armado B61 Estructura alineación 0 - 3° bandera configuración trifásica, red abierta, 13,2 kv | jgo |  | B61 | 1
4018 | Armado B21 Estructura alineación 0 - 3° bandera configuración monofásica, red abierta, 13,2 kv | jgo |  | B21 | 1
4019 | Armado B62 Estructura ángulos 3 - 30° bandera, configuración trifásica, red abierta 13,2 kv | jgo |  | B62 | 1
4020 | Armado B22 Estructura ángulos 3 - 30° bandera, configuración monofásica, red abierta 13,2 kv | jgo |  | B22 | 1
4021 | Armado B66 Estructura terminal sencillo bandera, configuración trifásica, red abierta 13,2 kv | jgo |  | B66 | 1
4022 | Armado B26 Estructura terminal sencillo bandera, configuración monofásica, red abierta 13,2 kv | jgo |  | B26 | 1
4023 | Armado B67 Estructura doble terminal bandera, ángulos 30 - 60° configuración trifásica, red abierta 13,2 kv | jgo |  | B67 | 1
4024 | Armado B27 Estructura doble terminal bandera, ángulos 30 - 60° configuración monofásica, red abierta 13,2 kv | jgo |  | B27 | 1
4025 | Armado B156 Estructura terminal sencillo horizontal centrado 2do nivel, configuración trifásica, red abierta 13,2 kv | jgo |  | B156 | 1
4026 | Armado B16 Estructura terminal sencillo horizontal centrado 2do nivel, configuración monofásica, red abierta 13,2 kv | jgo |  | B16 | 1
4027 | Armado B157 Estructura doble terminal horizontal centrado ángulos 30-60°, configuración trifásica, 2o nivel. Red abierta, 13,2 kv | jgo |  | B157 | 1
4028 | Armado B17 Estructura doble terminal horizontal centrado ángulos 30-60°, configuración monofásica, 2do nivel. Red abierta, 13,2 kv | jgo |  | B17 | 1
4029 | Armado B161 Estructura alineación 0 - 3° bandera, 2do nivel configuración trifásica, red abierta 13,2 kv | jgo |  | B161 | 1
4030 | Armado B121 Estructura alineación 0 - 3° bandera, 2do nivel configuración monofásica, red abierta 13,2 kv | jgo |  | B121 | 1
4031 | Armado B162 Estructura ángulos 3 - 30° bandera, 2do nivel configuración trifásica, red abierta 13,2 kv | jgo |  | B162 | 1
4032 | Armado B122 Estructura ángulos 3 - 30° bandera, 2do nivel configuración monofásica, red abierta 13,2 kv | jgo |  | B122 | 1
4033 | Armado B166 Estructura terminal sencillo bandera, 2do nivel configuración trifásica, red abierta 13,2 kv | jgo |  | B166 | 1
4034 | Armado B126 Estructura terminal sencillo bandera, 2do nivel configuración monofásica, red abierta 13,2 kv | jgo |  | B126 | 1
4035 | Armado B167 Estructura doble terminal bandera, 2do nivel ángulos 30 - 60°, configuración trifásica red abierta 13,2 kv | jgo |  | B167 | 1
4036 | Armado B127 Estructura doble terminal bandera, 2do nivel ángulos 30 - 60°, configuración monofásica red abierta 13,2 kv | jgo |  | B127 | 1
4037 | Armado C51 Estructura alineación 0 - 3° cruceta centrada red abierta, 34,5 kv | jgo |  | C51 | 1
4038 | Armado C151 Estructura alineación 0 - 3° cruceta descentrada red abierta, 34,5 kv | jgo |  | C151 | 1
4039 | Armado C152 Estructura ángulos 3 - 30° cruceta descentrada red abierta, 34,5 kv | jgo |  | C152 | 1
4040 | Armado C56 Estructura terminal sencillo centrado red abierta, 34,5 kv | jgo |  | C56 | 1
4041 | Armado C57 Estructura doble terminal centrado ángulos 30 - 60°, red abierta 34,5 kv | jgo |  | C57 | 1
4042 | Armado C58 Estructura ángulos 60 - 90° cruceta centrada red abierta, 34,5 kv | jgo |  | C58 | 1
4043 | Armado C59 Estructura derivación de circuito centrado desde circuito existente, red abierta 34,5 kv | jgo |  | C59 | 1
4044 | Armado C61 Estructura alineación 0 - 3° bandera red abierta 34,5 kv | jgo |  | C61 | 1
4045 | Armado C62 Estructura ángulos 3 - 30°, bandera red abierta 34,5 kv | jgo |  | C62 | 1
4046 | Armado C66 Estructura terminal sencillo, bandera red abierta 34,5 kv | jgo |  | C66 | 1
4047 | Armado C67 Estructura doble terminal bandera, ángulos 30 - 60° red abierta 34,5 kv | jgo |  | C67 | 1
4048 | Armado B51SM / C51SM Estructura alineación 0 -Estructura alineación 0 - 3° horizontal centrada, red abierta, cable semiaislado | jgo |  | B51SM | 1 | C51SM | 1
4049 | Armado B151SM / C151SM Estructura alineación 0 -Estructura alineación 0 - 3° horizontal centrada, red abierta, cable semiaislado | jgo |  | B151SM | 1 | C151SM | 1
4050 | Armado B152SM / C152SM Estructura ángulos 3 - 30° horizontal centrada red abierta, cable semiaislado | jgo |  | B152SM | 1 | C152SM | 1
4051 | Armado B56SM / C56SM Estructura terminal sencillo horizontal centrado, red abierta, cable semiaislado | jgo |  | B56SM | 1 | C56SM | 1
4052 | Armado B57SM / C57SM Estructura doble terminal horizontal centrado, red abierta, cable semiaislado | jgo |  | B57SM | 1 | C57SM | 1
4053 | Armado B61SM / C61SM Estructura alineación 0 - 3° bandera, red abierta, cable semiaislado | jgo |  | B61SM | 1 | C61SM | 1
4054 | Armado B62SM / C62SM Estructura ángulos 3 - 30° bandera, red abierta, cable semiaislado | jgo |  | B62SM | 1 | C62SM | 1
4055 | Armado B66SM / C66SM Estructura bandera terminal sencillo, red abierta, cable semiaislado | jgo |  | B66SM | 1 | C66SM | 1
4056 | Armado B67SM / C67SM Estructura bandera terminal sencillo, red abierta, cable semiaislado | jgo |  | B67SM | 1 | C67SM | 1
4057 | Armado B71 / C71 Estructura alineación 0 - 3°, circuito sencillo con soporte tangencial y brazo antibalanceo red semiaislada compacta | jgo |  | B71 | 1 | C71 | 1
4058 | Armado B72C / C72C Estructura ángulos 3 - 30° con herraje en "C" lateral circuito sencillo red semiaislada compacta | jgo |  | B72C | 1 | C72C | 1
4059 | Armado B72E / C72E Estructura ángulos 3 - 30° con herraje en "E" red semiaislada compacta | jgo |  | B72E | 1 | C72E | 1
4060 | Armado B72CD / C72CD Estructura ángulos 3 - 30° con herraje en "C" red semiaislada compacta | jgo |  | B72CD | 1 | C72CD | 1
4061 | Armado B72ED / C72ED Estructura ángulos 30°-90° con herraje en "E" red semiaislada compacta | jgo |  | B72ED | 1 | C72ED | 1
4062 | Armado B76C / C76C Estructura terminal sencillo centrado con herraje en "C" red semiaislada compacta | jgo |  | B76C | 1 | C76C | 1
4063 | Armado B712 / C712 Estructura alineación 0 - 3°, circuito sencillo con soporte tangencial y brazo antibalanceo red semiaislada compacta | jgo |  | B712 | 1 | C712 | 1
4064 | Armado B72C2 / B72C2 Estructura terminal sencillo centrado con herraje en "C" red semiaislada compacta | jgo |  | B72C2 | 1 | C72C2 | 1
4065 | Armado B72E2 / C72E2 Estructura ángulos 3 - 30° con herraje en "E" doble circuito red semiaislada compacta | jgo |  | B72E2 | 1 | C72E2 | 1
4066 | Armado B72CD2 / C72CD2 Estructura ángulos 30° - 90° con herraje en "C" doble circuito red semiaislada compacta | jgo |  | B72CD2 | 1 | C72CD2 | 1
4067 | Armado B172CD2 / C172CD2 Estructura ángulos 30° - 90° con herraje en "C" doble circuito red semiaislada compacta | jgo |  | B172CD2 | 1 | C172CD2 | 1
4068 | Armado B76C2 / C76C2 Estructura terminal sencillo doble circuito herraje lateral en "C" red semiaislada compacta | jgo |  | B76C2 | 1 | C76C2 | 1
4069 | Armado B176C2 / C176C2 Estructura terminal sencillo doble circuito herraje lateral en "C" - segundo nivel red semiaislada compacta | jgo |  | B176C2 | 1 | C176C2 | 1
4070 | Armado B77C2 / C77C2 Estructura doble terminal doble circuito con herraje en "C" lateral red semiaislada compacta | jgo |  | B77C2 | 1 | C77C2 | 1
4071 | Armado B177C2 / C177C2 Estructura doble terminal doble circuito con herraje en "C" lateral segundo nivel red semiaislada compacta | jgo |  | B177C2 | 1 | C177C2 | 1
4072 | Armado B76T / C76T Estructura terminal sencillo a cruceta centrada autosoportada de 1,4 metros red semiaislada compacta | jgo |  | B76T | 1 | C76T | 1
4073 | Armado B176T / C176T Estructura terminal sencillo a cruceta centrada autosoportada de 1,4 metros - segundo nivel red semiaislada compacta | jgo |  | B176T | 1 | C176T | 1
4074 | Armado B77T / C77T Estructura doble terminal a cruceta centrada autosoportada de 1,4 metros red semiaislada compacta | jgo |  | B77T | 1 | C77T | 1
4075 | Armado B177T / C177T Estructura doble terminal a cruceta centrada autosoportada de 1,4 metros segundo nivel red semiaislada compacta | jgo |  | B177T | 1 | C177T | 1
4076 | Armado B77TX / C77TX Estructura alineación 0 - 6° bandera con cruceta de 2,4 metros red semiaislada compacta | jgo |  | B77TX | 1 | C77TX | 1
4077 | Armado B761 / C761 Estructura alineación 0 - 6° bandera con cruceta de 2,4 metros red semiaislada compacta | jgo |  | B761 | 1 | C761 | 1
4078 | Armado B766 / C766 Estructura terminal en bandera con cruceta de 2,4 metros red semiaislada compacta | jgo |  | B766 | 1 | C766 | 1
4079 | Armado B767 / C767 Estructura terminal en bandera con cruceta de 2,4 metros red semiaislada compacta | jgo |  | B767 | 1 | C767 | 1
4080 | Armado SB703 / SC703 Estructura afloramiento subterráneo a conjunto, terminal centrado en cruceta de 1,4 metros red semiaislada compacta | jgo |  | SB703 | 1 | SC703 | 1
4081 | Armado TB37 Estructura transformador trifásico 13,2 kv red semiaislada compacta | jgo |  | TB37 | 1
4082 | Armado TB27 Estructura transformador monofásico 13,2 kv red semiaislada compacta | jgo |  | TB27 | 1
4083 | Armado B7X / C7X Cruce aéreo red semiaislada compacta | jgo |  | B7X | 1 | C7X | 1
4084 | Armado B79 / C79 Derivación de circuito desde herraje en C red semiaislada compacta | jgo |  | B79 | 1 | C79 | 1
4085 | Armado B79F / C79F Derivación de circuitos en cortacircuitos red semiaislada compacta | jgo |  | B79F | 1 | C79F | 1
4086 | Armado PB31C / PC31C Estructura montaje DPS en herraje C red semiaislada compacta | jgo |  | PB31C | 1 | PC31C | 1
4087 | Armado FB31SM / FC31SM Estructura montaje DPS en herraje C red semiaislada compacta | jgo |  | FB31SM | 1 | FC31SM | 1
4088 | Armado RECBSM / RECCSM Montaje de reconectador red semiaislada compacta | jgo |  | RECBSM | 1 | RECCSM | 1
4089 | Armado BH11 / CH11 Estructura en "H" alineación 0 - 3° red abierta | jgo |  | BH11 | 1 | CH11 | 1
4090 | Armado BH11S / CH11S Estructura en "H" alineación 0 - 3° en suspensión red abierta | jgo |  | BH11S | 1 | CH11S | 1
4091 | Armado BH12 / CH12 Estructura en "H" alineación 3 - 30° red abierta | jgo |  | BH12 | 1 | CH12 | 1
4092 | Armado BH26 / CH26 Estructura en "H" terminal sencillo red abierta | jgo |  | BH26 | 1 | CH26 | 1
4093 | Armado BH17 / CH17 Estructura en "H" doble terminal, ángulos 30 - 60° red abierta | jgo |  | BH17 | 1 | CH17 | 1
4094 | Armado BH51 / CH51 Estructura en "H" doble nivel, alineación 0 - 3° red abierta | jgo |  | BH51 | 1 | CH51 | 1
4095 | Armado BH51S / CH51S Estructura en "H" doble nivel, alineación 0 - 3° en suspensión, red abierta | jgo |  | BH51S | 1 | CH51S | 1
4096 | Armado BH52 / CH52 Estructura en "H" doble nivel, ángulos 3 - 30° red abierta | jgo |  | BH52 | 1 | CH52 | 1
4097 | Armado BH56 / CH56 Estructura en "H" doble nivel, terminal sencillo red abierta | jgo |  | BH56 | 1 | CH56 | 1
4098 | Armado BH57 / CH57 Estructura en "H" doble nivel, doble terminal ángulos 30 - 60° red abierta | jgo |  | BH57 | 1 | CH57 | 1
4099 | Armado BHH26 / CHH26 Estructura tipo "HH" terminal sencillo red abierta | jgo |  | BHH26 | 1 | CHH26 | 1
4100 | Armado BHH17 / CHH17 Estructura tipo "HH" doble terminal, ángulos 30 - 60°, red abierta | jgo |  | BHH17 | 1 | CHH17 | 1
4101 | Armado B51L Estructura alineación 0 - 3° triangular compacta, red abierta | jgo |  | B51L | 1
4102 | Armado BU51L Estructura abanico 0 - 3° configuración trifásica, red abierta | jgo |  | BU51L | 1
4103 | Armado BU1L Estructura abanico 0 - 3°, configuración monofásica, red abierta | jgo |  | BU1L | 1
4104 | Armado BU151L Estructura abanico 0 - 3° doble circuito, red abierta | jgo |  | BU151L | 1
4105 | Armado B54L Estructura abanico 3 - 30° configuración trifásica, red abierta | jgo |  | B54L | 1
4106 | Armado B4L Estructura abanico 3 - 30° configuración monofásica, red abierta | jgo |  | B4L | 1
4107 | Armado B54 Estructura abanico, ángulos 60 - 90°, configuración trifásica, red abierta | jgo |  | B54 | 1
4108 | Armado B4 Estructura abanico, ángulos 60 - 90°, configuración monofásica, red abierta | jgo |  | B4 | 1
4109 | Armado B53 Estructura abanico, ángulos 30 - 60°, configuración trifásica, red abierta | jgo |  | B53 | 1
4110 | Armado B3 Estructura abanico, ángulos 30 - 60°, configuración monofásica, red abierta | jgo |  | B3 | 1
4111 | Armado B55 Estructura abanico terminal sencillo, configuración trifásica, red abierta | jgo |  | B55 | 1
4112 | Armado B5 Estructura abanico terminal sencillo, configuración monofásica, red abierta | jgo |  | B5 | 1
4113 | Armado C51L Estructura alineación 0 - 3° triangular compacta, red abierta | jgo |  | C51L | 1
4114 | Armado CU51L Estructura abanico 0 - 3°, red abierta | jgo |  | CU51L | 1
4115 | Armado CU151L Estructura abanico 0 - 3° doble circuito, red abierta | jgo |  | CU151L | 1
4116 | Armado C54L Estructura abanico 3 - 30°, red abierta | jgo |  | C54L | 1
4117 | Armado C54 Estructura abanico, ángulos 60 - 90°, red abierta | jgo |  | C54 | 1
4118 | Armado C53 Estructura abanico, ángulos 30 - 60°, red abierta | jgo |  | C53 | 1
4119 | Armado C55 Estructura abanico terminal sencillo, red abierta | jgo |  | C55 | 1
Note on D31: ESOLUTIONS: No incluye impuestos (IGV/IVA)

## PARTIDAS-CODENSA-MT
PUC |  | PARTIDAS DE MEDIA TENSIÓN - CODENSA
Formato: | Patrón
ID | Partida MEDIA TENSIÓN | Und. | LAR412 | LAR413 | LAR414 | LAR419-1 | LAR419-2 | LA411 | LA413 | LA415 | LA419-1 | LA419-2
INSRET | INSTALACIÓN DE RETENIDAS
1 | Excavación en Terreno Tipo I (Arcilloso y Conglomerado) | m3 | 0.35 | 0.35 | 0.35 | 0.35 | 0.35 | 0.35 | 0.35 | 0.35 | 0.35 | 0.35
2 | Excavación en Terreno Tipo II (Rocoso) | m3 | 0.35 | 0.35 | 0.35 | 0.35 | 0.35 | 0.35 | 0.35 | 0.35 | 0.35 | 0.35
3 | Excavación en Terreno Tipo III (Húmedo) | m3 | 0.35 | 0.35 | 0.35 | 0.35 | 0.35 | 0.35 | 0.35 | 0.35 | 0.35 | 0.35
4 | Relleno y Compactación en Terreno Tipo I de Retenida | m3 | 0.43 | 0.43 | 0.43 | 0.43 | 0.43 | 0.43 | 0.43 | 0.43 | 0.43 | 0.43
5 | Relleno y Compactación en Terreno Tipo II de Retenida | m3 | 0.43 | 0.43 | 0.43 | 0.43 | 0.43 | 0.43 | 0.43 | 0.43 | 0.43 | 0.43
6 | Relleno y Compactación en Terreno Tipo III de Retenida | m3 | 0.43 | 0.43 | 0.43 | 0.43 | 0.43 | 0.43 | 0.43 | 0.43 | 0.43 | 0.43
Formato: | PatrónRelación
ID | Partida MEDIA TENSIÓN | Und. | Precio | ID | Sufijo-UC | Factor
INSRET | INSTALACIÓN DE RETENIDAS
2057 | Excavación en Terreno Tipo I (Arcilloso y Conglomerado) | m3 |  | 1 | I | 1
2058 | Excavación en Terreno Tipo II (Rocoso) | m3 |  | 2 | II | 1
2059 | Excavación en Terreno Tipo III (Húmedo) | m3 |  | 3 | III | 1
3001 | Relleno y Compactación en Terreno Tipo I de Retenida | m3 |  | 4 | I | 1
3002 | Relleno y Compactación en Terreno Tipo II de Retenida | m3 |  | 5 | II | 1
3003 | Relleno y Compactación en Terreno Tipo III de Retenida | m3 |  | 6 | III | 1
Formato: | Relación
ID | Partida MEDIA TENSIÓN | Cod. ó Und. | Precio Partida | UC | Cant. | UC | Cant. | UC | Cant. | UC | Cant. | UC | Cant. | UC | Cant. | UC | Cant. | UC | Cant.
INSRET | INSTALACIÓN DE RETENIDAS
3201 | Instalación de Retenida LAR412 | und |  | LAR412 | 1
3202 | Instalación de Retenida LAR413 | und |  | LAR413 | 1
3203 | Instalación de Retenida LAR414 | und |  | LAR414 | 1
3204 | Instalación de Retenida LAR419-1 | und |  | LAR419-1 | 1
3205 | Instalación de Retenida LAR419-2 | und |  | LAR419-2 | 1
3206 | Instalación de Retenida LA411 | und |  | LA411 | 1
3207 | Instalación de Retenida LA413 | und |  | LA413 | 1
3208 | Instalación de Retenida LA415 | und |  | LA415 | 1
3209 | Instalación de Retenida LA419-1 | und |  | LA419-1 | 1
3210 | Instalación de Retenida LA419-2 | und |  | LA419-2 | 1
MONAR | MONTAJE DE ARMADOS
4500 | Armado LAR102 Línea rural 34,5 kV estructura triángular | jgo |  | LAR102 | 1
4501 | Armado LAR105 Linea rural 34,5 kV estructura triangular en ángulo | jgo |  | LAR105 | 1
4502 | Armado LAR111 Línea rural 34,5 kV estructura triángular terminal | jgo |  | LAR111 | 1
4503 | Armado LAR113 Linea rural 34,5 kV estructura triangular retención doble | jgo |  | LAR113 | 1
4504 | Armado LAR120 Línea rural 34,5 kV estructura en H con suspensión horizontal | jgo |  | LAR120 | 1
4505 | Armado LAR121 Línea rural 34,5 kV estructura en H terminal con disposición horizontal | jgo |  | LAR121 | 1
4506 | Armado LAR122 Línea rural 34,5 kV estructura horizontal en H | jgo |  | LAR122 | 1
4507 | Armado LAR123 Línea rural 34,5 kV estructura en H de retención horizontal | jgo |  | LAR123 | 1
4508 | Armado LAR125 Línea rural 34,5 kV estructura en H disposición horizontal para ángulos | jgo |  | LAR125 | 1
4509 | Armado LAR127 Línea rural 34,5 kV estructura en H suspensión triangular | jgo |  | LAR127 | 1
4510 | Armado LAR132 Línea rural 34,5 kV estructura en H disposición triangular | jgo |  | LAR132 | 1
4511 | Armado LAR133 Línea rural 34,5 kV estructura de retención triangular en H | jgo |  | LAR133 | 1
4512 | Armado LAR135 Línea rural 34,5 kV estructura triangular en H para ángulos | jgo |  | LAR135 | 1
4513 | Armado LAR137 Línea rural 34,5 kV estructura de suspensión horizontal con cruceta de seis metros | jgo |  | LAR137 | 1
4514 | Armado LAR143 Línea rural 34,5 kV estructura de retención horizontal en tres postes | jgo |  | LAR143 | 1
4515 | Armado LAR150 Circuito 34,5 kV en bandera con circuito en bandera 11.4/13.2 kV | jgo |  | LAR150 | 1
4516 | Armado LAR173 Línea rural 34,5 kV estructura en H de retención horizontal con cruceta de seis metros | jgo |  | LAR173 | 1
4517 | Armado LAR183 Línea rural 34,5 kV estructura de retención horizontal en tres postes con | jgo |  | LAR183 | 1
4518 | Armado LAR190 Línea rural 34,5 kV circuitos principal y suplencia con derivación | jgo |  | LAR190 | 1
4519 | Armado LAR195 Instalación de amortiguadores tipo stock bridge | jgo |  | LAR195 | 1
4520 | Armado LAR196 Instalaciones para amortiguadores tipo puente | jgo |  | LAR196 | 1
4521 | Armado LAR197 Línea rural 34,5 kV. Montaje de reconectador en derivación | jgo |  | LAR197 | 1
4522 | Armado LAR198 Línea rural 34,5 kV. Montaje de reconectador con transformador de | jgo |  | LAR198 | 1
4523 | Armado LAR202 Línea rural 13,2 - 11,4 kV estructura triangular | jgo |  | LAR202 | 1
4524 | Armado LAR205 Línea rural 13,2 - 11,4 kV estructura triangular en ángulo | jgo |  | LAR205 | 1
4525 | Armado LAR211 Línea rural 13,2 - 11,4 kV estructura triangular terminal | jgo |  | LAR211 | 1
4526 | Armado LAR213 Línea rural 13,2 - 11,4 kV estructura triangular de retención | jgo |  | LAR213 | 1
4527 | Armado LAR220 Linea rural 13,2 - 11,4 kV estructura de suspensión horizontal en H | jgo |  | LAR220 | 1
4528 | Armado LAR221 Línea rural 13,2 - 11,4 kV estructura terminal horizontal en H | jgo |  | LAR221 | 1
4529 | Armado LAR222 linea rural 13,2 - 11,4 kV estructura en H disposición horizontal | jgo |  | LAR222 | 1
4530 | Armado LAR223 Linea rural 13,2 - 11,4 kV estructura de retención horizontal en H | jgo |  | LAR223 | 1
4531 | Armado LAR225 Línea rural 13,2 - 11,4 kV estructura en H para ángulos | jgo |  | LAR225 | 1
4532 | Armado LAR227 Linea 13.2 - 11.4 kV estructura en H suspensión triangular | jgo |  | LAR227 | 1
4533 | Armado LAR232 Línea rural 13,2 - 11,4 kV estructura en H disposición triangular | jgo |  | LAR232 | 1
4534 | Armado LAR233 Línea rural 13,2 - 11,4 kV estructura de retención triangular en H | jgo |  | LAR233 | 1
4535 | Armado LAR235 Línea rural 13,2 - 11,4 kV estructura triangular en H para ángulos | jgo |  | LAR235 | 1
4536 | Armado LAR237 Línea rural 13,2 - 11,4 kV estructura de suspensión horizontal con | jgo |  | LAR237 | 1
4537 | Armado LAR243 Línea rural 13,2 - 11,4 kV estructura de retención horizontal en tres postes | jgo |  | LAR243 | 1
4538 | Armado LAR273 Línea rural 13,2 - 11,4 kV estructura en H de retención horizontal con crucetas de seis metros | jgo |  | LAR273 | 1
4539 | Armado LAR274 Línea rural 13,2 - 11,4 kV estructura de retención horizontal en tres | jgo |  | LAR274 | 1
4540 | Armado LAR275 Línea rural 13,2 - 11,4 kV derivación trifásica en un poste | jgo |  | LAR275 | 1
4541 | Armado LAR276 Línea rural 13,2 - 11,4 kV derivación trifásica poste a poste | jgo |  | LAR276 | 1
4542 | Armado LAR277 Línea rural 13, 2 - 11,4 kV derivación trifásica en H | jgo |  | LAR277 | 1
4543 | Armado LAR278 Línea rural 13,2 - 11,4 kV derivación trifásica horizontal de H | jgo |  | LAR278 | 1
4544 | Armado LAR279 Línea rural 13,2 - 11,4 kV derivación trifásica triangular de H a H | jgo |  | LAR279 | 1
4545 | Armado LAR280 Línea rural 13,2 - 11,4 kV derivación en un poste de circuito trifilar | jgo |  | LAR280 | 1
4546 | Armado LAR281 Linea rural 34,5 - 11,4 kV montaje de pararrayos en poste adyacentes a | jgo |  | LAR281 | 1
4547 | Armado LAR282 Línea rural 13,2 - 11,4 kV montaje de seccionadores monopolares 400 A | jgo |  | LAR282 | 1
4548 | Armado LAR283 Línea rural 13,2 - 11,4 kV montaje de reconectador en línea | jgo |  | LAR283 | 1
4549 | Armado LAR284 Línea rural 13,2 - 11,4 kV montaje de reconectador en derivación | jgo |  | LAR284 | 1
4550 | Armado LAR285 Línea rural 13,2 - 11,4 kV montaje de reguladores en delta abierta | jgo |  | LAR285 | 1
4551 | Armado LAR286 Línea rural 13,2 -11,4 kV montaje de reconectador con transformador de | jgo |  | LAR286 | 1
4552 | Armado LAR288 Línea rural 13,2 - 11,4 kV - Montaje de seccionador bajo carga | jgo |  | LAR288 | 1
4553 | Armado LAR291 Línea rural 13,2 - 11,4 - 7,6 - 6,6 kV estructura bifilar terminal | jgo |  | LAR291 | 1
4554 | Armado LAR292 Línea rural 13,2 - 11,4 - 7,6 - 6,6 kV estructura bifilar en alineamiento | jgo |  | LAR292 | 1
4555 | Armado LAR293 Línea rural 13,2 - 11,4 - 7,6 - 6,6 kV retención doble para circuitos bifilares | jgo |  | LAR293 | 1
4556 | Armado LAR294 Línea rural 13,2 - 11,4 - 7,6 - 6,6 kV retención doble en H para circuitos | jgo |  | LAR294 | 1
4557 | Armado LAR295 Línea rural 13,2 - 11,4 - 7,6 - 6,6 kV estructura bifilar en ángulo | jgo |  | LAR295 | 1
4558 | Armado LAR296 Línea rural 13,2 - 11,4 - 7,6 - 6,6 kV estructura terminal bifilar en H | jgo |  | LAR296 | 1
4559 | Armado LAR297 Línea rural 13,2 - 11,4 - 7,6 - 6,6 kV derivación bifilar en H | jgo |  | LAR297 | 1
4560 | Armado LAR298 Línea rural 13,2 - 11, 4 - 7,6 - 6,6 kV estructura de alineamiento bifilar en H | jgo |  | LAR298 | 1
4561 | Armado LAR299 Línea rural 13,2 - 11,4 - 7,6 - 6,6 kV estructura bifilar en H para ángulos | jgo |  | LAR299 | 1
4562 | Armado LA202 Circuito primario sencillo construcción tangencial | jgo |  | LA202 | 1
4563 | Armado LA203 Circuito primario sencillo construcción tangencial en ángulo | jgo |  | LA203 | 1
4564 | Armado LA204 Circuito primario sencillo construcción tipo bandera con cruceta de | jgo |  | LA204 | 1
4565 | Armado LA204-2 Montaje de antena radioeléctrica en red de media tensión desnuda | jgo |  | LA204-2 | 1
4566 | Armado LA205 Circuito primario sencillo construcción tipo bandera en ángulo | jgo |  | LA205 | 1
4567 | Armado LA206 Circuito primario sencillo cambio de ángulo a 90º con retención horizontal | jgo |  | LA206 | 1
4568 | Armado LA207 Circuito primario sencillo con doble derivación a 90º | jgo |  | LA207 | 1
4569 | Armado LA208 Cruce de circuitos primarios sencillos diferentes | jgo |  | LA208 | 1
4570 | Armado LA209 Circuito primario sencillo derivación a 90º con retención inferior | jgo |  | LA209 | 1
4571 | Armado LA210 Circuito primario sencillo con derivación a 90º retención superior | jgo |  | LA210 | 1
4572 | Armado LA211 Final de circuito primario sencillo | jgo |  | LA211 | 1
4573 | Armado LA212 Final de circuito primario sencillo construcción tipo bandera (Cruceta 2,5m) | jgo |  | LA212 | 1
4574 | Armado LA212-1 Final de circuito primario sencillo construcción tipo bandera (Cruceta 3m) | jgo |  | LA212-1 | 1
4575 | Armado LA213 Retención doble simétrica de circuito primario sencillo | jgo |  | LA213 | 1
4576 | Armado LA218 Circuito primario sencillo terminal con derivación de cable triplex | jgo |  | LA218 | 1
4577 | Armado LA219 Circuito primario sencillo entrada y salida subterránea para una subestación | jgo |  | LA219 | 1
4578 | Armado LA220 Circuito primario sencillo cruce subterráneo de vías | jgo |  | LA220 | 1
4579 | Armado LA221 Circuito primario sencillo salida de subestación o subterranización del | jgo |  | LA221 | 1
4580 | Armado LA222 Retención doble circuito primario sencillo construcción tipo bandera | jgo |  | LA222 | 1
4581 | Armado LA223 Montaje de seccionadores monopolares de 400 A - 15 kV | jgo |  | LA223 | 1
4582 | Armado LA225 Instalación de indicadores de falla en líneas aéreas | jgo |  | LA225 | 1
4583 | Armado LA226 Ubicación de los indicadores de falla en la red aérea | jgo |  | LA226 | 1
4584 | Armado LA227 Montaje de condensadores en la red de 11,4 kV | jgo |  | LA227 | 1
4585 | Armado LA228 Circuito primario sencillo construcción tangencial con derivación | jgo |  | LA228 | 1
4586 | Armado LA229 Circuito primario sencillo construcción tipo bandera triangular | jgo |  | LA229 | 1
4587 | Armado LA229-1 Circuito primario sencillo construcción tipo bandera triangular en | jgo |  | LA229-1 | 1
4588 | Armado LA230 Circuito primario sencillo onstrucción tipo bandera en ángulo con | jgo |  | LA230 | 1
4589 | Armado LA231 Circuito primario sencillo construcción en bandera con doble | jgo |  | LA231 | 1
4590 | Armado LA232 Circuito primario sencillo derivación trifásica con protección | jgo |  | LA232 | 1
4591 | Armado LA233 Amarres primarios | jgo |  | LA233 | 1
4592 | Armado LA240 Circuito primario sencillo - instalacion de medidor bicuerpo en | jgo |  | LA240 | 1
4593 | Armado LA245 Circuito primario sencillo. Construcción en bandera. Instalacion | jgo |  | LA245 | 1
4594 | Armado LA246 Circuito primario sencillo. Construcción tangencial. Instalacion | jgo |  | LA246 | 1
4595 | Armado LA250 Circuito primario doble construcción tangencial | jgo |  | LA250 | 1
4596 | Armado LA251 Circuito primario doble construcción tangencial en ángulo | jgo |  | LA251 | 1
4597 | Armado LA252 Circuito primario doble construcciones tangencial y terminal | jgo |  | LA252 | 1
4598 | Armado LA253 Circuito primario doble y derivación a 90° | jgo |  | LA253 | 1
4599 | Armado LA257 Circuito primario doble con una salida de subestación | jgo |  | LA257 | 1
4600 | Armado LA262 Circuito primario sencillo estructura triangular con aisladores line | jgo |  | LA262 | 1
4601 | Armado LA102 Circuito urbano 34,5 kV construcción semibandera | jgo |  | LA102 | 1
4602 | Armado LA103 Circuito urbano 34,5 kV construcción semibandera en ángulo | jgo |  | LA103 | 1
4603 | Armado LA104 Circuito urbano 34,5 kV construcción en bandera | jgo |  | LA104 | 1
4604 | Armado LA105 Circuito urbano 34,5 kV construcción bandera en ángulo | jgo |  | LA105 | 1
4605 | Armado LA106 Circuito urbano 34,5 kV cambio de ángulo a 90º con retención horizontal | jgo |  | LA106 | 1
4606 | Armado LA109 Circuito urbano 34,5 kV derivación a 90º con retención horizontal | jgo |  | LA109 | 1
4607 | Armado LA111 Final de circuito urbano 34,5 kV | jgo |  | LA111 | 1
4608 | Armado LA112 Circuito urbano 34,5 kV retención doble en bandera | jgo |  | LA112 | 1
4609 | Armado LA113 Circuito urbano 34,5 kV retención doble | jgo |  | LA113 | 1
4610 | Armado LA117 Circuito urbano 34,5 kV con derivación corta cable triplex longitud | jgo |  | LA117 | 1
4611 | Armado LA118 Circuito urbano 34,5 kV retención con derivación larga en cable triplex | jgo |  | LA118 | 1
4612 | Armado LA119 Circuito urbano 34,5 kV entrada y salida subterránea para una subestación | jgo |  | LA119 | 1
4613 | Armado LA120 Circuito urbano 34,5 kV cruce subterraneo de vías | jgo |  | LA120 | 1
4614 | Armado LA121 Circuito urbano 34,5 kV salida de subestación o subterranización del | jgo |  | LA121 | 1
4615 | Armado LA152 Circuito urbano 34,5 KV con circuito primario sencillo para ángulos | jgo |  | LA152 | 1
4616 | Armado LA153 Circuito urbano 34,5 kV con circuito de 11,4 kV en ángulo de 21º a 30º | jgo |  | LA153 | 1
4617 | Armado LA157 Circuito urbano 34,5 kV con circuito primario 11,4 kV en cambio de | jgo |  | LA157 | 1
4618 | Armado LA158 Circuito urbano 34,5 kV en bandera con circuito primario en bandera | jgo |  | LA158 | 1
4619 | Armado LA159 Circuito urbano 34,5 kV en bandera con circuito de 11,4 ó 13,2 kV en bandera | jgo |  | LA159 | 1
4620 | Armado LA163 Retención doble circuito urbano 34,5 kV con circuito primario sencillo 11,4 | jgo |  | LA163 | 1
4621 | Armado LA164 Construcción semibandera circuito 34,5 kV con circuito primario 11,4 kV en | jgo |  | LA164 | 1
4622 | Armado LA165 Circuito urbano 34,5 kV cambio de ángulo a 90º con retención horizontal y | jgo |  | LA165 | 1
4623 | Armado LA171 Montaje de seccionadores horizontales monopolares 600 A en | jgo |  | LA171 | 1
4624 | Armado LA172 Montaje de seccionadores verticales monopolares 600 A en circuitos | jgo |  | LA172 | 1
4625 | Armado LA019 Circuito Con Red Desnuda De MT: Instalación De Separadores En Vano | jgo |  | LA019 | 1
4626 | Armado LA653 Red aislada - suspensión 11,4 kV o 13,2 kV | jgo |  | LA653 | 1
4627 | Armado LA654 Red aislada - retención 11,4 kV o 13,2 kV | jgo |  | LA654 | 1
4628 | Armado LA654-1 Montaje de antena radioeléctrica en red media tensión aislada | jgo |  | LA654-1 | 1
4629 | Armado LA655 Red aislada - Transición de red aislada a red desnuda 11,4 kV o 13,2 kV | jgo |  | LA655 | 1
4630 | Armado LA656 Red Aislada - Transición de cable aislado a red compacta 11,4 kV o 13,2 kV | jgo |  | LA656 | 1
4631 | Armado LA657 Red Aislada - Transición de red aislada a red subterránea 11,4 kV o 13,2 | jgo |  | LA657 | 1
4632 | Armado LA658 Red Aislada - Transición entre red aislada 11,4 kV o 13,2 kV | jgo |  | LA658 | 1
4633 | Armado LA659 Red Aislada - Derivación de red aislada a red desnuda 11,4 kV o 13,2 kV | jgo |  | LA659 | 1
4634 | Armado LA659-1 Red aislada - Derivación de red aislada a red desnuda 11,4 kV o 13,2 kV, | jgo |  | LA659-1 | 1
4635 | Armado LA660 Red Aislada - Derivación de red aislada a red compacta 11,4 kV o 13,2 kV | jgo |  | LA660 | 1
4636 | Armado LA660-1 Red Aislada - Derivación de red aislada a red compacta 11,4 kV o 13,2 kV, | jgo |  | LA660-1 | 1
4637 | Armado LA661 Red Aislada - Derivación de red aislada a red subterránea 11,4 kV o 13,2 | jgo |  | LA661 | 1
4638 | Armado LA661-1 Red Aislada - Derivación de red aislada a red subterranea 11,4 kV o 13,2 | jgo |  | LA661-1 | 1
4639 | Armado LA662 Red Aislada - Derivación de red aislada a red aislada 11,4 kV o 13,2 kV | jgo |  | LA662 | 1
4640 | Armado LA662-1 Red Aislada - Derivación de red aislada a red aislada 11,4 kV o 13,2 kV, | jgo |  | LA662-1 | 1
4641 | Armado LA663 Red Aislada - Derivación de red aislada a transformador 11,4 kV o 13,2 kV | jgo |  | LA663 | 1
4642 | Armado LA664 Red Aislada - Instalación de Seccionalizador (SZ) a 11,4 kV o 13,2 kV | jgo |  | LA664 | 1
4643 | Armado LA664-1 Red Aislada - Instalación de reconectador (RC) a 11,4 kV o 13,2 kV | jgo |  | LA664-1 | 1
4644 | Armado LA665 Red Aislada - Doble circuito 11,4 kV o 13,2 kV | jgo |  | LA665 | 1
4645 | Armado LA671 Red Aislada - Estructuras Básicas 34,5 kV | jgo |  | LA671 | 1
4646 | Armado LA672 Red Aislada - Final de circuito 34,5kV | jgo |  | LA672 | 1
4647 | Armado LA673 Red Aislada - Suspensión 34,5kV | jgo |  | LA673 | 1
4648 | Armado LA674 Red Aislada - Retención 34,5kV | jgo |  | LA674 | 1
4649 | Armado LA675 Red Aislada - Transición de red aislada a red desnuda 34,5 kV | jgo |  | LA675 | 1
4650 | Armado LA676 Red Aislada - Transición de red aislada a red compacta 34,5 kV | jgo |  | LA676 | 1
4651 | Armado LA677 Red Aislada - Transición red aislada a red subterránea 34,5 kV | jgo |  | LA677 | 1
4652 | Armado LA678 Red Aislada - Transición entre red aislada 34,5 kV | jgo |  | LA678 | 1
4653 | Armado LA679 Red Aislada - Derivación a red desnuda 34,5 kV | jgo |  | LA679 | 1
4654 | Armado LA679-1 Red Aislada - Derivación a red desnuda 34,5 kV, con seccionamiento | jgo |  | LA679-1 | 1
4655 | Armado LA680 Red Aislada - Derivación a red compacta 34,5 kV | jgo |  | LA680 | 1
4656 | Armado LA680-1 Red Aislada - Derivación a red compacta 34,5 kV, con seccionamiento | jgo |  | LA680-1 | 1
4657 | Armado LA681 Red Aislada - Derivación a red subterránea 34,5 kV | jgo |  | LA681 | 1
4658 | Armado LA681-1 Red Aislada - Derivación a red subterránea 34,5 kV, con seccionamiento | jgo |  | LA681-1 | 1
4659 | Armado LA682 Red Aislada - Derivación a red aislada 34,5 kV | jgo |  | LA682 | 1
4660 | Armado LA682-1 Red Aislada - Derivación a red aislada 34,5 kV, con seccionamiento | jgo |  | LA682-1 | 1
4661 | Armado LA683 Red Aislada - Derivación a transformador 34,5 kV | jgo |  | LA683 | 1
4662 | Armado LA461 Red compacta 11,4 kV circuito tangencial con ángulos hasta de 6° | jgo |  | LA461 | 1
4663 | Armado LA462 Circuito con red compacta de MT y 34,5 kV instalación de separadores en | jgo |  | LA462 | 1
4664 | Armado LA463 Red compacta para 34.5 kV circuito tangencial | jgo |  | LA463 | 1
4665 | Armado LA465 Red compacta 11.4 kV Final del circuito triangular | jgo |  | LA465 | 1
4666 | Armado LA466 Red compacta para ángulos de 61° a 90° con doble aislador 11,4 kV | jgo |  | LA466 | 1
4667 | Armado LA467 Red compacta para ángulos de 61 ° a 90 ° con doble aislador 34,5 kV | jgo |  | LA467 | 1
4668 | Armado LA468 Red compacta 11.4 kv estructura en ángulo para dos circuitos | jgo |  | LA468 | 1
4669 | Armado LA469 Red compacta 11,4 kv construcción tangencial de dos circuitos | jgo |  | LA469 | 1
4670 | Armado LA472 Red compacta construcción tangencial de 2 ctos con brazo | jgo |  | LA472 | 1
4671 | Armado LA477 Red compacta 11.4 kV tangencial con retención inferior | jgo |  | LA477 | 1
4672 | Armado LA478 Red compacta 11.4 kV. Retención doble triangular | jgo |  | LA478 | 1
4673 | Armado LA480 Red compacta 34.5 kV. Final del circuito triangular | jgo |  | LA480 | 1
4674 | Armado LA481 Red compacta 34.5 kV. Retención doble triangular | jgo |  | LA481 | 1
4675 | Armado LA483 Red compacta 34.5 kV tangencial con retención inferior | jgo |  | LA483 | 1
4676 | Armado LA501 Línea 34,5 kV montaje de reconectador | jgo |  | LA501 | 1
4677 | Armado LA503 Línea 13,2 - 11,4 kV montaje de reconectador con transformador de | jgo |  | LA503 | 1
4678 | Armado LA510 Linea 13,2 - 11,4 kV montaje de reconectador ¦ | jgo |  | LA510 | 1
4679 | Armado LA515-1 Red 11,4 kV o 13,2 kV montaje de seccionalizador (SZ) central. Afloramiento | jgo |  | LA515-1 | 1
4680 | Armado LA515-2 Red 11,4 kV o 13,2 kV Montaje de seccionalizador (SZ) central. Afloramiento | jgo |  | LA515-2 | 1
4681 | Armado LA515-3 Red 11,4 kV o 13,2 kV Montaje de seccionalizador (SZ) central. | jgo |  | LA515-3 | 1
4682 | Armado LA515-4 Red 11,4 kV o 13,2 kV Montaje de seccionalizador (SZ) central. Afloramiento | jgo |  | LA515-4 | 1
4683 | Armado LA515-A Red 11,4 kV o 13,2 kV Montaje de seccionalizador (SZ) central. Con SPT en | jgo |  | LA515-A | 1
4684 | Armado LA515-B Red 11,4 kV o 13,2 kV Montaje de seccionalizador (SZ) bandera. Con SPT en | jgo |  | LA515-B | 1
INSPTIE | INSTALACIÓN DE PUESTAS A TIERRA
6101 | Instalacion de Puesta a Tierra Tipo LAR401 | und |  | LAR401 | 1
6102 | Instalacion de Puesta a Tierra Tipo LAR401-1 | und |  | LAR401-1 | 1
6103 | Instalacion de Puesta a Tierra Tipo LAR401-2 | und |  | LAR401-2 | 1
6104 | Instalacion de Puesta a Tierra Tipo LA401 | und |  | LA401 | 1
6105 | Instalacion de Puesta a Tierra Tipo LA402 | und |  | LA402 | 1
6106 | Instalacion de Puesta a Tierra Tipo LA408 | und |  | LA408 | 1
6107 | Instalacion de Puesta a Tierra Tipo LAR417 | und |  | LAR417 | 1
Formato: | Matriz
ID | Partida MEDIA TENSIÓN | Und. | LAR401 | LAR401-1 | LAR401-2 | LA401 | LA402 | LA408 | LAR417
INSPTIE | INSTALACIÓN DE PUESTAS A TIERRA
6009 | Relleno y Compactación de Puesta a Tierra con Material Adecuado | m3 | 1.57 | 3.15 | 1.57 | 1.57 | 1.57 | 1.57 | 3.15
Formato: | Patrón
ID | Partida MEDIA TENSIÓN | Und. | LAR401 | LAR401-1 | LAR401-2 | LA401 | LA402 | LA408 | LAR417
INSPTIE | INSTALACIÓN DE PUESTAS A TIERRA
1 | Excavación en Terreno Tipo I (Arcilloso y Conglomerado) | m3 | 1.57 | 3.15 | 1.57 | 1.57 | 1.57 | 1.57 | 3.15
2 | Excavación en Terreno Tipo II (Rocoso) | m3 | 1.57 | 3.15 | 1.57 | 1.57 | 1.57 | 1.57 | 3.15
3 | Excavación en Terreno Tipo III (Húmedo) | m3 | 1.57 | 3.15 | 1.57 | 1.57 | 1.57 | 1.57 | 3.15
Formato: | PatrónRelación
ID | Partida MEDIA TENSIÓN | Und. | Precio | ID | Sufijo-UC | Factor
INSPTIE | INSTALACIÓN DE PUESTAS A TIERRA
2057 | Excavación en Terreno Tipo I (Arcilloso y Conglomerado) | m3 |  |  | I | 1
2058 | Excavación en Terreno Tipo II (Rocoso) | m3 |  |  | II | 1
2059 | Excavación en Terreno Tipo III (Húmedo) | m3 |  |  | III | 1
Note on D23: ESOLUTIONS: No incluye impuestos (IGV/IVA)

## PARTIDAS-ICEL-MT
PUC |  | PARTIDAS DE MEDIA TENSIÓN - ICEL
Formato: | Relación
ID | Partida MEDIA TENSIÓN | Cod. ó Und. | Precio Partida | UC | Cant. | UC | Cant. | UC | Cant. | UC | Cant. | UC | Cant. | UC | Cant. | UC | Cant. | UC | Cant.
MONAR | MONTAJE DE ARMADOS
9001 | Armado ICEL505 | jgo |  | ICEL505 | 1
9002 | Armado ICEL510 | jgo |  | ICEL510 | 1
9003 | Armado ICEL511 | jgo |  | ICEL511 | 1
9004 | Armado ICEL512 | jgo |  | ICEL512 | 1
9005 | Armado ICEL513 | jgo |  | ICEL513 | 1
9006 | Armado ICEL514 | jgo |  | ICEL514 | 1
9007 | Armado ICEL515 | jgo |  | ICEL515 | 1
9008 | Armado ICEL516 | jgo |  | ICEL516 | 1
9009 | Armado ICEL523 | jgo |  | ICEL523 | 1
9010 | Armado ICEL532 | jgo |  | ICEL532 | 1
9011 | Armado ICEL533 | jgo |  | ICEL533 | 1
9012 | Armado ICEL550 | jgo |  | ICEL550 | 1
9013 | Armado ICEL552 | jgo |  | ICEL552 | 1
9014 | Armado ICEL553 | jgo |  | ICEL553 | 1
9015 | Armado ICEL560 | jgo |  | ICEL560 | 1
9016 | Armado ICEL561 | jgo |  | ICEL561 | 1
9017 | Armado ICEL562 | jgo |  | ICEL562 | 1
9018 | Armado ICEL563 | jgo |  | ICEL563 | 1
9019 | Armado ICEL730 | jgo |  | ICEL730 | 1
9020 | Armado ICEL731 | jgo |  | ICEL731 | 1
9021 | Armado ICELP101 | jgo |  | ICELP101 | 1
9022 | Armado ICELP103 | jgo |  | ICELP103 | 1
9023 | Armado ICELP110 | jgo |  | ICELP110 | 1
9024 | Armado ICELP111 | jgo |  | ICELP111 | 1
9025 | Armado ICELP112 | jgo |  | ICELP112 | 1
9026 | Armado ICELP114 | jgo |  | ICELP114 | 1
9027 | Armado ICELR114 | jgo |  | ICELR114 | 1
9028 | Armado ICELR130 | jgo |  | ICELR130 | 1
9029 | Armado ICELR134 | jgo |  | ICELR134 | 1
9030 | Armado PH201 | jgo |  | PH201 | 1
9031 | Armado PH202 | jgo |  | PH202 | 1
9032 | Armado PH204 | jgo |  | PH204 | 1
9033 | Armado PH210 | jgo |  | PH210 | 1
9034 | Armado PH211 | jgo |  | PH211 | 1
9035 | Armado PH215 | jgo |  | PH215 | 1
9036 | Armado RE300 | jgo |  | RE300 | 1
9037 | Armado RH214 | jgo |  | RH214 | 1
9038 | Armado RH214-2H | jgo |  | RH214-2H | 1
9039 | Armado RH230 | jgo |  | RH230 | 1
9040 | Armado RH231 | jgo |  | RH231 | 1
9041 | Armado RH232 | jgo |  | RH232 | 1
9042 | Armado RH233 | jgo |  | RH233 | 1
Note on D3: ESOLUTIONS: No incluye impuestos (IGV/IVA)

## PARTIDAS-AFINIA-MT
PUC |  | PARTIDAS DE MEDIA TENSIÓN - AFINIA
Formato: | Patrón
ID | Partida MEDIA TENSIÓN | Und. | RT001 | RT002 | RT003 | RT004 | RT005 | RT006
INSRET | INSTALACIÓN DE RETENIDAS
1 | Excavación en Terreno Tipo I (Arcilloso y Conglomerado) | m3 | 0.35 | 0.35 | 0.35 | 0.35 | 0.35 | 0.35
2 | Excavación en Terreno Tipo II (Rocoso) | m3 | 0.35 | 0.35 | 0.35 | 0.35 | 0.35 | 0.35
3 | Excavación en Terreno Tipo III (Húmedo) | m3 | 0.35 | 0.35 | 0.35 | 0.35 | 0.35 | 0.35
4 | Relleno y Compactación en Terreno Tipo I de Retenida | m3 | 0.43 | 0.43 | 0.43 | 0.43 | 0.43 | 0.43
5 | Relleno y Compactación en Terreno Tipo II de Retenida | m3 | 0.43 | 0.43 | 0.43 | 0.43 | 0.43 | 0.43
6 | Relleno y Compactación en Terreno Tipo III de Retenida | m3 | 0.43 | 0.43 | 0.43 | 0.43 | 0.43 | 0.43
Formato: | PatrónRelación
ID | Partida MEDIA TENSIÓN | Und. | Precio | ID | Sufijo-UC | Factor
INSRET | INSTALACIÓN DE RETENIDAS
2057 | Excavación en Terreno Tipo I (Arcilloso y Conglomerado) | m3 | bar: RT002 to RT004
2058 | Excavación en Terreno Tipo II (Rocoso) | m3 | RT002: 2; RT003: II; RT004: 1
2059 | Excavación en Terreno Tipo III (Húmedo) | m3 | RT002: 3; RT003: III; RT004: 1
3001 | Relleno y Compactación en Terreno Tipo I de Retenida | m3 | RT002: 4; RT003: I; RT004: 1
3002 | Relleno y Compactación en Terreno Tipo II de Retenida | m3 | RT002: 5; RT003: II; RT004: 1
3003 | Relleno y Compactación en Terreno Tipo III de Retenida | m3 | RT002: 6; RT003: III; RT004: 1
Formato: | Relación
ID | Partida MEDIA TENSIÓN | Cod. ó Und. | Precio Partida | UC | Cant. | UC | Cant. | UC | Cant. | UC | Cant. | UC | Cant. | UC | Cant. | UC | Cant. | UC | Cant.
INSRET | INSTALACIÓN DE RETENIDAS
3301 | Instalación de Retenida RT001 | und | RT002: RT001; RT003: 1
3302 | Instalación de Retenida RT002 | und | RT002: RT002; RT003: 1
3303 | Instalación de Retenida RT003 | und | RT002: RT003; RT003: 1
3304 | Instalación de Retenida RT004 | und | RT002: RT004; RT003: 1
3305 | Instalación de Retenida RT005 | und | RT002: RT005; RT003: 1
3306 | Instalación de Retenida RT006 | und | RT002: RT006; RT003: 1
MONAR | MONTAJE DE ARMADOS
9501 | Armado MTF121 | jgo | RT002: MTF121; RT003: 1
9502 | Armado MTF122 | jgo | RT002: MTF122; RT003: 1
9503 | Armado MTF123 | jgo | RT002: MTF123; RT003: 1
9504 | Armado MTF124 | jgo | RT002: MTF124; RT003: 1
9505 | Armado MTF131 | jgo | RT002: MTF131; RT003: 1
9506 | Armado MTF132 | jgo | RT002: MTF132; RT003: 1
9507 | Armado MTF133 | jgo | RT002: MTF133; RT003: 1
9508 | Armado MTF134 | jgo | RT002: MTF134; RT003: 1
9509 | Armado MTF232-1 / MTF232-2 | jgo |  | MTF232-1 | 1 | MTF232-2 | 1
9510 | Armado MTF321 | jgo | RT002: MTF321; RT003: 1
9511 | Armado MTF322 | jgo | RT002: MTF322; RT003: 1
9512 | Armado MTF323 | jgo | RT002: MTF323; RT003: 1
9513 | Armado MTF324 | jgo | RT002: MTF324; RT003: 1
9514 | Armado MTF326 | jgo | RT002: MTF326; RT003: 1
9515 | Armado MTF331-1 / MTF331-2 | jgo |  | MTF331-1 | 1 | MTF331-2 | 1
9516 | Armado MTF332-1 / MTF332-2 | jgo |  | MTF332-1 | 1 | MTF332-2 | 1
9517 | Armado MTF333-1 / MTF333-2 | jgo |  | MTF333-1 | 1 | MTF333-2 | 1
9518 | Armado MTF334-1 / MTF334-2 | jgo |  | MTF334-1 | 1 | MTF334-2 | 1
9519 | Armado MTF335 | jgo | RT002: MTF335; RT003: 1
9520 | Armado MTF336-1 / MTF336-2 | jgo |  | MTF336-1 | 1 | MTF336-2 | 1
9521 | Armado MTF421 | jgo | RT002: MTF421; RT003: 1
9522 | Armado MTF422-1 / MTF422-2 | jgo |  | MTF422-1 | 1 | MTF422-2 | 1
9523 | Armado MTF423-1 / MTF423-2 | jgo |  | MTF423-1 | 1 | MTF423-2 | 1
9524 | Armado MTF424-1 / MTF424-2 | jgo |  | MTF424-1 | 1 | MTF424-2 | 1
9525 | Armado MTF431-1 / MTF431-2 | jgo |  | MTF431-1 | 1 | MTF431-2 | 1
9526 | Armado MTF432-1 / MTF432-2 | jgo |  | MTF432-1 | 1 | MTF432-2 | 1
9527 | Armado MTF433-1 / MTF433-2 | jgo |  | MTF433-1 | 1 | MTF433-2 | 1
9528 | Armado MTF434-1 / MTF434-2 | jgo |  | MTF434-1 | 1 | MTF434-2 | 1
9529 | Armado MTF522-1 | jgo | RT002: MTF522-1; RT003: 1
9530 | Armado MTF531-1 / MTF531-2 | jgo |  | MTF531-1 | 1 | MTF531-2 | 1
9531 | Armado MTF532-1 / MTF532-2 | jgo |  | MTF532-1 | 1 | MTF532-2 | 1
9532 | Armado MTF533-1 / MTF533-2 | jgo |  | MTF533-1 | 1 | MTF533-2 | 1
9533 | Armado MTF534-1 / MTF534-2 | jgo |  | MTF534-1 | 1 | MTF534-2 | 1
9534 | Armado MTF631-1 | jgo | RT002: MTF631-1; RT003: 1
9535 | Armado MTF632-1 | jgo | RT002: MTF632-1; RT003: 1
9536 | Armado MTF633-1 | jgo | RT002: MTF633-1; RT003: 1
9537 | Armado MTF634-1 | jgo | RT002: MTF634-1; RT003: 1
9538 | Armado MTF635-1 | jgo | RT002: MTF635-1; RT003: 1
9539 | Armado MTF637-1 | jgo | RT002: MTF637-1; RT003: 1
9540 | Armado MTF731-1 | jgo | RT002: MTF731-1; RT003: 1
9541 | Armado MTF732-1 | jgo | RT002: MTF732-1; RT003: 1
9542 | Armado MTF733-1 | jgo | RT002: MTF733-1; RT003: 1
9543 | Armado MTF734-1 | jgo | RT002: MTF734-1; RT003: 1
9544 | Armado MTF735-1 | jgo | RT002: MTF735-1; RT003: 1
9545 | Armado MT331-1 / MT331-2 | jgo |  | MT331-1 | 1 | MT331-2 | 1
9546 | Armado MT332-1 / MT332-2 | jgo |  | MT332-1 | 1 | MT332-2 | 1
9547 | Armado MT333-1 / MT333-2 | jgo |  | MT333-1 | 1 | MT333-2 | 1
9548 | Armado MT334-1 / MT334-2 | jgo |  | MT334-1 | 1 | MT334-2 | 1
9549 | Armado MT335-1 / MT335-2 | jgo |  | MT335-1 | 1 | MT335-2 | 1
9550 | Armado MT336-1 / MT336-2 | jgo |  | MT336-1 | 1 | MT336-2 | 1
9551 | Armado MT321-1 | jgo | RT002: MT321-1; RT003: 1
9552 | Armado MT322-1 | jgo | RT002: MT322-1; RT003: 1
9553 | Armado MT323-1 | jgo | RT002: MT323-1; RT003: 1
9554 | Armado MT324-1 | jgo | RT002: MT324-1; RT003: 1
9555 | Armado MT325-1 | jgo | RT002: MT325-1; RT003: 1
9556 | Armado MT326-1 | jgo | RT002: MT326-1; RT003: 1
9557 | Armado MT531-1 / MT531-2 | jgo |  | MT531-1 | 1 | MT531-2 | 1
9558 | Armado MT532-1 / MT532-2 | jgo |  | MT532-1 | 1 | MT532-2 | 1
9559 | Armado MT533-1 / MT533-2 | jgo |  | MT533-1 | 1 | MT533-2 | 1
9560 | Armado MT534-1 / MT534-2 | jgo |  | MT534-1 | 1 | MT534-2 | 1
9561 | Armado MT522 | jgo | RT002: MT522; RT003: 1
9562 | Armado MT131-1 / MT131-2 | jgo |  | MT131-1 | 1 | MT131-2 | 1
9563 | Armado MT132-1 / MT132-2 | jgo |  | MT132-1 | 1 | MT132-2 | 1
9564 | Armado MT133-1 / MT133-2 | jgo |  | MT133-1 | 1 | MT133-2 | 1
9565 | Armado MT134-1 / MT134-2 | jgo |  | MT134-1 | 1 | MT134-2 | 1
9566 | Armado MT121 | jgo | RT002: MT121; RT003: 1
9567 | Armado MT122 | jgo | RT002: MT122; RT003: 1
9568 | Armado MT123 | jgo | RT002: MT123; RT003: 1
9569 | Armado MT124 | jgo | RT002: MT124; RT003: 1
9570 | Armado MT111 | jgo | RT002: MT111; RT003: 1
9571 | Armado MT112 | jgo | RT002: MT112; RT003: 1
9572 | Armado MT431-1 / MT431-2 | jgo |  | MT431-1 | 1 | MT431-2 | 1
9573 | Armado MT432-1 / MT432-2 | jgo |  | MT432-1 | 1 | MT432-2 | 1
9574 | Armado MT433-1 / MT433-2 | jgo |  | MT433-1 | 1 | MT433-2 | 1
9575 | Armado MT435-1 / MT435-2 | jgo |  | MT435-1 | 1 | MT435-2 | 1
9576 | Armado MT436-1 / MT436-2 | jgo |  | MT436-1 | 1 | MT436-2 | 1
9577 | Armado MT421 | jgo | RT002: MT421; RT003: 1
9578 | Armado MT422 | jgo | RT002: MT422; RT003: 1
9579 | Armado MT423 | jgo | RT002: MT423; RT003: 1
9580 | Armado MT425 | jgo | RT002: MT425; RT003: 1
9581 | Armado MT426 | jgo | RT002: MT426; RT003: 1
9582 | Armado MT232-1 / MT232-2 | jgo |  | MT232-1 | 1 | MT232-2 | 1
9583 | Armado MT807 | jgo | RT002: MT807; RT003: 1
9584 | Armado MT808-1 / MT808-2 | jgo |  | MT808-1 | 1 | MT808-2 | 1
9585 | Armado MT812-1 | jgo | RT002: MT812-1; RT003: 1
9586 | Armado MT813-1 / MT813-2 | jgo |  | MT813-1 | 1 | MT813-2 | 1
9587 | Armado MT332G-1 / MT332G-2 | jgo |  | MT332G-1 | 1 | MT332G-2 | 1
9588 | Armado MT333G-1 / MT333G-2 | jgo |  | MT333G-1 | 1 | MT333G-2 | 1
9589 | Armado MT334G-AL-1 / MT334G-AL-2 | jgo |  | MT334G-AL-1 | 1 | MT334G-AL-2 | 1
9590 | Armado MT334G-AN-1 / MT334G-AN-2 | jgo |  | MT334G-AN-1 | 1 | MT334G-AN-2 | 1
9591 | Armado MT435G-1 / MT435G-2 | jgo |  | MT435G-1 | 1 | MT435G-2 | 1
9592 | Armado CT121-S | jgo | RT002: CT121-S; RT003: 1
9593 | Armado CT121-S AA | jgo | RT002: CT121-S AA; RT003: 1
9594 | Armado CT131-S | jgo | RT002: CT131-S; RT003: 1
9595 | Armado CT321-S | jgo | RT002: CT321-S; RT003: 1
9596 | Armado CT321-S AA | jgo | RT002: CT321-S AA; RT003: 1
9597 | Armado CT322-S | jgo | RT002: CT322-S; RT003: 1
9598 | Armado CT322-S AA | jgo | RT002: CT322-S AA; RT003: 1
9599 | Armado CT331-S | jgo | RT002: CT331-S; RT003: 1
9600 | Armado CT332-S | jgo | RT002: CT332-S; RT003: 1
9601 | Armado CT521-S | jgo | RT002: CT521-S; RT003: 1
9602 | Armado CT521-S AA | jgo | RT002: CT521-S AA; RT003: 1
9603 | Armado CT522-S | jgo | RT002: CT522-S; RT003: 1
9604 | Armado CT522-S AA | jgo | RT002: CT522-S AA; RT003: 1
9605 | Armado CT531-S | jgo | RT002: CT531-S; RT003: 1
9606 | Armado CT532-S | jgo | RT002: CT532-S; RT003: 1
9607 | Armado CT621-S | jgo | RT002: CT621-S; RT003: 1
9608 | Armado CT621-S AA | jgo | RT002: CT621-S AA; RT003: 1
9609 | Armado CT622-S | jgo | RT002: CT622-S; RT003: 1
9610 | Armado CT622-S AA | jgo | RT002: CT622-S AA; RT003: 1
9611 | Armado CT631 | jgo | RT002: CT631; RT003: 1
9612 | Armado CT632 | jgo | RT002: CT632; RT003: 1
9613 | Armado CT721-S | jgo | RT002: CT721-S; RT003: 1
9614 | Armado CT731-S | jgo | RT002: CT731-S; RT003: 1
9615 | Armado CT121-D | jgo | RT002: CT121-D; RT003: 1
9616 | Armado CT121-D AA | jgo | RT002: CT121-D AA; RT003: 1
9617 | Armado CT131-D | jgo | RT002: CT131-D; RT003: 1
9618 | Armado CT321-D | jgo | RT002: CT321-D; RT003: 1
9619 | Armado CT321-D AA | jgo | RT002: CT321-D AA; RT003: 1
9620 | Armado CT322-D | jgo | RT002: CT322-D; RT003: 1
9621 | Armado CT322-D AA | jgo | RT002: CT322-D AA; RT003: 1
9622 | Armado CT331-D | jgo | RT002: CT331-D; RT003: 1
9623 | Armado CT332-D | jgo | RT002: CT332-D; RT003: 1
9624 | Armado CT521-D | jgo | RT002: CT521-D; RT003: 1
9625 | Armado CT521-D AA | jgo | RT002: CT521-D AA; RT003: 1
9626 | Armado CT522-D | jgo | RT002: CT522-D; RT003: 1
9627 | Armado CT522-D AA | jgo | RT002: CT522-D AA; RT003: 1
9628 | Armado CT531-D | jgo | RT002: CT531-D; RT003: 1
9629 | Armado CT532-D | jgo | RT002: CT532-D; RT003: 1
9630 | Armado CT621-D | jgo | RT002: CT621-D; RT003: 1
9631 | Armado CT621-D AA | jgo | RT002: CT621-D AA; RT003: 1
9632 | Armado CT622-D | jgo | RT002: CT622-D; RT003: 1
9633 | Armado CT622-D AA | jgo | RT002: CT622-D AA; RT003: 1
9634 | Armado CT631-D | jgo | RT002: CT631-D; RT003: 1
9635 | Armado CT632-D | jgo | RT002: CT632-D; RT003: 1
9636 | Armado CT003-BRAZO | jgo | RT002: CT003-BRAZO; RT003: 1
INSPTIE | INSTALACIÓN DE PUESTAS A TIERRA
6201 | Instalacion de Puesta a Tierra Tipo SPT001 | und | RT002: SPT001; RT003: 1
6202 | Instalacion de Puesta a Tierra Tipo SPT002 | und | RT002: SPT002; RT003: 1
6203 | Instalacion de Puesta a Tierra Tipo SPT003 | und | RT002: SPT003; RT003: 1
6204 | Instalacion de Puesta a Tierra Tipo SPT004 | und | RT002: SPT004; RT003: 1
6205 | Instalacion de Puesta a Tierra Tipo SPT005 | und | RT002: SPT005; RT003: 1
6206 | Instalacion de Puesta a Tierra Tipo SPT006 | und | RT002: SPT006; RT003: 1
6207 | Instalacion de Puesta a Tierra Tipo SPT007 | und | RT002: SPT007; RT003: 1
6208 | Instalacion de Puesta a Tierra Tipo SPT008 | und | RT002: SPT008; RT003: 1
6209 | Instalacion de Puesta a Tierra Tipo SPT009 | und | RT002: SPT009; RT003: 1
6210 | Instalacion de Puesta a Tierra Tipo SPT010 | und | RT002: SPT010; RT003: 1
6211 | Instalacion de Puesta a Tierra Tipo SPT011 | und | RT002: SPT011; RT003: 1
Formato: | Matriz
ID | Partida MEDIA TENSIÓN | Und. | SPT001 | SPT002 | SPT003 | SPT004 | SPT005 | SPT006 | SPT007 | SPT008 | SPT009 | SPT010 | SPT011
INSPTIE | INSTALACIÓN DE PUESTAS A TIERRA
6009 | Relleno y Compactación de Puesta a Tierra con Material Adecuado | m3 | 1.57 | 1.57 | 1.57 | 6.28 | 1.57 | 1.57 | 1.57 | 1.57 | 1.57 | 1.57 | 1.57
Formato: | Patrón
ID | Partida MEDIA TENSIÓN | Und. | SPT001 | SPT002 | SPT003 | SPT004 | SPT005 | SPT006 | SPT007 | SPT008 | SPT009 | SPT010 | SPT011
INSPTIE | INSTALACIÓN DE PUESTAS A TIERRA
1 | Excavación en Terreno Tipo I (Arcilloso y Conglomerado) | m3 | 1.57 | 1.57 | 1.57 | 6.28 | 1.57 | 1.57 | 1.57 | 1.57 | 1.57 | 1.57 | 1.57
2 | Excavación en Terreno Tipo II (Rocoso) | m3 | 1.57 | 1.57 | 1.57 | 6.28 | 1.57 | 1.57 | 1.57 | 1.57 | 1.57 | 1.57 | 1.57
3 | Excavación en Terreno Tipo III (Húmedo) | m3 | 1.57 | 1.57 | 1.57 | 6.28 | 1.57 | 1.57 | 1.57 | 1.57 | 1.57 | 1.57 | 1.57
Formato: | PatrónRelación
ID | Partida MEDIA TENSIÓN | Und. | SPT001: Precio; SPT002: ID; SPT003: Sufijo-UC; SPT004: Factor
INSPTIE | INSTALACIÓN DE PUESTAS A TIERRA
2057 | Excavación en Terreno Tipo I (Arcilloso y Conglomerado) | m3 | bar: SPT003 to SPT004
2058 | Excavación en Terreno Tipo II (Rocoso) | m3 | bar: SPT003 to SPT004
2059 | Excavación en Terreno Tipo III (Húmedo) | m3 | SPT003: III; SPT004: 1
Note on D23: ESOLUTIONS: No incluye impuestos (IGV/IVA)

## PARTIDAS-GENERAL-BT
PUC |  | PARTIDAS DE BAJA TENSIÓN
Formato: | Relación
ID | Partida BAJA TENSIÓN | Unidad | Precio | UC | Cant. | UC | Cant.
INSPOS | INSTALACIÓN DE POSTES
2057 | Excavación en Terreno Tipo I (Arcilloso y Conglomerado) | m3 |  | CM-8-I | 0.45 | CM-9-I | 0.75
2058 | Excavación en Terreno Tipo II (Rocoso) | m3 |  | CM-8-II | 0.39 | CM-9-II | 0.65
2059 | Excavación en Terreno Tipo III (Húmedo) | m3 |  | CM-8-III | 0.35 | CM-9-III | 0.6
2501 | Transporte de Poste de C.A.C. de 9 m/510 kg-f de Almacen a Punto de Izaje, en Terreno con Acceso Carrozable | und |  | PH 9/510 Kg-f-TA | 1
2502 | Transporte de Poste de C.A.C. de 9 m/750 kg-f de Almacen a Punto de Izaje, en Terreno con Acceso Carrozable | und |  | PH 9/750 Kg-f-TA | 1
2503 | Transporte de Poste de C.A.C. de 9 m/1050 kg-f de Almacen a Punto de Izaje, en Terreno con Acceso Carrozable | und |  | PH 9/1050 Kg-f-TA | 1
2504 | Transporte de Poste de C.A.C. de 9 m/510 kg-f de Almacen a Punto de Izaje, en Terreno Llano sin Acceso Carrozable | und |  | PH 9/510 Kg-f-TDA | 1
2505 | Transporte de Poste de C.A.C. de 9 m/750 kg-f de Almacen a Punto de Izaje, en Terreno Llano sin Acceso Carrozable | und |  | PH 9/750 Kg-f-TDA | 1
2506 | Transporte de Poste de C.A.C. de 9 m/1050 kg-f de Almacen a Punto de Izaje, en Terreno Llano sin Acceso Carrozable | und |  | PH 9/1050 Kg-f-TDA | 1
2507 | Transporte de Poste de fibra de vidrio de 8 m/510 kg-f de Almacen a Punto de Izaje, en Terreno con Acceso Carrozable | und |  | PF 8/510 kg-f-TA | 1
2508 | Transporte de Poste de fibra de vidrio de 8 m/750 kg-f de Almacen a Punto de Izaje, en Terreno con Acceso Carrozable | und |  | PF 8/750 kg-f-TA | 1
2509 | Transporte de Poste de fibra de vidrio de 8 m/1350 kg-f de Almacen a Punto de Izaje, en Terreno con Acceso Carrozable | und |  | PF 8/1350 kg-f-TA | 1
2510 | Transporte de Poste de fibra de vidrio de 9 m/510 kg-f de Almacen a Punto de Izaje, en Terreno Llano sin Acceso Carrozable | und |  | PF 9/510 kg-f-TA | 1
2511 | Transporte de Poste de fibra de vidrio de 9 m/750 kg-f de Almacen a Punto de Izaje, en Terreno Llano sin Acceso Carrozable | und |  | PF 9/750 kg-f-TDA | 1
2512 | Transporte de Poste de fibra de vidrio de 9 m/1050 kg-f de Almacen a Punto de Izaje, en Terreno Llano sin Acceso Carrozable | und |  | PF 9/1050 kg-f-TDA | 1
Formato: | Sumuco
ID | Partida BAJA TENSIÓN | Unidad | Precio | Filtro Sufijo-UC | ID
INSPOS | INSTALACIÓN DE POSTES
2053 | Transporte de Bloque de Concreto de 0,40 x 0,40 x 0,15 m, de Almacen a Punto de Instalación en Terreno sin Acceso Carrozable | und |  | TDA | 14015
Formato: | Relación
ID | Partida BAJA TENSIÓN | Unidad | Precio | UC | Cant. | UC | Cant. | UC | Cant. | UC | Cant. | UC | Cant. | UC | Cant.
INSPOS | INSTALACIÓN DE POSTES
2042 | Transporte de Accesorios de Ferreteria (Para Postes , conductores, Retenidas y PAT) de Almacen a Punto de Instalación sin Acceso Carrozable | global |  | Global-RS | 1
2550 | Apoyo, Hincado, Identificación y/o codificación, y Señalización de Poste de C.A.C. de 9 m/510 kg-f | und |  | PH 9/510 Kg-f | 1
2551 | Apoyo, Hincado, Identificación y/o codificación, y Señalización de Poste de C.A.C. de 9 m/750 kg-f | und |  | PH 9/750 Kg-f | 1
2552 | Apoyo, Hincado, Identificación y/o codificación, y Señalización de Poste de C.A.C. de 9 m/1050 kg-f | und |  | PH 9/1050 Kg-f | 1
2553 | Apoyo, Hincado, Identificación y/o codificación, y Señalización de Poste de fibra de vidrio de 8 m/510 kg-f | und |  | PF 8/510 kg-f | 1
2554 | Apoyo, Hincado, Identificación y/o codificación, y Señalización de Poste de fibra de vidrio de 8 m/750 kg-f | und |  | PF 8/750 kg-f | 1
2555 | Apoyo, Hincado, Identificación y/o codificación, y Señalización de Poste de fibra de vidrio de 8 m/1350 kg-f | und |  | PF 8/1350 kg-f | 1
2556 | Apoyo, Hincado, Identificación y/o codificación, y Señalización de Poste de fibra de vidrio de 9 m/510 kg-f | und |  | PF 9/510 kg-f | 1
2557 | Apoyo, Hincado, Identificación y/o codificación, y Señalización de Poste de fibra de vidrio de 9 m/750 kg-f | und |  | PF 9/750 kg-f | 1
2558 | Apoyo, Hincado, Identificación y/o codificación, y Señalización de Poste de fibra de vidrio de 9 m/1050 kg-f | und |  | PF 9/1050 kg-f | 1
2559 | Relleno y Compactación para cimentación de Poste 8m, en Terreno Tipo I (Arcilloso y Conglomerado) | m3 |  | CM8-I | 0.39
2560 | Relleno y Compactación para cimentación de Poste 8m, en Terreno Tipo II (Rocoso) | m3 |  | CM8-II | 0.34
2561 | Relleno y Compactación para cimentación de Poste 9m, en Terreno Tipo I (Arcilloso y Conglomerado) | m3 |  | CM9-I | 0.65
2562 | Relleno y Compactación para cimentación de Poste 9m, en Terreno Tipo II (Rocoso) | m3 |  | CM9-II | 0.57
2563 | Cimentación con Concreto Ciclópeo de Poste de 8m en Terreno Tipo I (Arcilloso y Conglomerado) | und |  | CMC8-I | 1
2564 | Cimentación con Concreto Ciclópeo de Poste de 8m en Terreno Tipo II (Rocoso) | und |  | CMC8-II | 1
2565 | Cimentación con Concreto Ciclópeo de Poste de 8m en Terreno Tipo III (Húmedo) | und |  | CMC8-III | 1
2566 | Cimentación con Concreto Ciclópeo de Poste de 9m en Terreno Tipo I (Arcilloso y Conglomerado) | und |  | CMC9-I | 1
2567 | Cimentación con Concreto Ciclópeo de Poste de 9m en Terreno Tipo II (Rocoso) | und |  | CMC9-II | 1
2568 | Cimentación con Concreto Ciclópeo de Poste de 9m en Terreno Tipo III (Húmedo) | und |  | CMC9-III | 1
MONCAU | MONTAJE DE CONDUCTORES AUTOSOPORTADOS
10001 | Tensionado y Puesta en flecha de Conductor trenzado de Aluminio Triplex #2 AWG | m |  | Triplex #2 AWG | 1010
10002 | Tensionado y Puesta en flecha de Conductor trenzado de Aluminio Triplex #1/0 AWG | m |  | Triplex #1/0 AWG | 1010
10003 | Tensionado y Puesta en flecha de Conductor trenzado de Aluminio Cuadruplex #1/0 AWG | m |  | Cuadruplex #1/0 AWG | 1010
10004 | Tensionado y Puesta en flecha de Conductor trenzado de Aluminio Triplex #4/0 AWG | m |  | Triplex #4/0 AWG | 1010
10005 | Tensionado y Puesta en flecha de Conductor trenzado de Aluminio Cuadruplex #4/0 AWG | m |  | Cuadruplex #4/0 AWG | 1010
10006 | Tensionado y Puesta en flecha de Conductor trenzado de Aluminio Duplex #6 AWG | m |  | Duplex #6 AWG | 1010
INSPLL | INSTALACIÓN DE PASTORALES, LUMINARIAS Y LÁMPARAS
11001 | Instalación de Pastoral de A° G° | und |  | 50W | 1 | 70W | 1
11002 | Instalación de Luminaria, Lámpara y Accesorios | und |  | 50W | 1 | 70W | 1
11003 | Instalación de Celula Fotoélectrica | und |  | CEL-FOT | 1
INSADOM | INSTALACIÓN DE ACOMETIDAS DOMICILARIAS
12001 | Conexión de Acometidas Domiciliarias, Configuración: Corta en Murete (no incluye medidor de energía activa) | und |  | Murete Simple-AC-CORTA | 1
12002 | Conexión de Acometidas Domiciliarias, Configuración: Larga en Murete (no incluye medidor de energía activa) | und |  | Murete Simple-AC-LARGA | 1
12003 | Conexión de Acometidas Domiciliarias, Configuración: Corta (no incluye medidor de energía activa) | und |  | AC-CORTA | 1
12004 | Conexión de Acometidas Domiciliarias, Configuración: Larga (no incluye medidor de energía activa) | und |  | AC-LARGA | 1
12005 | Instalación de Medidor Monofásico de Energía Activa, tipo Electrónico y Caja Portamedidor para Sistema Prepago (incluye conexión a cable de acometida) | und |  | MED-PRE | 1
12006 | Instalación de Medidor Monofásico de Energia Activa y Caja Portamedidor (incluye conexión a cable de acometida) | und |  | MED-ELE | 1
12007 | Conexión de Acometidas Domiciliarias, Configuración: Extra Larga (no incluye medidor de energía activa) | und |  | AC-EXTLARGA | 1
DESMON | DESMONTAJES
7501 | Desmontaje de Postes de Madera de 8 metros | und |  | D-PBT | 1
7502 | Desmontaje de Conductor Unifilar | km |  | D-CBT | 1
7503 | Desmontaje de Medidor de Energia y Conexión Domiciliaria | und |  | D-MCD | 1

## PARTIDAS-CELSIA-BT
PUC |  | PARTIDAS DE BAJA TENSIÓN - CELSIA
Formato: | Patrón
ID | Partida MEDIA TENSIÓN | Und. | V01 | V11 | V21 | VR1 | VP1
INSRET | INSTALACIÓN DE RETENIDAS
1 | Excavación en Terreno Tipo I (Arcilloso y Conglomerado) | m3 | 1.078 | 1.078 | 1.078 | 1.078 | 1.078
2 | Excavación en Terreno Tipo II (Rocoso) | m3 | 1.078 | 1.078 | 1.078 | 1.078 | 1.078
3 | Excavación en Terreno Tipo III (Húmedo) | m3 | 1.078 | 1.078 | 1.078 | 1.078 | 1.078
4 | Relleno y Compactación en Terreno Tipo I de Retenida | m3 | 1.055 | 1.055 | 1.055 | 1.055 | 1.055
5 | Relleno y Compactación en Terreno Tipo II de Retenida | m3 | 1.055 | 1.055 | 1.055 | 1.055 | 1.055
6 | Relleno y Compactación en Terreno Tipo III de Retenida | m3 | 1.055 | 1.055 | 1.055 | 1.055 | 1.055
Formato: | PatrónRelación
ID | Partida MEDIA TENSIÓN | Und. | Precio | ID | Sufijo-UC | Factor | Sufijo-UC | Factor | Sufijo-UC | Factor | Sufijo-UC | Factor
INSRET | INSTALACIÓN DE RETENIDAS
2057 | Excavación en Terreno Tipo I (Arcilloso y Conglomerado) | m3 |  | 1 | I | 1
2058 | Excavación en Terreno Tipo II (Rocoso) | m3 |  | 2 | II | 1
2059 | Excavación en Terreno Tipo III (Húmedo) | m3 |  | 3 | III | 1
3001 | Relleno y Compactación en Terreno Tipo I de Retenida | m3 |  | 4 | I | 1
3002 | Relleno y Compactación en Terreno Tipo II de Retenida | m3 |  | 5 | II | 1
3003 | Relleno y Compactación en Terreno Tipo III de Retenida | m3 |  | 6 | III | 1
Formato: | Relación
ID | Partida BAJA TENSIÓN | Unidad | Precio | UC | Cant. | UC | Cant.
INSRET | INSTALACIÓN DE RETENIDAS
3401 | Instalación de Retenida V01 | und |  | V01 | 1
3402 | Instalación de Retenida V11 | und |  | V11 | 2
3403 | Instalación de Retenida V21 | und |  | V21 | 3
3404 | Instalación de Retenida VR1 | und |  | VR1 | 4
3405 | Instalación de Retenida VP1 | und |  | VP1 | 5
MONAR | MONTAJE DE ARMADOS
13001 | Armado S11 Conjunto corrido 0 - 60° redes aéreas BT | jgo |  | S11 | 1
13002 | Armado S11A Conjunto corrido 0 - 60° redes aéreas BT | jgo |  | S11A | 1
13003 | Armado S31 Estructura terminal sencillo, redes aéreas BT | jgo |  | S31 | 1
13004 | Armado S31A Estructura terminal sencillo, redes aéreas BT | jgo |  | S31A | 1
13005 | Armado S41A Estructura doble terminal sencillo, redes aéreas BT | jgo |  | S41A | 1
13006 | Armado S31R Estructura terminal sencillo con grapa terminal redes aéreas BT | jgo |  | S31R | 1
13007 | Armado S31AR Estructura terminal sencillo con grapa terminal redes aéreas BT | jgo |  | S31AR | 1
13008 | Armado S41AR Estructura doble terminal con grapa terminal redes aéreas BT | jgo |  | S41AR | 1
13009 | Armado TB01 Estructura conexión transformador a red secundaria entorchada | jgo |  | TB01 | 1
13010 | Armado MCD1 Montaje caja de derivación de acometidas | jgo |  | MCD1 | 1
13011 | Armado MCD2 Montaje caja de derivación de acometidas | jgo |  | MCD2 | 1
13012 | Armado SAX Cruce aéreo red entorchada BT | jgo |  | SAX | 1
13013 | Armado ST1 Estructura bajante de puesta a tierra sencilla fin de línea. Redes de baja tensión. | jgo |  | ST1 | 1
13014 | Armado VO1 Estructura retenida sencilla a tierra redes de baja tensión | jgo |  | VO1 | 1
13015 | Armado V21 Estructura retenida sencilla a poste auxiliar redes de baja tensión | jgo |  | V21 | 1
13016 | Armado V11 Estructura retenida cuerda de guitarra redes de baja tensión | jgo |  | V11 | 1
13017 | Armado VR1 Estructura retenida sencilla a riel redes de baja tensión | jgo |  | VR1 | 1

## PARTIDAS-CODENSA-BT
PUC |  | PARTIDAS DE BAJA TENSIÓN - CODENSA
Formato: | Relación
ID | Partida BAJA TENSIÓN | Unidad | Precio | UC | Cant. | UC | Cant.
MONAR | MONTAJE DE ARMADOS
14001 | Armado LA320 Circuito secundario sencillo en conductor trenzado construcción en línea | jgo |  | LA320 | 1
14002 | Armado LA320-1 Circuito secundario sencillo en conductor trenzado construcción en línea | jgo |  | LA320-1 | 1
14003 | Armado LA321 Final de circuito secundario sencillo en conductor trenzado | jgo |  | LA321 | 1
14004 | Armado LA321-1 Final de circuito secundario sencillo en conductor trenzado con | jgo |  | LA321-1 | 1
14005 | Armado LA322 Circuito secundario sencillo con derivación en conductor trenzado | jgo |  | LA322 | 1
14006 | Armado LA323 Circuito secundario doble en conductor trenzado construcción en línea | jgo |  | LA323 | 1
14007 | Armado LA324 Circuito secundario sencillo en conductor trenzado construcción angular | jgo |  | LA324 | 1
14008 | Armado LA324-2 Circuito secundario sencillo en conductor trenzado construcción angular | jgo |  | LA324-1 | 1
14009 | Armado LA325 Circuito secundario doble en conductor trenzado-construcción angular | jgo |  | LA325 | 1
14010 | Armado LA326 Salidas subterraneas de B.T. a red aérea en conductor trenzado | jgo |  | LA326 | 1
14011 | Armado LA326-1 Salidas subterraneas de B.T. a red aérea en conductor trenzado con | jgo |  | LA326-1 | 1
14012 | Armado LA327 Circuito secundario en retención doble con conductor trenzado de B.T. | jgo |  | LA327 | 1
14013 | Armado LA327-1 Circuito secundario en retención doble con conductor trenzado de B.T. con | jgo |  | LA327-1 | 1
14014 | Armado LA328 Montaje de caja de barrajes adicional para conexión de acometidas | jgo |  | LA328 | 1
14015 | Armado LA329 Circuito secundario sencillo en conductor trenzado con A.P. | jgo |  | LA329 | 1
14016 | Armado LA330 Circuito secundario sencillo y alumbrado público, para cualquier | jgo |  | LA330 | 1
14017 | Armado LA334 Transición de circuito secundario aéreo de red trenzada a red abierta existente | jgo |  | LA334 | 1
14018 | Armado LA335 Montaje de seccionador portafusible 160 A para líneas de B.T | jgo |  | LA335 | 1
14019 | Armado LA336-1 Montaje de seccionador portafusible 600 A para línea de B.T. (con cruceta de madera de 2m) | jgo |  | LA336-1 | 1
14020 | Armado LA336-2 Montaje de seccionador portafusible 600 A para línea de B.T. (con soporte metálico) | jgo |  | LA336-2 | 1
14021 | Armado LA336-3 Montaje de seccionador portafusible 600 A para línea de B.T. (con cruceta de madera de 1m) | jgo |  | LA336-3 | 1
14022 | Armado LA340 Circuito secundario sencillo en conductor trenzado sobre muros | jgo |  | LA340 | 1
14023 | Armado LA341 Circuito secundario sencillo en conductor trenzado sobre muros | jgo |  | LA341 | 1
14024 | Armado LA342 Circuito secundario sencillo en conductor trenzado sobre muros | jgo |  | LA342 | 1
14025 | Armado LA343 Circuito secundario sencillo en conductor trenzado sobre muros con | jgo |  | LA343 | 1
14026 | Armado LA344 Circuito secundario sencillo en conductor trenzado sobre muros | jgo |  | LA344 | 1
14027 | Armado LA345 Circuito secundario sencillo en conductor trenzado sobre muros cambio | jgo |  | LA345 | 1
14028 | Armado LA346 Circuito secundario sencillo, conductor trenzado sobre muros. | jgo |  | LA346 | 1
14029 | Armado LA347 Circuito secundario sencillo en conductor trenzado sobre muros | jgo |  | LA347 | 1
14030 | Armado LA348 Circuito secundario sencillo en conductor trenzado sobre muros | jgo |  | LA348 | 1
14031 | Armado LA350 Circuito primario sencillo en conductor trenzado sobre muros | jgo |  | LA350 | 1
14032 | Armado LA361 Acometida aérea de baja tensión con cable antifraude desde red abierta | jgo |  | LA361 | 1
14033 | Armado LA362 Acometida aérea de baja tensión desde red trenzada | jgo |  | LA362 | 1
14034 | Armado LA363 Acometida aérea alternativa 1 | jgo |  | LA363 | 1
14035 | Armado LA363-1 Acometida aérea alternativa 2 | jgo |  | LA363-1 | 1
14036 | Armado LA363-2 Acometida aérea alternativa 3 | jgo |  | LA363-2 | 1
14037 | Armado LA363-3 Acometida aérea alternativa 4 | jgo |  | LA363-3 | 1
14038 | Armado LA363-4 Acometida aérea alternativa 5 | jgo |  | LA363-4 | 1
14039 | Armado LA364 Instalación de caja de medidor monofásico en poste de concreto de 4,5 m | jgo |  | LA364 | 1
14040 | Armado LAR309 Acometida aérea | jgo |  | LAR309 | 1
14041 | Armado LAR310 Acometida aérea con caja de medidor sobre muro | jgo |  | LAR310 | 1
14042 | Armado LAR311 Acometida aérea instalación de caja de medidor en poste | jgo |  | LAR311 | 1

## PARTIDAS-ICEL-BT
PUC |  | PARTIDAS DE BAJA TENSIÓN - ICEL
Formato: | Relación
ID | Partida BAJA TENSIÓN | Unidad | Precio | UC | Cant. | UC | Cant.
MONAR | MONTAJE DE ARMADOS
15000 | Armado ICEL610 | jgo |  | ICEL610 | 1
15001 | Armado ICEL611 | jgo |  | ICEL611 | 1
15002 | Armado ICEL612 | jgo |  | ICEL612 | 1
15003 | Armado ICEL613 | jgo |  | ICEL613 | 1
15004 | Armado ICEL615 | jgo |  | ICEL615 | 1
15005 | Armado ICEL616 | jgo |  | ICEL616 | 1
15006 | Armado ICEL617 | jgo |  | ICEL617 | 1
15007 | Armado ICEL619 | jgo |  | ICEL619 | 1
15008 | Armado ICEL620 | jgo |  | ICEL620 | 1
15009 | Armado ICEL621 | jgo |  | ICEL621 | 1
15010 | Armado ICEL623 | jgo |  | ICEL623 | 1
15011 | Armado ICEL624 | jgo |  | ICEL624 | 1

## PARTIDAS-AFINIA-BT
PUC |  | PARTIDAS DE BAJA TENSIÓN - AFINIA
Formato: | Patrón
ID | Partida MEDIA TENSIÓN | Und. | RT002-RS | RT003-RS
INSRET | INSTALACIÓN DE RETENIDAS
1 | Excavación en Terreno Tipo I (Arcilloso y Conglomerado) | m3 | 1.078 | 1.078
2 | Excavación en Terreno Tipo II (Rocoso) | m3 | 1.078 | 1.078
3 | Excavación en Terreno Tipo III (Húmedo) | m3 | 1.078 | 1.078
4 | Relleno y Compactación en Terreno Tipo I de Retenida | m3 | 1.055 | 1.055
5 | Relleno y Compactación en Terreno Tipo II de Retenida | m3 | 1.055 | 1.055
6 | Relleno y Compactación en Terreno Tipo III de Retenida | m3 | 1.055 | 1.055
Formato: | PatrónRelación
ID | Partida MEDIA TENSIÓN | Und. | Precio | ID | Sufijo-UC | Factor | Sufijo-UC | Factor | Sufijo-UC | Factor | Sufijo-UC | Factor
INSRET | INSTALACIÓN DE RETENIDAS
2057 | Excavación en Terreno Tipo I (Arcilloso y Conglomerado) | m3 |  | 1 | I | 1
2058 | Excavación en Terreno Tipo II (Rocoso) | m3 |  | 2 | II | 1
2059 | Excavación en Terreno Tipo III (Húmedo) | m3 |  | 3 | III | 1
3001 | Relleno y Compactación en Terreno Tipo I de Retenida | m3 |  | 4 | I | 1
3002 | Relleno y Compactación en Terreno Tipo II de Retenida | m3 |  | 5 | II | 1
3003 | Relleno y Compactación en Terreno Tipo III de Retenida | m3 |  | 6 | III | 1
Formato: | Relación
ID | Partida BAJA TENSIÓN | Unidad | Precio | UC | Cant. | UC | Cant.
INSRET | INSTALACIÓN DE RETENIDAS
3350 | Instalación de Retenida RT002-RS | und |  | RT002-RS | 1
MONAR | MONTAJE DE ARMADOS
15501 | Armado BT01 | jgo |  | BT01 | 1
15502 | Armado BT02 | jgo |  | BT02 | 1
15503 | Armado BT11 | jgo |  | BT11 | 1
15504 | Armado BT12 | jgo |  | BT12 | 1
15505 | Armado BT15 | jgo |  | BT15 | 1
15506 | Armado BT16 | jgo |  | BT16 | 1
15507 | Armado BT21 | jgo |  | BT21 | 1
15508 | Armado BT21G | jgo |  | BT21G | 1
15509 | Armado BT22G | jgo |  | BT22G | 1
15510 | Armado BT25 | jgo |  | BT25 | 1
15511 | Armado BT25G | jgo |  | BT25G | 1
15512 | Armado BT26 | jgo |  | BT26 | 1
15513 | Armado BT26G | jgo |  | BT26G | 1
15514 | Armado BT31 | jgo |  | BT31 | 1
15515 | Armado BT32 | jgo |  | BT32 | 1
15516 | Armado BT33 | jgo |  | BT33 | 1
15517 | Armado BT36 | jgo |  | BT36 | 1
15518 | Armado BT41 | jgo |  | BT41 | 1
15519 | Armado BT42 | jgo |  | BT42 | 1
15520 | Armado BT43 | jgo |  | BT43 | 1
15521 | Armado BT46 | jgo |  | BT46 | 1

## APU
APU
ID (opcional) | Nombre de Partida | Recursos | Cuadrilla (opcional) | Cantidad | Precio Global | Unidad | Rendimiento
RP
INSPOS | INSTALACIÓN DE POSTES | [8 empty] | postes de hormigon en TDA | postes fibra vidrio TA | postes fibra vidrio TADA | postes fibra vidrio TDA | BT
2001 | Transporte de Poste de 12 m/510 kg-f de Almacen a Punto de Izaje, en Terreno con Acceso Carrozable |  |  |  |  | und | 15 |  |  | 9.7 | 20 | 10.3 | 15.2
|  | Material varios (Estrobo,soga,etc) |  | 5
|  | Ingeniero Residente | 1
|  | Técnico Electricista | 1
|  | Ayudante | 4
|  | Manilas |  | 1
|  | Herramientas 5% de mano de obra |  | 5
|  | Tractocamión | 0.107
2002 | Transporte de Poste de 12 m/750 kg-f de Almacen a Punto de Izaje, en Terreno con Acceso Carrozable |  |  |  |  | und | 13.8 |  |  | 9 | 18.4 | 9.5 | 14
|  | Material varios (Estrobo,soga,etc) |  | 5
|  | Ingeniero Residente | 1
|  | Técnico Electricista | 1
|  | Ayudante | 4
|  | Manilas |  | 1
|  | Herramientas 5% de mano de obra |  | 5
|  | Tractocamión | 0.107
2003 | Transporte de Poste de 12 m/1050 kg-f de Almacen a Punto de Izaje, en Terreno con Acceso Carrozable |  |  |  |  | und | 12.8 |  |  | 8.3 | 17.1 | 8.8 | 13
|  | Material varios (Estrobo,soga,etc) |  | 5
|  | Ingeniero Residente | 1
|  | Técnico Electricista | 1
|  | Ayudante | 4
|  | Manilas |  | 1
|  | Herramientas 5% de mano de obra |  | 5
|  | Tractocamión | 0.107
2004 | Transporte de Poste de 12 m/1350 kg-f de Almacen a Punto de Izaje, en Terreno con Acceso Carrozable |  |  |  |  | und | 12 |  |  | 7.8 | 16 | 8.2 | 12.1
|  | Material varios (Estrobo,soga,etc) |  | 5
|  | Ingeniero Residente | 1
|  | Técnico Electricista | 1
|  | Ayudante | 4
|  | Manilas |  | 1
|  | Herramientas 5% de mano de obra |  | 5
|  | Tractocamión | 0.107
2005 | Transporte de Poste de 13 m/510 kg-f de Almacen a Punto de Izaje, en Terreno con Acceso Carrozable |  |  |  |  | und | 11 |  |  | 7.1 | 14.7 | 7.5 | 11.1
|  | Material varios (Estrobo,soga,etc) |  | 5
|  | Ingeniero Residente | 1
|  | Técnico Electricista | 1
|  | Ayudante | 4
|  | Manilas |  | 1
|  | Herramientas 5% de mano de obra |  | 5
|  | Tractocamión | 0.107
2006 | Transporte de Poste de 14 m/750 kg-f de Almacen a Punto de Izaje, en Terreno con Acceso Carrozable |  |  |  |  | und | 10.3 |  |  | 6.7 | 13.7 | 7.1 | 10.4
|  | Material varios (Estrobo,soga,etc) |  | 5
|  | Ingeniero Residente | 1
|  | Técnico Electricista | 1
|  | Ayudante | 4
|  | Manilas |  | 1
|  | Herramientas 5% de mano de obra |  | 5
|  | Tractocamión | 0.107
2007 | Transporte de Poste de 14 m/1050 kg-f de Almacen a Punto de Izaje, en Terreno con Acceso Carrozable |  |  |  |  | und | 9.5 |  |  | 6.2 | 12.7 | 6.5 | 9.6
|  | Material varios (Estrobo,soga,etc) |  | 5
|  | Ingeniero Residente | 1
|  | Técnico Electricista | 1
|  | Ayudante | 4
|  | Manilas |  | 1
|  | Herramientas 5% de mano de obra |  | 5
|  | Tractocamión | 0.107
2008 | Transporte de Poste de 14 m/1350 kg-f de Almacen a Punto de Izaje, en Terreno con Acceso Carrozable |  |  |  |  | und | 8.8 |  |  | 5.7 | 11.7 | 6 | 8.9
|  | Material varios (Estrobo,soga,etc) |  | 5
|  | Ingeniero Residente | 1
|  | Técnico Electricista | 1
|  | Ayudante | 4
|  | Manilas |  | 1
|  | Herramientas 5% de mano de obra |  | 5
|  | Tractocamión | 0.107
2009 | Transporte de Poste de 16 m/750 kg-f de Almacen a Punto de Izaje, en Terreno con Acceso Carrozable |  |  |  |  | und | 7.5 |  |  | 4.9 | 10 | 5.1 | 7.6
|  | Material varios (Estrobo,soga,etc) |  | 5
|  | Ingeniero Residente | 1
|  | Técnico Electricista | 1
|  | Ayudante | 4
|  | Manilas |  | 1
|  | Herramientas 5% de mano de obra |  | 5
|  | Tractocamión | 0.107
2010 | Transporte de Poste de 16 m/1350 kg-f de Almacen a Punto de Izaje, en Terreno con Acceso Carrozable |  |  |  |  | und | 6.5 |  |  | 4.2 | 8.7 | 4.5 | 6.6
|  | Material varios (Estrobo,soga,etc) |  | 5
|  | Ingeniero Residente | 1
|  | Técnico Electricista | 1
|  | Ayudante | 4
|  | Manilas |  | 1
|  | Herramientas 5% de mano de obra |  | 5
|  | Tractocamión | 0.107
2011 | Transporte de Poste de 12 m/510 kg-f de Almacen a Punto de Izaje, en Terreno Llano sin Acceso Carrozable |  |  |  |  | und | 9.7
|  | Material varios (Estrobo,soga,etc) |  | 5
|  | Ingeniero Residente | 1
|  | Técnico Electricista | 1
|  | Ayudante | 4
|  | Manilas |  | 1
|  | Herramientas 5% de mano de obra |  | 5
|  | Carromacho | 0.107
2012 | Transporte de Poste de 12 m/750 kg-f de Almacen a Punto de Izaje, en Terreno Llano sin Acceso Carrozable |  |  |  |  | und | 9
|  | Material varios (Estrobo,soga,etc) |  | 5
|  | Ingeniero Residente | 1
|  | Técnico Electricista | 1
|  | Ayudante | 4
|  | Manilas |  | 1
|  | Herramientas 5% de mano de obra |  | 5
|  | Carromacho | 0.107
2013 | Transporte de Poste de 12 m/1050 kg-f de Almacen a Punto de Izaje, en Terreno Llano sin Acceso Carrozable |  |  |  |  | und | 8.3
|  | Material varios (Estrobo,soga,etc) |  | 5
|  | Ingeniero Residente | 1
|  | Técnico Electricista | 1
|  | Ayudante | 4
|  | Manilas |  | 1
|  | Herramientas 5% de mano de obra |  | 5
|  | Carromacho | 0.107
2014 | Transporte de Poste de 12 m/1350 kg-f de Almacen a Punto de Izaje, en Terreno Llano sin Acceso Carrozable |  |  |  |  | und | 7.8
|  | Material varios (Estrobo,soga,etc) |  | 5
|  | Ingeniero Residente | 1
|  | Técnico Electricista | 1
|  | Ayudante | 4
|  | Manilas |  | 1
|  | Herramientas 5% de mano de obra |  | 5
|  | Carromacho | 0.107
2015 | Transporte de Poste de 13 m/510 kg-f de Almacen a Punto de Izaje, en Terreno Llano sin Acceso Carrozable |  |  |  |  | und | 7.1
|  | Material varios (Estrobo,soga,etc) |  | 5
|  | Ingeniero Residente | 1
|  | Técnico Electricista | 1
|  | Ayudante | 4
|  | Manilas |  | 1
|  | Herramientas 5% de mano de obra |  | 5
|  | Carromacho | 0.107
2016 | Transporte de Poste de 14 m/750 kg-f de Almacen a Punto de Izaje, en Terreno Llano sin Acceso Carrozable |  |  |  |  | und | 6.7
|  | Material varios (Estrobo,soga,etc) |  | 5
|  | Ingeniero Residente | 1
|  | Técnico Electricista | 1
|  | Ayudante | 4
|  | Manilas |  | 1
|  | Herramientas 5% de mano de obra |  | 5
|  | Carromacho | 0.107
2017 | Transporte de Poste de 14 m/1050 kg-f de Almacen a Punto de Izaje, en Terreno Llano sin Acceso Carrozable |  |  |  |  | und | 6.2
|  | Material varios (Estrobo,soga,etc) |  | 5
|  | Ingeniero Residente | 1
|  | Técnico Electricista | 1
|  | Ayudante | 4
|  | Manilas |  | 1
|  | Herramientas 5% de mano de obra |  | 5
|  | Carromacho | 0.107
2018 | Transporte de Poste de 14 m/1350 kg-f de Almacen a Punto de Izaje, en Terreno Llano sin Acceso Carrozable |  |  |  |  | und | 5.7
|  | Material varios (Estrobo,soga,etc) |  | 5
|  | Ingeniero Residente | 1
|  | Técnico Electricista | 1
|  | Ayudante | 4
|  | Manilas |  | 1
|  | Herramientas 5% de mano de obra |  | 5
|  | Carromacho | 0.107
2019 | Transporte de Poste de 16 m/750 kg-f de Almacen a Punto de Izaje, en Terreno Llano sin Acceso Carrozable |  |  |  |  | und | 4.9
|  | Material varios (Estrobo,soga,etc) |  | 5
|  | Ingeniero Residente | 1
|  | Técnico Electricista | 1
|  | Ayudante | 4
|  | Manilas |  | 1
|  | Herramientas 5% de mano de obra |  | 5
|  | Carromacho | 0.107
2020 | Transporte de Poste de 16 m/1350 kg-f de Almacen a Punto de Izaje, en Terreno Llano sin Acceso Carrozable |  |  |  |  | und | 4.2
|  | Material varios (Estrobo,soga,etc) |  | 5
|  | Ingeniero Residente | 1
|  | Técnico Electricista | 1
|  | Ayudante | 4
|  | Manilas |  | 1
|  | Herramientas 5% de mano de obra |  | 5
|  | Carromacho | 0.107
2021 | Transporte de Poste de fibra de vidrio de 12m/510 kg-f de Almacen a Punto de Izaje, en Terreno con Acceso Carrozable |  |  |  |  | und | 20
|  | Material varios (Estrobo,soga,etc) |  | 5
|  | Ingeniero Residente | 1
|  | Técnico Electricista | 1
|  | Ayudante | 4
|  | Manilas |  | 1
|  | Herramientas 5% de mano de obra |  | 5
|  | Tractocamión | 0.107
2022 | Transporte de Poste de fibra de vidrio de 12m/750 kg-f de Almacen a Punto de Izaje, en Terreno con Acceso Carrozable |  |  |  |  | und | 18.4
|  | Material varios (Estrobo,soga,etc) |  | 5
|  | Ingeniero Residente | 1
|  | Técnico Electricista | 1
|  | Ayudante | 4
|  | Manilas |  | 1
|  | Herramientas 5% de mano de obra |  | 5
|  | Tractocamión | 0.107
2023 | Transporte de Poste de fibra de vidrio de 12m/1050 kg-f de Almacen a Punto de Izaje, en Terreno con Acceso Carrozable |  |  |  |  | und | 17.1
|  | Material varios (Estrobo,soga,etc) |  | 5
|  | Ingeniero Residente | 1
|  | Técnico Electricista | 1
|  | Ayudante | 4
|  | Manilas |  | 1
|  | Herramientas 5% de mano de obra |  | 5
|  | Tractocamión | 0.107
2024 | Transporte de Poste de fibra de vidrio de 12m/1350 kg-f de Almacen a Punto de Izaje, en Terreno con Acceso Carrozable |  |  |  |  | und | 16
|  | Material varios (Estrobo,soga,etc) |  | 5
|  | Ingeniero Residente | 1
|  | Técnico Electricista | 1
|  | Ayudante | 4
|  | Manilas |  | 1
|  | Herramientas 5% de mano de obra |  | 5
|  | Tractocamión | 0.107
2025 | Transporte de Poste de fibra de vidrio de 13m/510 kg-f de Almacen a Punto de Izaje, en Terreno con Acceso Carrozable |  |  |  |  | und | 14.7
|  | Material varios (Estrobo,soga,etc) |  | 5
|  | Ingeniero Residente | 1
|  | Técnico Electricista | 1
|  | Ayudante | 4
|  | Manilas |  | 1
|  | Herramientas 5% de mano de obra |  | 5
|  | Tractocamión | 0.107
2026 | Transporte de Poste de fibra de vidrio de 13m/400 kg-f de Almacen a Punto de Izaje, en Terreno con Acceso Carrozable |  |  |  |  | und | 14.2
|  | Material varios (Estrobo,soga,etc) |  | 5
|  | Ingeniero Residente | 1
|  | Técnico Electricista | 1
|  | Ayudante | 4
|  | Manilas |  | 1
|  | Herramientas 5% de mano de obra |  | 5
|  | Tractocamión | 0.107
2027 | Transporte de Poste de fibra de vidrio de 14m/750 kg-f de Almacen a Punto de Izaje, en Terreno con Acceso Carrozable |  |  |  |  | und | 13.7
|  | Material varios (Estrobo,soga,etc) |  | 5
|  | Ingeniero Residente | 1
|  | Técnico Electricista | 1
|  | Ayudante | 4
|  | Manilas |  | 1
|  | Herramientas 5% de mano de obra |  | 5
|  | Tractocamión | 0.107
2028 | Transporte de Poste de fibra de vidrio de 14m/1050 kg-f de Almacen a Punto de Izaje, en Terreno con Acceso Carrozable |  |  |  |  | und | 12.7
|  | Material varios (Estrobo,soga,etc) |  | 5
|  | Ingeniero Residente | 1
|  | Técnico Electricista | 1
|  | Ayudante | 4
|  | Manilas |  | 1
|  | Herramientas 5% de mano de obra |  | 5
|  | Tractocamión | 0.107
2029 | Transporte de Poste de fibra de vidrio de 14m/1350 kg-f de Almacen a Punto de Izaje, en Terreno con Acceso Carrozable |  |  |  |  | und | 11.7
|  | Material varios (Estrobo,soga,etc) |  | 5
|  | Ingeniero Residente | 1
|  | Técnico Electricista | 1
|  | Ayudante | 4
|  | Manilas |  | 1
|  | Herramientas 5% de mano de obra |  | 5
|  | Tractocamión | 0.107
2030 | Transporte de Poste de fibra de vidrio de 12m/510 kg-f de Almacen a Punto de Izaje, en Terreno Llano sin Acceso Carrozable |  |  |  |  | und | 15.2
|  | Material varios (Estrobo,soga,etc) |  | 5
|  | Ingeniero Residente | 1
|  | Técnico Electricista | 1
|  | Ayudante | 4
|  | Manilas |  | 1
|  | Herramientas 5% de mano de obra |  | 5
|  | Carromacho | 0.107
2031 | Transporte de Poste de fibra de vidrio de 12m/750 kg-f de Almacen a Punto de Izaje, en Terreno Llano sin Acceso Carrozable |  |  |  |  | und | 14
|  | Material varios (Estrobo,soga,etc) |  | 5
|  | Ingeniero Residente | 1
|  | Técnico Electricista | 1
|  | Ayudante | 4
|  | Manilas |  | 1
|  | Herramientas 5% de mano de obra |  | 5
|  | Carromacho | 0.107
2032 | Transporte de Poste de fibra de vidrio de 12m/1050 kg-f de Almacen a Punto de Izaje, en Terreno Llano sin Acceso Carrozable |  |  |  |  | und | 13
|  | Material varios (Estrobo,soga,etc) |  | 5
|  | Ingeniero Residente | 1
|  | Técnico Electricista | 1
|  | Ayudante | 4
|  | Manilas |  | 1
|  | Herramientas 5% de mano de obra |  | 5
|  | Carromacho | 0.107
2033 | Transporte de Poste de fibra de vidrio de 12m/1350 kg-f de Almacen a Punto de Izaje, en Terreno Llano sin Acceso Carrozable |  |  |  |  | und | 12.1
|  | Material varios (Estrobo,soga,etc) |  | 5
|  | Ingeniero Residente | 1
|  | Técnico Electricista | 1
|  | Ayudante | 4
|  | Manilas |  | 1
|  | Herramientas 5% de mano de obra |  | 5
|  | Carromacho | 0.107
2034 | Transporte de Poste de fibra de vidrio de 13m/510 kg-f de Almacen a Punto de Izaje, en Terreno Llano sin Acceso Carrozable |  |  |  |  | und | 11.1
|  | Material varios (Estrobo,soga,etc) |  | 5
|  | Ingeniero Residente | 1
|  | Técnico Electricista | 1
|  | Ayudante | 4
|  | Manilas |  | 1
|  | Herramientas 5% de mano de obra |  | 5
|  | Carromacho | 0.107
2035 | Transporte de Poste de fibra de vidrio de 13m/400 kg-f de Almacen a Punto de Izaje, en Terreno Llano sin Acceso Carrozable |  |  |  |  | und | 11.5
|  | Material varios (Estrobo,soga,etc) |  | 5
|  | Ingeniero Residente | 1
|  | Técnico Electricista | 1
|  | Ayudante | 4
|  | Manilas |  | 1
|  | Herramientas 5% de mano de obra |  | 5
|  | Carromacho | 0.107
2036 | Transporte de Poste de fibra de vidrio de 12m/510 kg-f de Almacen a Punto de Izaje, en Terreno Accidentado sin Acceso Carrozable |  |  |  |  | und | 10.3
|  | Material varios (Estrobo,soga,etc) |  | 5
|  | Ingeniero Residente | 1
|  | Técnico Electricista | 1
|  | Ayudante | 4
|  | Manilas |  | 1
|  | Herramientas 5% de mano de obra |  | 5
|  | Carromacho | 0.107
2037 | Transporte de Poste de fibra de vidrio de 12m/750 kg-f de Almacen a Punto de Izaje, en Terreno Accidentado sin Acceso Carrozable |  |  |  |  | und | 9.5
|  | Material varios (Estrobo,soga,etc) |  | 5
|  | Ingeniero Residente | 1
|  | Técnico Electricista | 1
|  | Ayudante | 4
|  | Manilas |  | 1
|  | Herramientas 5% de mano de obra |  | 5
|  | Carromacho | 0.107
2038 | Transporte de Poste de fibra de vidrio de 12m/1050 kg-f de Almacen a Punto de Izaje, en Terreno Accidentado sin Acceso Carrozable |  |  |  |  | und | 8.8
|  | Material varios (Estrobo,soga,etc) |  | 5
|  | Ingeniero Residente | 1
|  | Técnico Electricista | 1
|  | Ayudante | 4
|  | Manilas |  | 1
|  | Herramientas 5% de mano de obra |  | 5
|  | Carromacho | 0.107
2039 | Transporte de Poste de fibra de vidrio de 12m/1350 kg-f de Almacen a Punto de Izaje, en Terreno Accidentado sin Acceso Carrozable |  |  |  |  | und | 8.2
|  | Material varios (Estrobo,soga,etc) |  | 5
|  | Ingeniero Residente | 1
|  | Técnico Electricista | 1
|  | Ayudante | 4
|  | Manilas |  | 1
|  | Herramientas 5% de mano de obra |  | 5
|  | Carromacho | 0.107
2040 | Transporte de Poste de fibra de vidrio de 13m/510 kg-f de Almacen a Punto de Izaje, en Terreno Accidentado sin Acceso Carrozable |  |  |  |  | und | 7.5
|  | Material varios (Estrobo,soga,etc) |  | 5
|  | Ingeniero Residente | 1
|  | Técnico Electricista | 1
|  | Ayudante | 4
|  | Manilas |  | 1
|  | Herramientas 5% de mano de obra |  | 5
|  | Carromacho | 0.107
2041 | Transporte de Poste de fibra de vidrio de 13m/400 kg-f de Almacen a Punto de Izaje, en Terreno Accidentado sin Acceso Carrozable |  |  |  |  | und | 7.5
|  | Material varios (Estrobo,soga,etc) |  | 5
|  | Ingeniero Residente | 1
|  | Técnico Electricista | 1
|  | Ayudante | 4
|  | Manilas |  | 1
|  | Herramientas 5% de mano de obra |  | 5
|  | Carromacho | 0.107
2042 | Transporte de Accesorios de Ferreteria (Para Postes , conductores, Retenidas y PAT) de Almacen a Punto de Instalación sin Acceso Carrozable |  |  |  |  | global | 0.3
|  | Capataz | 0.1
|  | Ayudante | 4
|  | Herramientas % mano de obra |  | 5
|  | Tractocamión | 0.2
|  | Carreta de Transporte | 0.080408
2043 | Transporte de Cruceta de madera tratada de 90 mm x 115 mm x 1,20 m, de Almacen a Punto de Instalación en Terreno sin Acceso Carrozable |  |  |  |  | und | 200
|  | Capataz | 0.1
|  | Ayudante | 4
|  | Herramientas % mano de obra |  | 5
|  | Tractocamión | 0.2
|  | Carreta de Transporte | 0.8
2044 | Transporte de Cruceta de madera tratada de 90 mm x 115 mm x 2,40 m, de Almacen a Punto de Instalación en Terreno sin Acceso Carrozable |  |  |  |  | und | 100
|  | Capataz | 0.1
|  | Ayudante | 4
|  | Herramientas % mano de obra |  | 5
|  | Tractocamión | 0.2
|  | Carreta de Transporte | 0.8
2045 | Transporte de Aislador de Porcelana Tipo Pin, Clase ANSI 56-2 de Almacén a Punto de Instalación en Terreno sin Acceso Carrozable |  |  |  |  | und | 150
|  | Capataz | 0.1
|  | Ayudante | 4
|  | Herramientas % mano de obra |  | 5
|  | Tractocamión | 0.2
|  | Carreta de Transporte | 0.8
2046 | Transporte de Aislador de Porcelana Tipo Pin, Clase ANSI 56-3 de Almacén a Punto de Instalación en Terreno sin Acceso Carrozable |  |  |  |  | und | 95
|  | Capataz | 0.1
|  | Ayudante | 4
|  | Herramientas % mano de obra |  | 5
|  | Tractocamión | 0.2
|  | Carreta de Transporte | 0.8
2047 | Transporte de Aislador de Porcelana Tipo Pin, Clase ANSI 56-4 de Almacén a Punto de Instalación en Terreno sin Acceso Carrozable |  |  |  |  | und | 60
|  | Capataz | 0.1
|  | Ayudante | 4
|  | Herramientas % mano de obra |  | 5
|  | Tractocamión | 0.2
|  | Carreta de Transporte | 0.8
2048 | Transporte de Aislador Polimerico con Conexión Horquilla (Estructura) y Lengüeta (Linea), de 36 Kv y según Especificacion Técnica. de Almacen a Punto de Intalación en Terreno sin Acceso Carrozable |  |  |  |  | und | 200
|  | Capataz | 0.1
|  | Ayudante | 4
|  | Herramientas % mano de obra |  | 5
|  | Tractocamión | 0.2
|  | Carreta de Transporte | 0.8
2049 | Transporte de Conductor de Aleacion de Aluminio de 35 mm² de Almacen a Punto de Intalación en Terreno sin Acceso Carrozable |  |  |  |  | und | 20
|  | Capataz | 0.1
|  | Ayudante | 6
|  | Herramientas % mano de obra |  | 5
|  | Tractocamión | 0.2
|  | Carreta de Transporte | 0.8
2050 | Transporte de Conductor de Aleacion de Aluminio de 70 mm² de Almacen a Punto de Instalación en Terreno sin Acceso Carrozable |  |  |  |  | und | 10
|  | Capataz | 0.1
|  | Ayudante | 6
|  | Herramientas % mano de obra |  | 5
|  | Tractocamión | 0.2
|  | Carreta de Transporte | 0.8
2051 | Transporte de Seccionador Fusible Unipolar Tipo Expulsion (Cut-Out) de 27/38 kV, 100A, 150 kV-BIL. de Almacen a Punto de Instalación en Terreno sin Acceso Carrozable |  |  |  |  | und | 40
|  | Capataz | 0.1
|  | Ayudante | 4
|  | Herramientas % mano de obra |  | 5
|  | Tractocamión | 0.2
|  | Carreta de Transporte | 0.8
2052 | Transporte de Pararrayos de Oxido Metalico, 21 kV, 10 KA Clase 1 de Almacen a Punto de Montaje en Terreno sin Acceso Carrozable |  |  |  |  | und | 70
|  | Capataz | 0.1
|  | Ayudante | 4
|  | Herramientas % mano de obra |  | 5
|  | Carreta de Transporte | 0.75
2053 | Transporte de Bloque de Concreto de 0,40 x 0,40 x 0,15 m, de Almacen a Punto de Instalación en Terreno sin Acceso Carrozable |  |  |  |  | und | 15
|  | Capataz | 0.1
|  | Ayudante | 4
|  | Herramientas % mano de obra |  | 5
|  | Tractocamión | 0.2
|  | Carreta de Transporte | 0.8
2054 | Transporte de Caja Registro de Concreto para Puesta a Tierra 0,50 x 0,50 x 0,45 m, de Almacen a Punto de Montaje en Terreno sin Acceso Carrozable |  |  |  |  | und | 15
|  | Capataz | 0.1
|  | Ayudante | 4
|  | Herramientas % mano de obra |  | 5
|  | Carreta de Transporte | 0.75
2055 | Transporte de Transformador Monofásico Fase - Fase de 5 kVA; 22,9 / 0,46-0,23 kV y Tablero de Distribucion, de Almacen a Punto de Instalación en Terreno sin Acceso Carrozable |  |  |  |  | und | 12
|  | Capataz | 0.1
|  | Ayudante | 4
|  | Herramientas % mano de obra |  | 5
|  | Tractocamión | 0.2
|  | Carreta de Transporte | 0.8
2056 | Transporte de Transformador Monofásico Fase - Fase de 10 kVA; 22,9 / 0,46-0,23 kV y Tablero de Distribucion, de Almacen a Punto de Instalación en Terreno sin Acceso Carrozable |  |  |  |  | und | 8
|  | Ingeniero Residente | 0.1
|  | Técnico Electricista | 4
|  | Ayudante |  | 5
|  | Tractocamión | 0.2
|  | Carreta de Transporte | 0.8
2057 | Excavación en Terreno Tipo I (Arcilloso y Conglomerado) |  |  |  |  | m3 | 9 |  | 39928.5 | 30% APU 2.2
|  | Ingeniero Residente | 0.24
|  | Ayudante | 0.24
|  | Carromacho | 0.45
|  | Herramientas 5% de mano de obra |  | 5
2058 | Excavación en Terreno Tipo II (Rocoso) |  |  |  |  | m3 | 2.8
|  | Ingeniero Residente | 0.24
|  | Ayudante | 0.24
|  | Carromacho | 0.45
|  | Herramientas 5% de mano de obra |  | 5
2059 | Excavación en Terreno Tipo III (Húmedo) |  |  |  |  | m3 | 3.35
|  | Ingeniero Residente | 0.24
|  | Ayudante | 0.24
|  | Carromacho | 0.45
|  | Herramientas 5% de mano de obra |  | 5
2060 | Apoyo, Hincado, Identificación y/o codificación, y Señalización de Poste de 12 m/510 kg-f |  |  |  |  | und | 23
|  | Material varios (estribo,soga,pintura, brochas, etc) |  | 5
|  | Ingeniero Residente | 1
|  | Técnico Electricista | 1
|  | Ayudante | 9
|  | Manilas |  | 2
|  | Herramientas 5% de mano de obra |  | 5
2061 | Apoyo, Hincado, Identificación y/o codificación, y Señalización de Poste de 12 m/750 kg-f |  |  |  |  | und | 21
|  | Material varios (estribo,soga,pintura, brochas, etc) |  | 5
|  | Ingeniero Residente | 1
|  | Técnico Electricista | 1
|  | Ayudante | 9
|  | Manilas |  | 2
|  | Herramientas 5% de mano de obra |  | 5
2062 | Apoyo, Hincado, Identificación y/o codificación, y Señalización de Poste de 12 m/1050 kg-f |  |  |  |  | und | 19
|  | Material varios (estribo,soga,pintura, brochas, etc) |  | 5
|  | Ingeniero Residente | 1
|  | Técnico Electricista | 1
|  | Ayudante | 9
|  | Manilas |  | 2
|  | Herramientas 5% de mano de obra |  | 5
2063 | Apoyo, Hincado, Identificación y/o codificación, y Señalización de Poste de 12 m/1350 kg-f |  |  |  |  | und | 18
|  | Material varios (estribo,soga,pintura, brochas, etc) |  | 5
|  | Ingeniero Residente | 1
|  | Técnico Electricista | 1
|  | Ayudante | 9
|  | Manilas |  | 2
|  | Herramientas 5% de mano de obra |  | 5
2064 | Apoyo, Hincado, Identificación y/o codificación, y Señalización de Poste de 13 m/510 kg-f |  |  |  |  | und | 15
|  | Material varios (estribo,soga,pintura, brochas, etc) |  | 5
|  | Ingeniero Residente | 1
|  | Técnico Electricista | 1
|  | Ayudante | 9
|  | Manilas |  | 2
|  | Herramientas 5% de mano de obra |  | 5
2065 | Apoyo, Hincado, Identificación y/o codificación, y Señalización de Poste de 14 m/750 kg-f |  |  |  |  | und | 12
|  | Material varios (estribo,soga,pintura, brochas, etc) |  | 5
|  | Ingeniero Residente | 1
|  | Técnico Electricista | 1
|  | Ayudante | 9
|  | Manilas |  | 2
|  | Herramientas 5% de mano de obra |  | 5
2066 | Apoyo, Hincado, Identificación y/o codificación, y Señalización de Poste de 14 m/1050 kg-f |  |  |  |  | und | 19
|  | Material varios (estribo,soga,pintura, brochas, etc) |  | 5
|  | Ingeniero Residente | 1
|  | Técnico Electricista | 1
|  | Ayudante | 9
|  | Manilas |  | 2
|  | Herramientas 5% de mano de obra |  | 5
2067 | Apoyo, Hincado, Identificación y/o codificación, y Señalización de Poste de 14 m/1350 kg-f |  |  |  |  | und | 17
|  | Material varios (estribo,soga,pintura, brochas, etc) |  | 5
|  | Ingeniero Residente | 1
|  | Técnico Electricista | 1
|  | Ayudante | 9
|  | Manilas |  | 2
|  | Herramientas 5% de mano de obra |  | 5
2068 | Apoyo, Hincado, Identificación y/o codificación, y Señalización de Poste de 16 m/750 kg-f |  |  |  |  | und | 14
|  | Material varios (estribo,soga,pintura, brochas, etc) |  | 5
|  | Ingeniero Residente | 1
|  | Técnico Electricista | 1
|  | Ayudante | 9
|  | Manilas |  | 2
|  | Herramientas 5% de mano de obra |  | 5
2069 | Apoyo, Hincado, Identificación y/o codificación, y Señalización de Poste de 16 m/1050 kg-f |  |  |  |  | und | 12
|  | Material varios (estribo,soga,pintura, brochas, etc) |  | 5
|  | Ingeniero Residente | 1
|  | Técnico Electricista | 1
|  | Ayudante | 9
|  | Manilas |  | 2
|  | Herramientas 5% de mano de obra |  | 5
2070 | Apoyo, Hincado, Identificación y/o codificación, y Señalización de Poste de fibra de vidrio de 12 m/510 kg-f |  |  |  |  | und | 30
|  | Material varios (estribo,soga,pintura, brochas, etc) |  | 5
|  | Ingeniero Residente | 1
|  | Técnico Electricista | 1
|  | Ayudante | 9
|  | Manilas |  | 2
|  | Herramientas 5% de mano de obra |  | 5
2071 | Apoyo, Hincado, Identificación y/o codificación, y Señalización de Poste de fibra de vidrio de 12 m/750 kg-f |  |  |  |  | und | 9
|  | Material varios (estribo,soga,pintura, brochas, etc) |  | 5
|  | Ingeniero Residente | 1
|  | Técnico Electricista | 1
|  | Ayudante | 9
|  | Manilas |  | 2
|  | Herramientas 5% de mano de obra |  | 5
2072 | Apoyo, Hincado, Identificación y/o codificación, y Señalización de Poste de fibra de vidrio de 12 m/1050 kg-f |  |  |  |  | und | 28
|  | Material varios (estribo,soga,pintura, brochas, etc) |  | 5
|  | Ingeniero Residente | 1
|  | Técnico Electricista | 1
|  | Ayudante | 9
|  | Manilas |  | 2
|  | Herramientas 5% de mano de obra |  | 5
2073 | Apoyo, Hincado, Identificación y/o codificación, y Señalización de Poste de fibra de vidrio de 12 m/1350 kg-f |  |  |  |  | und | 26
|  | Material varios (estribo,soga,pintura, brochas, etc) |  | 5
|  | Ingeniero Residente | 1
|  | Técnico Electricista | 1
|  | Ayudante | 9
|  | Manilas |  | 2
|  | Herramientas 5% de mano de obra |  | 5
2074 | Apoyo, Hincado, Identificación y/o codificación, y Señalización de Poste de fibra de vidrio de 13 m/510 kg-f |  |  |  |  | und | 24
|  | Material varios (estribo,soga,pintura, brochas, etc) |  | 5
|  | Ingeniero Residente | 1
|  | Técnico Electricista | 1
|  | Ayudante | 9
|  | Manilas |  | 2
|  | Herramientas 5% de mano de obra |  | 5
2075 | Apoyo, Hincado, Identificación y/o codificación, y Señalización de Poste de fibra de vidrio de 13 m/400 kg-f |  |  |  |  | und | 22
|  | Material varios (estribo,soga,pintura, brochas, etc) |  | 5
|  | Ingeniero Residente | 1
|  | Técnico Electricista | 1
|  | Ayudante | 9
|  | Manilas |  | 2
|  | Herramientas 5% de mano de obra |  | 5
2076 | Apoyo, Hincado, Identificación y/o codificación, y Señalización de Poste de fibra de vidrio de 14 m/750 kg-f |  |  |  |  | und | 19
|  | Material varios (estribo,soga,pintura, brochas, etc) |  | 5
|  | Ingeniero Residente | 1
|  | Técnico Electricista | 1
|  | Ayudante | 9
|  | Manilas |  | 2
|  | Herramientas 5% de mano de obra |  | 5
2077 | Apoyo, Hincado, Identificación y/o codificación, y Señalización de Poste de fibra de vidrio de 14 m/1050 kg-f |  |  |  |  | und | 15
|  | Material varios (estribo,soga,pintura, brochas, etc) |  | 5
|  | Ingeniero Residente | 1
|  | Técnico Electricista | 1
|  | Ayudante | 9
|  | Manilas |  | 2
|  | Herramientas 5% de mano de obra |  | 5
2078 | Apoyo, Hincado, Identificación y/o codificación, y Señalización de Poste de fibra de vidrio de 14 m/1350 kg-f |  |  |  |  | und | 8.5
|  | Material varios (estribo,soga,pintura, brochas, etc) |  | 5
|  | Ingeniero Residente | 1
|  | Técnico Electricista | 1
|  | Ayudante | 9
|  | Manilas |  | 2
|  | Herramientas 5% de mano de obra |  | 5
2079 | Relleno y Compactación para cimentación de Poste 12m, en Terreno Tipo I (Arcilloso y Conglomerado) |  |  |  |  | m3 | 5
|  | Piedra Mediana de Cantera |  | 0.39
|  | Agua |  | 0.05
|  | Ingeniero Residente | 0.24
|  | Ayudante | 0.24
|  | Carromacho | 0.45
|  | Herramientas 5% de mano de obra |  | 5
2080 | Relleno y Compactación para cimentación de Poste 12m, en Terreno Tipo II (Rocoso) |  |  |  |  | m3 | 4.5
|  | Piedra Mediana de Cantera |  | 0.39
|  | Agua |  | 0.05
|  | Ingeniero Residente | 0.24
|  | Ayudante | 0.24
|  | Carromacho | 0.45
|  | Herramientas 5% de mano de obra |  | 5
2081 | Relleno y Compactación para cimentación de Poste 13m, en Terreno Tipo I (Arcilloso y Conglomerado) |  |  |  |  | m3 | 4.2
|  | Piedra Mediana de Cantera |  | 0.39
|  | Agua |  | 0.05
|  | Ingeniero Residente | 0.24
|  | Ayudante | 0.24
|  | Carromacho | 0.45
|  | Herramientas 5% de mano de obra |  | 5
2082 | Relleno y Compactación para cimentación de Poste 13m, en Terreno Tipo II (Rocoso) |  |  |  |  | m3 | 3.7
|  | Piedra Mediana de Cantera |  | 0.39
|  | Agua |  | 0.05
|  | Ingeniero Residente | 0.24
|  | Ayudante | 0.24
|  | Carromacho | 0.45
|  | Herramientas 5% de mano de obra |  | 5
2083 | Relleno y Compactación para cimentación de Poste 14m, en Terreno Tipo I (Arcilloso y Conglomerado) |  |  |  |  | m3 | 3.9
|  | Piedra Mediana de Cantera |  | 0.39
|  | Agua |  | 0.05
|  | Ingeniero Residente | 0.24
|  | Ayudante | 0.24
|  | Carromacho | 0.45
|  | Herramientas 5% de mano de obra |  | 5
2084 | Relleno y Compactación para cimentación de Poste 14m, en Terreno Tipo II (Rocoso) |  |  |  |  | m3 | 3.4
|  | Piedra Mediana de Cantera |  | 0.39
|  | Agua |  | 0.05
|  | Ingeniero Residente | 0.24
|  | Ayudante | 0.24
|  | Carromacho | 0.45
|  | Herramientas 5% de mano de obra |  | 5
2085 | Relleno y Compactación para cimentación de Poste 16m, en Terreno Tipo I (Arcilloso y Conglomerado) |  |  |  |  | m3 | 3.4
|  | Piedra Mediana de Cantera |  | 0.39
|  | Agua |  | 0.05
|  | Ingeniero Residente | 0.24
|  | Ayudante | 0.24
|  | Carromacho | 0.45
|  | Herramientas 5% de mano de obra |  | 5
2086 | Relleno y Compactación para cimentación de Poste 16m, en Terreno Tipo II (Rocoso) |  |  |  |  | m3 | 2.9
|  | Piedra Mediana de Cantera |  | 0.39
|  | Agua |  | 0.05
|  | Ingeniero Residente | 0.24
|  | Ayudante | 0.24
|  | Carromacho | 0.45
|  | Herramientas 5% de mano de obra |  | 5
2089 | Cimentación con Concreto Armado de Poste de 12m en Terreno Tipo I (Arcilloso y Conglomerado) |  |  |  |  | und | 8
|  | Concreto 300 Psi |  | 0.32
|  | Hierro |  | 25
|  | Ingeniero Residente | 1
|  | Técnico Electricista | 1
|  | Ayudante | 2
|  | Carromacho | 0.5
|  | Herramientas 5% de mano de obra |  | 5
2090 | Cimentación con Concreto Armado de Poste de 12m en Terreno Tipo II (Rocoso) |  |  |  |  | und | 6
|  | Concreto 300 Psi |  | 0.32
|  | Hierro |  | 25
|  | Ingeniero Residente | 1
|  | Técnico Electricista | 1
|  | Ayudante | 2
|  | Carromacho | 0.5
|  | Herramientas 5% de mano de obra |  | 5
2091 | Cimentación con Concreto Armado de Poste de 12m en Terreno Tipo III (Húmedo) |  |  |  |  | und | 7
|  | Concreto 300 Psi |  | 0.32
|  | Hierro |  | 25
|  | Ingeniero Residente | 1
|  | Técnico Electricista | 1
|  | Ayudante | 2
|  | Carromacho | 0.5
|  | Herramientas 5% de mano de obra |  | 5
2092 | Cimentación con Concreto Armado de Poste de 13m en Terreno Tipo I (Arcilloso y Conglomerado) |  |  |  |  | und | 8
|  | Concreto 300 Psi |  | 0.32
|  | Hierro |  | 25
|  | Ingeniero Residente | 1
|  | Técnico Electricista | 1
|  | Ayudante | 2
|  | Carromacho | 0.5
|  | Herramientas 5% de mano de obra |  | 5
2093 | Cimentación con Concreto Armado de Poste de 13m en Terreno Tipo II (Rocoso) |  |  |  |  | und | 6
|  | Concreto 300 Psi |  | 0.32
|  | Hierro |  | 25
|  | Ingeniero Residente | 1
|  | Técnico Electricista | 1
|  | Ayudante | 2
|  | Carromacho | 0.5
|  | Herramientas 5% de mano de obra |  | 5
2094 | Cimentación con Concreto Armado de Poste de 13m en Terreno Tipo III (Húmedo) |  |  |  |  | und | 7
|  | Concreto 300 Psi |  | 0.32
|  | Hierro |  | 25
|  | Ingeniero Residente | 1
|  | Técnico Electricista | 1
|  | Ayudante | 2
|  | Carromacho | 0.5
|  | Herramientas 5% de mano de obra |  | 5
2095 | Cimentación con Concreto Armado de Poste de 14m en Terreno Tipo I (Arcilloso y Conglomerado) |  |  |  |  | und | 8
|  | Concreto 300 Psi |  | 0.32
|  | Hierro |  | 25
|  | Ingeniero Residente | 1
|  | Técnico Electricista | 1
|  | Ayudante | 2
|  | Carromacho | 0.5
|  | Herramientas 5% de mano de obra |  | 5
2096 | Cimentación con Concreto Armado de Poste de 14m en Terreno Tipo II (Rocoso) |  |  |  |  | und | 6
|  | Concreto 300 Psi |  | 0.32
|  | Hierro |  | 25
|  | Ingeniero Residente | 1
|  | Técnico Electricista | 1
|  | Ayudante | 2
|  | Carromacho | 0.5
|  | Herramientas 5% de mano de obra |  | 5
2097 | Cimentación con Concreto Armado de Poste de 14m en Terreno Tipo III (Húmedo) |  |  |  |  | und | 7
|  | Concreto 300 Psi |  | 0.32
|  | Hierro |  | 25
|  | Ingeniero Residente | 1
|  | Técnico Electricista | 1
|  | Ayudante | 2
|  | Carromacho | 0.5
|  | Herramientas 5% de mano de obra |  | 5
2098 | Cimentación con Concreto Armado de Poste de 16m en Terreno Tipo I (Arcilloso y Conglomerado) |  |  |  |  | und | 8
|  | Concreto 300 Psi |  | 0.32
|  | Hierro |  | 25
|  | Ingeniero Residente | 1
|  | Técnico Electricista | 1
|  | Ayudante | 2
|  | Carromacho | 0.5
|  | Herramientas 5% de mano de obra |  | 5
2099 | Cimentación con Concreto Armado de Poste de 16m en Terreno Tipo II (Rocoso) |  |  |  |  | und | 6
|  | Concreto 300 Psi |  | 0.32
|  | Hierro |  | 25
|  | Ingeniero Residente | 1
|  | Técnico Electricista | 1
|  | Ayudante | 2
|  | Carromacho | 0.5
|  | Herramientas 5% de mano de obra |  | 5
2100 | Cimentación con Concreto Armado de Poste de 16m en Terreno Tipo III (Húmedo) |  |  |  |  | und | 7
|  | Concreto 300 Psi |  | 0.32
|  | Hierro |  | 25
|  | Ingeniero Residente | 1
|  | Técnico Electricista | 1
|  | Ayudante | 2
|  | Carromacho | 0.5
|  | Herramientas 5% de mano de obra |  | 5
INSRET | INSTALACIÓN DE RETENIDAS
3001 | Relleno y Compactación en Terreno Tipo I de Retenida |  |  |  |  | m3 | 9.6
|  | Piedra Mediana de Cantera |  | 0.39
|  | Agua |  | 0.05
|  | Capataz | 0.1
|  | Auxiliar De Obra Civil | 1
|  | Ayudante | 2
|  | Tractocamión | 0.15
|  | Herramientas % mano de obra |  | 5
3002 | Relleno y Compactación en Terreno Tipo II de Retenida |  |  |  |  | m3 | 8.8
|  | Piedra Mediana de Cantera |  | 0.39
|  | Agua |  | 0.05
|  | Capataz | 0.1
|  | Auxiliar De Obra Civil | 1
|  | Ayudante | 2
|  | Tractocamión | 0.15
|  | Herramientas 5% de mano de obra |  | 5
3003 | Relleno y Compactación en Terreno Tipo III de Retenida |  |  |  |  | m3 | 8
|  | Piedra Mediana de Cantera |  | 0.39
|  | Agua |  | 0.05
|  | Capataz | 0.1
|  | Auxiliar De Obra Civil | 1
|  | Ayudante | 2
|  | Tractocamión | 0.15
|  | Herramientas 5% de mano de obra |  | 5
3004 | Instalación de Poste amigo |  |  |  |  | und | 15
|  | Material varios (Estrobo,soga,etc) |  | 5
|  | Ingeniero Residente | 1
|  | Técnico Electricista | 1
|  | Ayudante | 4
|  | Manilas |  | 1
|  | Herramientas 5% de mano de obra |  | 5
|  | Tractocamión | 0.107
3005 | Instalación de Retenida Inclinada |  |  |  |  | und | 15
|  | Material varios (soga,estrobo,etc) |  | 5
|  | Capataz | 0.1
|  | Técnico Electricista | 1
|  | Auxiliar De Obra Civil | 1
|  | Ayudante | 2
|  | Tractocamión | 0.1
|  | Tirfor 3 Tn. | 1
|  | Escalera de Fibra de Vidrio extención 24 pasos | 1
|  | Herramientas menor de Liniero Electricista | 2
|  | Herramientas 5% de mano de obra |  | 5
3006 | Instalación de Retenida Vertical |  |  |  |  | und | 14
|  | Material varios (soga,estrobo,etc) |  | 5
|  | Capataz | 0.1
|  | Técnico Electricista | 1
|  | Auxiliar De Obra Civil | 1
|  | Ayudante | 2
|  | Tractocamión | 0.1
|  | Tirfor 3 Tn. | 1
|  | Escalera de Fibra de Vidrio extención 24 pasos | 1
|  | Herramientas menor de Liniero Electricista | 2
|  | Herramientas 5% de mano de obra |  | 5
INSRET-CELSIA | INSTALACIÓN DE RETENIDAS-CELSIA
3101 | Cimentación con Concreto de Retenida MT |  |  |  |  | und | 8
|  | Concreto 300 Psi |  | 0.32
|  | Hierro |  | 25
|  | Ingeniero Residente | 1
|  | Técnico Electricista | 1
|  | Ayudante | 2
|  | Carromacho | 0.5
|  | Herramientas 5% de mano de obra |  | 5
3102 | Instalación de Retenida V02-V03 |  |  |  |  | und | 7
|  | Diferenciales de 1 - 1/2 Tn |  | 1
|  | Equipos de Seguridad en Alturas |  | 1
|  | Manilas |  | 2
|  | Herramientas menor de Liniero Electricista |  | 1
|  | Ingeniero Residente | 1
|  | Técnico Electricista | 1
|  | Ayudante | 2
|  | Carromacho | 0.4
|  | Herramientas 5% de mano de obra |  | 5
3103 | Instalación de Retenida V10-V14 |  |  |  |  | und | 6.5
|  | Diferenciales de 1 - 1/2 Tn |  | 1
|  | Equipos de Seguridad en Alturas |  | 1
|  | Manilas |  | 2
|  | Herramientas menor de Liniero Electricista |  | 1
|  | Ingeniero Residente | 1
|  | Técnico Electricista | 1
|  | Ayudante | 2
|  | Carromacho | 0.4
|  | Herramientas 5% de mano de obra |  | 5
3104 | Instalación de Retenida V22-V23 |  |  |  |  | und | 5
|  | Diferenciales de 1 - 1/2 Tn |  | 1
|  | Equipos de Seguridad en Alturas |  | 1
|  | Manilas |  | 2
|  | Herramientas menor de Liniero Electricista |  | 1
|  | Ingeniero Residente | 1
|  | Técnico Electricista | 1
|  | Ayudante | 2
|  | Carromacho | 0.4
|  | Herramientas 5% de mano de obra |  | 5
| P | Instalación de Poste amigo |  | 1 |  | und | 15
3105 | Instalación de Retenida V42-V43 |  |  |  |  | und | 4
|  | Diferenciales de 1 - 1/2 Tn |  | 1
|  | Equipos de Seguridad en Alturas |  | 1
|  | Manilas |  | 2
|  | Herramientas menor de Liniero Electricista |  | 1
|  | Ingeniero Residente | 1
|  | Técnico Electricista | 1
|  | Ayudante | 2
|  | Carromacho | 0.4
|  | Herramientas 5% de mano de obra |  | 5
| P | Instalación de Poste amigo |  | 1 |  | und | 15
3106 | Instalación de Retenida V62-V63 |  |  |  |  | und | 4.5
|  | Diferenciales de 1 - 1/2 Tn |  | 1
|  | Equipos de Seguridad en Alturas |  | 1
|  | Manilas |  | 2
|  | Herramientas menor de Liniero Electricista |  | 1
|  | Ingeniero Residente | 1
|  | Técnico Electricista | 1
|  | Ayudante | 2
|  | Carromacho | 0.4
|  | Herramientas 5% de mano de obra |  | 5
3107 | Instalación de Retenida V72-V73 |  |  |  |  | und | 4
|  | Diferenciales de 1 - 1/2 Tn |  | 1
|  | Equipos de Seguridad en Alturas |  | 1
|  | Manilas |  | 2
|  | Herramientas menor de Liniero Electricista |  | 1
|  | Ingeniero Residente | 1
|  | Técnico Electricista | 1
|  | Ayudante | 2
|  | Carromacho | 0.4
|  | Herramientas 5% de mano de obra |  | 5
| P | Instalación de Poste amigo |  | 1 |  | und | 15
3108 | Instalación de Retenida VR2-VR3 |  |  |  |  | und | 6
|  | Diferenciales de 1 - 1/2 Tn |  | 1
|  | Equipos de Seguridad en Alturas |  | 1
|  | Manilas |  | 2
|  | Herramientas menor de Liniero Electricista |  | 1
|  | Ingeniero Residente | 1
|  | Técnico Electricista | 1
|  | Ayudante | 2
|  | Carromacho | 0.4
|  | Herramientas 5% de mano de obra |  | 5
3109 | Instalación de Retenida VP2-VP3 |  |  |  |  | und | 6.5
|  | Diferenciales de 1 - 1/2 Tn |  | 1
|  | Equipos de Seguridad en Alturas |  | 1
|  | Manilas |  | 2
|  | Herramientas menor de Liniero Electricista |  | 1
|  | Ingeniero Residente | 1
|  | Técnico Electricista | 1
|  | Ayudante | 2
|  | Carromacho | 0.4
|  | Herramientas 5% de mano de obra |  | 5
| P | Instalación de Poste amigo |  | 1 |  | und | 15
INSRET-CODENSA | INSTALACIÓN DE RETENIDAS-CODENSA
3201 | Instalación de Retenida LAR412 |  |  |  |  | und | 7
|  | Diferenciales de 1 - 1/2 Tn |  | 1
|  | Equipos de Seguridad en Alturas |  | 1
|  | Manilas |  | 2
|  | Herramientas menor de Liniero Electricista |  | 1
|  | Ingeniero Residente | 1
|  | Técnico Electricista | 1
|  | Ayudante | 2
|  | Carromacho | 0.4
|  | Herramientas 5% de mano de obra |  | 5
3202 | Instalación de Retenida LAR413 |  |  |  |  | und | 6
|  | Diferenciales de 1 - 1/2 Tn |  | 1
|  | Equipos de Seguridad en Alturas |  | 1
|  | Manilas |  | 2
|  | Herramientas menor de Liniero Electricista |  | 1
|  | Ingeniero Residente | 1
|  | Técnico Electricista | 1
|  | Ayudante | 2
|  | Carromacho | 0.4
|  | Herramientas 5% de mano de obra |  | 5
3203 | Instalación de Retenida LAR414 |  |  |  |  | und | 7
|  | Diferenciales de 1 - 1/2 Tn |  | 1
|  | Equipos de Seguridad en Alturas |  | 1
|  | Manilas |  | 2
|  | Herramientas menor de Liniero Electricista |  | 1
|  | Ingeniero Residente | 1
|  | Técnico Electricista | 1
|  | Ayudante | 2
|  | Carromacho | 0.4
|  | Herramientas 5% de mano de obra |  | 5
3204 | Instalación de Retenida LAR419-1 |  |  |  |  | und | 7
|  | Diferenciales de 1 - 1/2 Tn |  | 1
|  | Equipos de Seguridad en Alturas |  | 1
|  | Manilas |  | 2
|  | Herramientas menor de Liniero Electricista |  | 1
|  | Ingeniero Residente | 1
|  | Técnico Electricista | 1
|  | Ayudante | 2
|  | Carromacho | 0.4
|  | Herramientas 5% de mano de obra |  | 5
3205 | Instalación de Retenida LAR419-2 |  |  |  |  | und | 7
|  | Diferenciales de 1 - 1/2 Tn |  | 1
|  | Equipos de Seguridad en Alturas |  | 1
|  | Manilas |  | 2
|  | Herramientas menor de Liniero Electricista |  | 1
|  | Ingeniero Residente | 1
|  | Técnico Electricista | 1
|  | Ayudante | 2
|  | Carromacho | 0.4
|  | Herramientas 5% de mano de obra |  | 5
3206 | Instalación de Retenida LA411 |  |  |  |  | und | 7
|  | Diferenciales de 1 - 1/2 Tn |  | 1
|  | Equipos de Seguridad en Alturas |  | 1
|  | Manilas |  | 2
|  | Herramientas menor de Liniero Electricista |  | 1
|  | Ingeniero Residente | 1
|  | Técnico Electricista | 1
|  | Ayudante | 2
|  | Carromacho | 0.4
|  | Herramientas 5% de mano de obra |  | 5
3207 | Instalación de Retenida LA413 |  |  |  |  | und | 6
|  | Diferenciales de 1 - 1/2 Tn |  | 1
|  | Equipos de Seguridad en Alturas |  | 1
|  | Manilas |  | 2
|  | Herramientas menor de Liniero Electricista |  | 1
|  | Ingeniero Residente | 1
|  | Técnico Electricista | 1
|  | Ayudante | 2
|  | Carromacho | 0.4
|  | Herramientas 5% de mano de obra |  | 5
3208 | Instalación de Retenida LA415 |  |  |  |  | und | 6
|  | Diferenciales de 1 - 1/2 Tn |  | 1
|  | Equipos de Seguridad en Alturas |  | 1
|  | Manilas |  | 2
|  | Herramientas menor de Liniero Electricista |  | 1
|  | Ingeniero Residente | 1
|  | Técnico Electricista | 1
|  | Ayudante | 2
|  | Carromacho | 0.4
|  | Herramientas 5% de mano de obra |  | 5
3209 | Instalación de Retenida LA419-1 |  |  |  |  | und | 7
|  | Diferenciales de 1 - 1/2 Tn |  | 1
|  | Equipos de Seguridad en Alturas |  | 1
|  | Manilas |  | 2
|  | Herramientas menor de Liniero Electricista |  | 1
|  | Ingeniero Residente | 1
|  | Técnico Electricista | 1
|  | Ayudante | 2
|  | Carromacho | 0.4
|  | Herramientas 5% de mano de obra |  | 5
3210 | Instalación de Retenida LA419-2 |  |  |  |  | und | 7
|  | Diferenciales de 1 - 1/2 Tn |  | 1
|  | Equipos de Seguridad en Alturas |  | 1
|  | Manilas |  | 2
|  | Herramientas menor de Liniero Electricista |  | 1
|  | Ingeniero Residente | 1
|  | Técnico Electricista | 1
|  | Ayudante | 2
|  | Carromacho | 0.4
|  | Herramientas 5% de mano de obra |  | 5
INSRET-AFINIA | INSTALACIÓN DE RETENIDAS-AFINIA
3301 | Instalación de Retenida RT001 |  |  |  |  | und | 6
|  | Diferenciales de 1 - 1/2 Tn |  | 1
|  | Equipos de Seguridad en Alturas |  | 1
|  | Manilas |  | 2
|  | Herramientas menor de Liniero Electricista |  | 1
|  | Ingeniero Residente | 1
|  | Técnico Electricista | 1
|  | Ayudante | 2
|  | Carromacho | 0.4
|  | Herramientas 5% de mano de obra |  | 5
3302 | Instalación de Retenida RT002 |  |  |  |  | und | 7
|  | Diferenciales de 1 - 1/2 Tn |  | 1
|  | Equipos de Seguridad en Alturas |  | 1
|  | Manilas |  | 2
|  | Herramientas menor de Liniero Electricista |  | 1
|  | Ingeniero Residente | 1
|  | Técnico Electricista | 1
|  | Ayudante | 2
|  | Carromacho | 0.4
|  | Herramientas 5% de mano de obra |  | 5
3303 | Instalación de Retenida RT003 |  |  |  |  | und | 7
|  | Diferenciales de 1 - 1/2 Tn |  | 1
|  | Equipos de Seguridad en Alturas |  | 1
|  | Manilas |  | 2
|  | Herramientas menor de Liniero Electricista |  | 1
|  | Ingeniero Residente | 1
|  | Técnico Electricista | 1
|  | Ayudante | 2
|  | Carromacho | 0.4
|  | Herramientas 5% de mano de obra |  | 5
3304 | Instalación de Retenida RT004 |  |  |  |  | und | 7
|  | Diferenciales de 1 - 1/2 Tn |  | 1
|  | Equipos de Seguridad en Alturas |  | 1
|  | Manilas |  | 2
|  | Herramientas menor de Liniero Electricista |  | 1
|  | Ingeniero Residente | 1
|  | Técnico Electricista | 1
|  | Ayudante | 2
|  | Carromacho | 0.4
|  | Herramientas 5% de mano de obra |  | 5
3305 | Instalación de Retenida RT005 |  |  |  |  | und | 7
|  | Diferenciales de 1 - 1/2 Tn |  | 1
|  | Equipos de Seguridad en Alturas |  | 1
|  | Manilas |  | 2
|  | Herramientas menor de Liniero Electricista |  | 1
|  | Ingeniero Residente | 1
|  | Técnico Electricista | 1
|  | Ayudante | 2
|  | Carromacho | 0.4
|  | Herramientas 5% de mano de obra |  | 5
3306 | Instalación de Retenida RT006 |  |  |  |  | und | 7
|  | Diferenciales de 1 - 1/2 Tn |  | 1
|  | Equipos de Seguridad en Alturas |  | 1
|  | Manilas |  | 2
|  | Herramientas menor de Liniero Electricista |  | 1
|  | Ingeniero Residente | 1
|  | Técnico Electricista | 1
|  | Ayudante | 2
|  | Carromacho | 0.4
|  | Herramientas 5% de mano de obra |  | 5
3350 | Instalación de Retenida RT002-RS |  |  |  |  | und | 7
|  | Diferenciales de 1 - 1/2 Tn |  | 1
|  | Equipos de Seguridad en Alturas |  | 1
|  | Manilas |  | 2
|  | Herramientas menor de Liniero Electricista |  | 1
|  | Ingeniero Residente | 1
|  | Técnico Electricista | 1
|  | Ayudante | 2
|  | Carromacho | 0.4
|  | Herramientas 5% de mano de obra |  | 5
INSRET-AFINIA | INSTALACIÓN DE RETENIDAS-CELSIA-BT
3401 | Instalación de Retenida V01 |  |  |  |  | und | 7
|  | Diferenciales de 1 - 1/2 Tn |  | 1
|  | Equipos de Seguridad en Alturas |  | 1
|  | Manilas |  | 2
|  | Herramientas menor de Liniero Electricista |  | 1
|  | Ingeniero Residente | 1
|  | Técnico Electricista | 1
|  | Ayudante | 2
|  | Carromacho | 0.4
|  | Herramientas 5% de mano de obra |  | 5
3402 | Instalación de Retenida V11 |  |  |  |  | und | 7
|  | Diferenciales de 1 - 1/2 Tn |  | 1
|  | Equipos de Seguridad en Alturas |  | 1
|  | Manilas |  | 2
|  | Herramientas menor de Liniero Electricista |  | 1
|  | Ingeniero Residente | 1
|  | Técnico Electricista | 1
|  | Ayudante | 2
|  | Carromacho | 0.4
|  | Herramientas 5% de mano de obra |  | 5
3403 | Instalación de Retenida V21 |  |  |  |  | und | 7
|  | Diferenciales de 1 - 1/2 Tn |  | 1
|  | Equipos de Seguridad en Alturas |  | 1
|  | Manilas |  | 2
|  | Herramientas menor de Liniero Electricista |  | 1
|  | Ingeniero Residente | 1
|  | Técnico Electricista | 1
|  | Ayudante | 2
|  | Carromacho | 0.4
|  | Herramientas 5% de mano de obra |  | 5
3404 | Instalación de Retenida VR1 |  |  |  |  | und | 7
|  | Diferenciales de 1 - 1/2 Tn |  | 1
|  | Equipos de Seguridad en Alturas |  | 1
|  | Manilas |  | 2
|  | Herramientas menor de Liniero Electricista |  | 1
|  | Ingeniero Residente | 1
|  | Técnico Electricista | 1
|  | Ayudante | 2
|  | Carromacho | 0.4
|  | Herramientas 5% de mano de obra |  | 5
3405 | Instalación de Retenida VP1 |  |  |  |  | und | 7
|  | Diferenciales de 1 - 1/2 Tn |  | 1
|  | Equipos de Seguridad en Alturas |  | 1
|  | Manilas |  | 2
|  | Herramientas menor de Liniero Electricista |  | 1
|  | Ingeniero Residente | 1
|  | Técnico Electricista | 1
|  | Ayudante | 2
|  | Carromacho | 0.4
|  | Herramientas 5% de mano de obra |  | 5
MA-CELSIA | MONTAJE DE ARMADOS CELSIA
4001 | Armado B51 Estructura alineación 0 - 3° cruceta centrada, configuración trifásica, red abierta, 13,2 kv |  |  |  |  | jgo | 22
|  | Material varios (soga,estrobo,etc) |  | 5
|  | Ingeniero Residente | 1
|  | Técnico Electricista | 2
|  | Ayudante | 12
|  | Manilas | 1
|  | Herramientas menor de Liniero Electricista | 0.5
|  | Equipos de Seguridad en Alturas | 0.5
4002 | Armado B1 Estructura alineación 0 - 3° cruceta centrada, configuración monofásica, red abierta, 13,2 kv |  |  |  |  | jgo | 25
|  | Material varios (soga,estrobo,etc) |  | 5
|  | Ingeniero Residente | 1
|  | Técnico Electricista | 2
|  | Ayudante | 12
|  | Manilas | 1
|  | Herramientas menor de Liniero Electricista | 0.5
|  | Equipos de Seguridad en Alturas | 0.5
4003 | Armado B151 Estructura alineación 0 - 3° horizontal descentrada, configuración trifásica, 2do Nivel, red abierta, 13,2 Kv |  |  |  |  | jgo | 23
|  | Material varios (soga,estrobo,etc) |  | 5
|  | Ingeniero Residente | 1
|  | Técnico Electricista | 2
|  | Ayudante | 12
|  | Manilas | 1
|  | Herramientas menor de Liniero Electricista | 0.5
|  | Equipos de Seguridad en Alturas | 0.5
4004 | Armado B11 Estructura alineación 0 - 3° horizontal descentrada, configuración monofásica, 2do nivel. Red abierta, 13,2 kv |  |  |  |  | jgo | 25
|  | Material varios (soga,estrobo,etc) |  | 5
|  | Ingeniero Residente | 1
|  | Técnico Electricista | 2
|  | Ayudante | 12
|  | Manilas | 1
|  | Herramientas menor de Liniero Electricista | 0.5
|  | Equipos de Seguridad en Alturas | 0.5
4005 | Armado B152 Estructura ángulos 3-30° horizontal descentrada, 2do nivel, configuración trifásica red abierta, 13,2 kv |  |  |  |  | jgo | 20
|  | Material varios (soga,estrobo,etc) |  | 5
|  | Ingeniero Residente | 1
|  | Técnico Electricista | 2
|  | Ayudante | 12
|  | Manilas | 1
|  | Herramientas menor de Liniero Electricista | 0.5
|  | Equipos de Seguridad en Alturas | 0.5
4006 | Armado B12 Estructura ángulos 3-30° horizontal descentrada, 2do nivel, configuración monofásica red abierta, 13,2 kv |  |  |  |  | jgo | 21
|  | Material varios (soga,estrobo,etc) |  | 5
|  | Ingeniero Residente | 1
|  | Técnico Electricista | 2
|  | Ayudante | 12
|  | Manilas | 1
|  | Herramientas menor de Liniero Electricista | 0.5
|  | Equipos de Seguridad en Alturas | 0.5
4007 | Armado B56 Estructura terminal sencillo horizontal centrado, configuración trifásica, red abierta 13,2 kv |  |  |  |  | jgo | 15
|  | Material varios (soga,estrobo,etc) |  | 5
|  | Ingeniero Residente | 1
|  | Técnico Electricista | 2
|  | Ayudante | 12
|  | Manilas | 1
|  | Herramientas menor de Liniero Electricista | 0.5
|  | Equipos de Seguridad en Alturas | 0.5
4008 | Armado B6 Estructura terminal sencillo horizontal centrado, configuración monofásica, red abierta 13,2 kv |  |  |  |  | jgo | 18
|  | Material varios (soga,estrobo,etc) |  | 5
|  | Ingeniero Residente | 1
|  | Técnico Electricista | 2
|  | Ayudante | 12
|  | Manilas | 1
|  | Herramientas menor de Liniero Electricista | 0.5
|  | Equipos de Seguridad en Alturas | 0.5
4009 | Armado B57 Estructura doble terminal horizontal centrado, configuración trifásica, ángulos 30 - 60° red abierta, 13,2 kv |  |  |  |  | jgo | 15
|  | Material varios (soga,estrobo,etc) |  | 5
|  | Ingeniero Residente | 1
|  | Técnico Electricista | 2
|  | Ayudante | 12
|  | Manilas | 1
|  | Herramientas menor de Liniero Electricista | 0.5
|  | Equipos de Seguridad en Alturas | 0.5
4010 | Armado B7 Estructura doble terminal horizontal centrado, configuración monofásica, ángulos 30 - 60° red abierta, 13,2 kv |  |  |  |  | jgo | 18
|  | Material varios (soga,estrobo,etc) |  | 5
|  | Ingeniero Residente | 1
|  | Técnico Electricista | 2
|  | Ayudante | 12
|  | Manilas | 1
|  | Herramientas menor de Liniero Electricista | 0.5
|  | Equipos de Seguridad en Alturas | 0.5
4011 | Armado B58 Estructura ángulos 60 - 90°, cruceta centrada configuración trifásica, red abierta 13,2 kv |  |  |  |  | jgo | 15
|  | Material varios (soga,estrobo,etc) |  | 5
|  | Ingeniero Residente | 1
|  | Técnico Electricista | 2
|  | Ayudante | 12
|  | Manilas | 1
|  | Herramientas menor de Liniero Electricista | 0.5
|  | Equipos de Seguridad en Alturas | 0.5
4012 | Armado B8 Estructura ángulos 60 - 90°, cruceta centrada configuración monofásica, red abierta 13,2 kv |  |  |  |  | jgo | 18
|  | Material varios (soga,estrobo,etc) |  | 5
|  | Ingeniero Residente | 1
|  | Técnico Electricista | 2
|  | Ayudante | 12
|  | Manilas | 1
|  | Herramientas menor de Liniero Electricista | 0.5
|  | Equipos de Seguridad en Alturas | 0.5
4013 | Armado B59 Estructura derivación de circuito centrado desde circuito existente. Configuración trifásica red abierta, 13,2 kv |  |  |  |  | jgo | 14
|  | Material varios (soga,estrobo,etc) |  | 5
|  | Ingeniero Residente | 1
|  | Técnico Electricista | 2
|  | Ayudante | 12
|  | Manilas | 1
|  | Herramientas menor de Liniero Electricista | 0.5
|  | Equipos de Seguridad en Alturas | 0.5
4014 | Armado B9 Estructura derivación de circuito centrado desde circuito existente. Configuración monofásicared abierta, 13,2 kv |  |  |  |  | jgo | 14
|  | Material varios (soga,estrobo,etc) |  | 5
|  | Ingeniero Residente | 1
|  | Técnico Electricista | 2
|  | Ayudante | 12
|  | Manilas | 1
|  | Herramientas menor de Liniero Electricista | 0.5
|  | Equipos de Seguridad en Alturas | 0.5
4015 | Armado B59F Estructura derivación trifásica de circuito centrado con protecciones desde circuito existente. Red abierta, 13,2 kv |  |  |  |  | jgo | 14
|  | Material varios (soga,estrobo,etc) |  | 5
|  | Ingeniero Residente | 1
|  | Técnico Electricista | 2
|  | Ayudante | 12
|  | Manilas | 1
|  | Herramientas menor de Liniero Electricista | 0.5
|  | Equipos de Seguridad en Alturas | 0.5
4016 | Armado B9F Estructura derivación monofásica de circuito centrado con protecciones desde circuito existente. Red abierta, 13,2 kv |  |  |  |  | jgo | 14
|  | Material varios (soga,estrobo,etc) |  | 5
|  | Ingeniero Residente | 1
|  | Técnico Electricista | 2
|  | Ayudante | 12
|  | Manilas | 1
|  | Herramientas menor de Liniero Electricista | 0.5
|  | Equipos de Seguridad en Alturas | 0.5
4017 | Armado B61 Estructura alineación 0 - 3° bandera configuración trifásica, red abierta, 13,2 kv |  |  |  |  | jgo | 14
|  | Material varios (soga,estrobo,etc) |  | 5
|  | Ingeniero Residente | 1
|  | Técnico Electricista | 2
|  | Ayudante | 12
|  | Manilas | 1
|  | Herramientas menor de Liniero Electricista | 0.5
|  | Equipos de Seguridad en Alturas | 0.5
4018 | Armado B21 Estructura alineación 0 - 3° bandera configuración monofásica, red abierta, 13,2 kv |  |  |  |  | jgo | 18
|  | Material varios (soga,estrobo,etc) |  | 5
|  | Ingeniero Residente | 1
|  | Técnico Electricista | 2
|  | Ayudante | 12
|  | Manilas | 1
|  | Herramientas menor de Liniero Electricista | 0.5
|  | Equipos de Seguridad en Alturas | 0.5
4019 | Armado B62 Estructura ángulos 3 - 30° bandera, configuración trifásica, red abierta 13,2 kv |  |  |  |  | jgo | 14
|  | Material varios (soga,estrobo,etc) |  | 5
|  | Ingeniero Residente | 1
|  | Técnico Electricista | 2
|  | Ayudante | 12
|  | Manilas | 1
|  | Herramientas menor de Liniero Electricista | 0.5
|  | Equipos de Seguridad en Alturas | 0.5
4020 | Armado B22 Estructura ángulos 3 - 30° bandera, configuración monofásica, red abierta 13,2 kv |  |  |  |  | jgo | 18
|  | Material varios (soga,estrobo,etc) |  | 5
|  | Ingeniero Residente | 1
|  | Técnico Electricista | 2
|  | Ayudante | 12
|  | Manilas | 1
|  | Herramientas menor de Liniero Electricista | 0.5
|  | Equipos de Seguridad en Alturas | 0.5
4021 | Armado B66 Estructura terminal sencillo bandera, configuración trifásica, red abierta 13,2 kv |  |  |  |  | jgo | 14
|  | Material varios (soga,estrobo,etc) |  | 5
|  | Ingeniero Residente | 1
|  | Técnico Electricista | 2
|  | Ayudante | 12
|  | Manilas | 1
|  | Herramientas menor de Liniero Electricista | 0.5
|  | Equipos de Seguridad en Alturas | 0.5
4022 | Armado B26 Estructura terminal sencillo bandera, configuración monofásica, red abierta 13,2 kv |  |  |  |  | jgo | 14
|  | Material varios (soga,estrobo,etc) |  | 5
|  | Ingeniero Residente | 1
|  | Técnico Electricista | 2
|  | Ayudante | 12
|  | Manilas | 1
|  | Herramientas menor de Liniero Electricista | 0.5
|  | Equipos de Seguridad en Alturas | 0.5
4023 | Armado B67 Estructura doble terminal bandera, ángulos 30 - 60° configuración trifásica, red abierta 13,2 kv |  |  |  |  | jgo | 14
|  | Material varios (soga,estrobo,etc) |  | 5
|  | Ingeniero Residente | 1
|  | Técnico Electricista | 2
|  | Ayudante | 12
|  | Manilas | 1
|  | Herramientas menor de Liniero Electricista | 0.5
|  | Equipos de Seguridad en Alturas | 0.5
4024 | Armado B27 Estructura doble terminal bandera, ángulos 30 - 60° configuración monofásica, red abierta 13,2 kv |  |  |  |  | jgo | 18
|  | Material varios (soga,estrobo,etc) |  | 5
|  | Ingeniero Residente | 1
|  | Técnico Electricista | 2
|  | Ayudante | 12
|  | Manilas | 1
|  | Herramientas menor de Liniero Electricista | 0.5
|  | Equipos de Seguridad en Alturas | 0.5
4025 | Armado B156 Estructura terminal sencillo horizontal centrado 2do nivel, configuración trifásica, red abierta 13,2 kv |  |  |  |  | jgo | 14
|  | Material varios (soga,estrobo,etc) |  | 5
|  | Ingeniero Residente | 1
|  | Técnico Electricista | 2
|  | Ayudante | 12
|  | Manilas | 1
|  | Herramientas menor de Liniero Electricista | 0.5
|  | Equipos de Seguridad en Alturas | 0.5
4026 | Armado B16 Estructura terminal sencillo horizontal centrado 2do nivel, configuración monofásica, red abierta 13,2 kv |  |  |  |  | jgo | 18
|  | Material varios (soga,estrobo,etc) |  | 5
|  | Ingeniero Residente | 1
|  | Técnico Electricista | 2
|  | Ayudante | 12
|  | Manilas | 1
|  | Herramientas menor de Liniero Electricista | 0.5
|  | Equipos de Seguridad en Alturas | 0.5
4027 | Armado B157 Estructura doble terminal horizontal centrado ángulos 30-60°, configuración trifásica, 2o nivel. Red abierta, 13,2 kv |  |  |  |  | jgo | 10
|  | Material varios (soga,estrobo,etc) |  | 5
|  | Ingeniero Residente | 1
|  | Técnico Electricista | 2
|  | Ayudante | 12
|  | Manilas | 1
|  | Herramientas menor de Liniero Electricista | 0.5
|  | Equipos de Seguridad en Alturas | 0.5
4028 | Armado B17 Estructura doble terminal horizontal centrado ángulos 30-60°, configuración monofásica, 2do nivel. Red abierta, 13,2 kv |  |  |  |  | jgo | 15
|  | Material varios (soga,estrobo,etc) |  | 5
|  | Ingeniero Residente | 1
|  | Técnico Electricista | 2
|  | Ayudante | 12
|  | Manilas | 1
|  | Herramientas menor de Liniero Electricista | 0.5
|  | Equipos de Seguridad en Alturas | 0.5
4029 | Armado B161 Estructura alineación 0 - 3° bandera, 2do nivel configuración trifásica, red abierta 13,2 kv |  |  |  |  | jgo | 14
|  | Material varios (soga,estrobo,etc) |  | 5
|  | Ingeniero Residente | 1
|  | Técnico Electricista | 2
|  | Ayudante | 12
|  | Manilas | 1
|  | Herramientas menor de Liniero Electricista | 0.5
|  | Equipos de Seguridad en Alturas | 0.5
4030 | Armado B121 Estructura alineación 0 - 3° bandera, 2do nivel configuración monofásica, red abierta 13,2 kv |  |  |  |  | jgo | 18
|  | Material varios (soga,estrobo,etc) |  | 5
|  | Ingeniero Residente | 1
|  | Técnico Electricista | 2
|  | Ayudante | 12
|  | Manilas | 1
|  | Herramientas menor de Liniero Electricista | 0.5
|  | Equipos de Seguridad en Alturas | 0.5
4031 | Armado B162 Estructura ángulos 3 - 30° bandera, 2do nivel configuración trifásica, red abierta 13,2 kv |  |  |  |  | jgo | 9
|  | Material varios (soga,estrobo,etc) |  | 5
|  | Ingeniero Residente | 1
|  | Técnico Electricista | 2
|  | Ayudante | 12
|  | Manilas | 1
|  | Herramientas menor de Liniero Electricista | 0.5
|  | Equipos de Seguridad en Alturas | 0.5
4032 | Armado B122 Estructura ángulos 3 - 30° bandera, 2do nivel configuración monofásica, red abierta 13,2 kv |  |  |  |  | jgo | 18
|  | Material varios (soga,estrobo,etc) |  | 5
|  | Ingeniero Residente | 1
|  | Técnico Electricista | 2
|  | Ayudante | 12
|  | Manilas | 1
|  | Herramientas menor de Liniero Electricista | 0.5
|  | Equipos de Seguridad en Alturas | 0.5
4033 | Armado B166 Estructura terminal sencillo bandera, 2do nivel configuración trifásica, red abierta 13,2 kv |  |  |  |  | jgo | 14
|  | Material varios (soga,estrobo,etc) |  | 5
|  | Ingeniero Residente | 1
|  | Técnico Electricista | 2
|  | Ayudante | 12
|  | Manilas | 1
|  | Herramientas menor de Liniero Electricista | 0.5
|  | Equipos de Seguridad en Alturas | 0.5
4034 | Armado B126 Estructura terminal sencillo bandera, 2do nivel configuración monofásica, red abierta 13,2 kv |  |  |  |  | jgo | 18
|  | Material varios (soga,estrobo,etc) |  | 5
|  | Ingeniero Residente | 1
|  | Técnico Electricista | 2
|  | Ayudante | 12
|  | Manilas | 1
|  | Herramientas menor de Liniero Electricista | 0.5
|  | Equipos de Seguridad en Alturas | 0.5
4035 | Armado B167 Estructura doble terminal bandera, 2do nivel ángulos 30 - 60°, configuración trifásica red abierta 13,2 kv |  |  |  |  | jgo | 13
|  | Material varios (soga,estrobo,etc) |  | 5
|  | Ingeniero Residente | 1
|  | Técnico Electricista | 2
|  | Ayudante | 12
|  | Manilas | 1
|  | Herramientas menor de Liniero Electricista | 0.5
|  | Equipos de Seguridad en Alturas | 0.5
4036 | Armado B127 Estructura doble terminal bandera, 2do nivel ángulos 30 - 60°, configuración monofásica red abierta 13,2 kv |  |  |  |  | jgo | 17
|  | Material varios (soga,estrobo,etc) |  | 5
|  | Ingeniero Residente | 1
|  | Técnico Electricista | 2
|  | Ayudante | 12
|  | Manilas | 1
|  | Herramientas menor de Liniero Electricista | 0.5
|  | Equipos de Seguridad en Alturas | 0.5
4037 | Armado C51 Estructura alineación 0 - 3° cruceta centrada red abierta, 34,5 kv |  |  |  |  | jgo | 13
|  | Material varios (soga,estrobo,etc) |  | 5
|  | Ingeniero Residente | 1
|  | Técnico Electricista | 2
|  | Ayudante | 12
|  | Manilas | 1
|  | Herramientas menor de Liniero Electricista | 0.5
|  | Equipos de Seguridad en Alturas | 0.5
4038 | Armado C151 Estructura alineación 0 - 3° cruceta descentrada red abierta, 34,5 kv |  |  |  |  | jgo | 14
|  | Material varios (soga,estrobo,etc) |  | 5
|  | Ingeniero Residente | 1
|  | Técnico Electricista | 2
|  | Ayudante | 12
|  | Manilas | 1
|  | Herramientas menor de Liniero Electricista | 0.5
|  | Equipos de Seguridad en Alturas | 0.5
4039 | Armado C152 Estructura ángulos 3 - 30° cruceta descentrada red abierta, 34,5 kv |  |  |  |  | jgo | 9
|  | Material varios (soga,estrobo,etc) |  | 5
|  | Ingeniero Residente | 1
|  | Técnico Electricista | 2
|  | Ayudante | 12
|  | Manilas | 1
|  | Herramientas menor de Liniero Electricista | 0.5
|  | Equipos de Seguridad en Alturas | 0.5
4040 | Armado C56 Estructura terminal sencillo centrado red abierta, 34,5 kv |  |  |  |  | jgo | 14
|  | Material varios (soga,estrobo,etc) |  | 5
|  | Ingeniero Residente | 1
|  | Técnico Electricista | 2
|  | Ayudante | 12
|  | Manilas | 1
|  | Herramientas menor de Liniero Electricista | 0.5
|  | Equipos de Seguridad en Alturas | 0.5
4041 | Armado C57 Estructura doble terminal centrado ángulos 30 - 60°, red abierta 34,5 kv |  |  |  |  | jgo | 13
|  | Material varios (soga,estrobo,etc) |  | 5
|  | Ingeniero Residente | 1
|  | Técnico Electricista | 2
|  | Ayudante | 12
|  | Manilas | 1
|  | Herramientas menor de Liniero Electricista | 0.5
|  | Equipos de Seguridad en Alturas | 0.5
4042 | Armado C58 Estructura ángulos 60 - 90° cruceta centrada red abierta, 34,5 kv |  |  |  |  | jgo | 15
|  | Material varios (soga,estrobo,etc) |  | 5
|  | Ingeniero Residente | 1
|  | Técnico Electricista | 2
|  | Ayudante | 12
|  | Manilas | 1
|  | Herramientas menor de Liniero Electricista | 0.5
|  | Equipos de Seguridad en Alturas | 0.5
4043 | Armado C59 Estructura derivación de circuito centrado desde circuito existente, red abierta 34,5 kv |  |  |  |  | jgo | 18
|  | Material varios (soga,estrobo,etc) |  | 5
|  | Ingeniero Residente | 1
|  | Técnico Electricista | 2
|  | Ayudante | 12
|  | Manilas | 1
|  | Herramientas menor de Liniero Electricista | 0.5
|  | Equipos de Seguridad en Alturas | 0.5
4044 | Armado C61 Estructura alineación 0 - 3° bandera red abierta 34,5 kv |  |  |  |  | jgo | 14
|  | Material varios (soga,estrobo,etc) |  | 5
|  | Ingeniero Residente | 1
|  | Técnico Electricista | 2
|  | Ayudante | 12
|  | Manilas | 1
|  | Herramientas menor de Liniero Electricista | 0.5
|  | Equipos de Seguridad en Alturas | 0.5
4045 | Armado C62 Estructura ángulos 3 - 30°, bandera red abierta 34,5 kv |  |  |  |  | jgo | 18
|  | Material varios (soga,estrobo,etc) |  | 5
|  | Ingeniero Residente | 1
|  | Técnico Electricista | 2
|  | Ayudante | 12
|  | Manilas | 1
|  | Herramientas menor de Liniero Electricista | 0.5
|  | Equipos de Seguridad en Alturas | 0.5
4046 | Armado C66 Estructura terminal sencillo, bandera red abierta 34,5 kv |  |  |  |  | jgo | 14
|  | Material varios (soga,estrobo,etc) |  | 5
|  | Ingeniero Residente | 1
|  | Técnico Electricista | 2
|  | Ayudante | 12
|  | Manilas | 1
|  | Herramientas menor de Liniero Electricista | 0.5
|  | Equipos de Seguridad en Alturas | 0.5
4047 | Armado C67 Estructura doble terminal bandera, ángulos 30 - 60° red abierta 34,5 kv |  |  |  |  | jgo | 18
|  | Material varios (soga,estrobo,etc) |  | 5
|  | Ingeniero Residente | 1
|  | Técnico Electricista | 2
|  | Ayudante | 12
|  | Manilas | 1
|  | Herramientas menor de Liniero Electricista | 0.5
|  | Equipos de Seguridad en Alturas | 0.5
4048 | Armado B51SM / C51SM Estructura alineación 0 -Estructura alineación 0 - 3° horizontal centrada, red abierta, cable semiaislado |  |  |  |  | jgo | 22
|  | Material varios (soga,estrobo,etc) |  | 5
|  | Ingeniero Residente | 1
|  | Técnico Electricista | 2
|  | Ayudante | 12
|  | Manilas | 1
|  | Herramientas menor de Liniero Electricista | 0.5
|  | Equipos de Seguridad en Alturas | 0.5
4049 | Armado B151SM / C151SM Estructura alineación 0 -Estructura alineación 0 - 3° horizontal centrada, red abierta, cable semiaislado |  |  |  |  | jgo | 23
|  | Material varios (soga,estrobo,etc) |  | 5
|  | Ingeniero Residente | 1
|  | Técnico Electricista | 2
|  | Ayudante | 12
|  | Manilas | 1
|  | Herramientas menor de Liniero Electricista | 0.5
|  | Equipos de Seguridad en Alturas | 0.5
4050 | Armado B152SM / C152SM Estructura ángulos 3 - 30° horizontal centrada red abierta, cable semiaislado |  |  |  |  | jgo | 20
|  | Material varios (soga,estrobo,etc) |  | 5
|  | Ingeniero Residente | 1
|  | Técnico Electricista | 2
|  | Ayudante | 12
|  | Manilas | 1
|  | Herramientas menor de Liniero Electricista | 0.5
|  | Equipos de Seguridad en Alturas | 0.5
4051 | Armado B56SM / C56SM Estructura terminal sencillo horizontal centrado, red abierta, cable semiaislado |  |  |  |  | jgo | 15
|  | Material varios (soga,estrobo,etc) |  | 5
|  | Ingeniero Residente | 1
|  | Técnico Electricista | 2
|  | Ayudante | 12
|  | Manilas | 1
|  | Herramientas menor de Liniero Electricista | 0.5
|  | Equipos de Seguridad en Alturas | 0.5
4052 | Armado B57SM / C57SM Estructura doble terminal horizontal centrado, red abierta, cable semiaislado |  |  |  |  | jgo | 15
|  | Material varios (soga,estrobo,etc) |  | 5
|  | Ingeniero Residente | 1
|  | Técnico Electricista | 2
|  | Ayudante | 12
|  | Manilas | 1
|  | Herramientas menor de Liniero Electricista | 0.5
|  | Equipos de Seguridad en Alturas | 0.5
4053 | Armado B61SM / C61SM Estructura alineación 0 - 3° bandera, red abierta, cable semiaislado |  |  |  |  | jgo | 14
|  | Material varios (soga,estrobo,etc) |  | 5
|  | Ingeniero Residente | 1
|  | Técnico Electricista | 2
|  | Ayudante | 12
|  | Manilas | 1
|  | Herramientas menor de Liniero Electricista | 0.5
|  | Equipos de Seguridad en Alturas | 0.5
4054 | Armado B62SM / C62SM Estructura ángulos 3 - 30° bandera, red abierta, cable semiaislado |  |  |  |  | jgo | 14
|  | Material varios (soga,estrobo,etc) |  | 5
|  | Ingeniero Residente | 1
|  | Técnico Electricista | 2
|  | Ayudante | 12
|  | Manilas | 1
|  | Herramientas menor de Liniero Electricista | 0.5
|  | Equipos de Seguridad en Alturas | 0.5
4055 | Armado B66SM / C66SM Estructura bandera terminal sencillo, red abierta, cable semiaislado |  |  |  |  | jgo | 14
|  | Material varios (soga,estrobo,etc) |  | 5
|  | Ingeniero Residente | 1
|  | Técnico Electricista | 2
|  | Ayudante | 12
|  | Manilas | 1
|  | Herramientas menor de Liniero Electricista | 0.5
|  | Equipos de Seguridad en Alturas | 0.5
4056 | Armado B67SM / C67SM Estructura bandera terminal sencillo, red abierta, cable semiaislado |  |  |  |  | jgo | 14
|  | Material varios (soga,estrobo,etc) |  | 5
|  | Ingeniero Residente | 1
|  | Técnico Electricista | 2
|  | Ayudante | 12
|  | Manilas | 1
|  | Herramientas menor de Liniero Electricista | 0.5
|  | Equipos de Seguridad en Alturas | 0.5
4057 | Armado B71 / C71 Estructura alineación 0 - 3°, circuito sencillo con soporte tangencial y brazo antibalanceo red semiaislada compacta |  |  |  |  | jgo | 17
|  | Material varios (soga,estrobo,etc) |  | 5
|  | Ingeniero Residente | 1
|  | Técnico Electricista | 2
|  | Ayudante | 12
|  | Manilas | 1
|  | Herramientas menor de Liniero Electricista | 0.5
|  | Equipos de Seguridad en Alturas | 0.5
4058 | Armado B72C / C72C Estructura ángulos 3 - 30° con herraje en "C" lateral circuito sencillo red semiaislada compacta |  |  |  |  | jgo | 16
|  | Material varios (soga,estrobo,etc) |  | 5
|  | Ingeniero Residente | 1
|  | Técnico Electricista | 2
|  | Ayudante | 12
|  | Manilas | 1
|  | Herramientas menor de Liniero Electricista | 0.5
|  | Equipos de Seguridad en Alturas | 0.5
4059 | Armado B72E / C72E Estructura ángulos 3 - 30° con herraje en "E" red semiaislada compacta |  |  |  |  | jgo | 15
|  | Material varios (soga,estrobo,etc) |  | 5
|  | Ingeniero Residente | 1
|  | Técnico Electricista | 2
|  | Ayudante | 12
|  | Manilas | 1
|  | Herramientas menor de Liniero Electricista | 0.5
|  | Equipos de Seguridad en Alturas | 0.5
4060 | Armado B72CD / C72CD Estructura ángulos 3 - 30° con herraje en "C" red semiaislada compacta |  |  |  |  | jgo | 12
|  | Material varios (soga,estrobo,etc) |  | 5
|  | Ingeniero Residente | 1
|  | Técnico Electricista | 2
|  | Ayudante | 12
|  | Manilas | 1
|  | Herramientas menor de Liniero Electricista | 0.5
|  | Equipos de Seguridad en Alturas | 0.5
4061 | Armado B72ED / C72ED Estructura ángulos 30°-90° con herraje en "E" red semiaislada compacta |  |  |  |  | jgo | 12
|  | Material varios (soga,estrobo,etc) |  | 5
|  | Ingeniero Residente | 1
|  | Técnico Electricista | 2
|  | Ayudante | 12
|  | Manilas | 1
|  | Herramientas menor de Liniero Electricista | 0.5
|  | Equipos de Seguridad en Alturas | 0.5
4062 | Armado B76C / C76C Estructura terminal sencillo centrado con herraje en "C" red semiaislada compacta |  |  |  |  | jgo | 14
|  | Material varios (soga,estrobo,etc) |  | 5
|  | Ingeniero Residente | 1
|  | Técnico Electricista | 2
|  | Ayudante | 12
|  | Manilas | 1
|  | Herramientas menor de Liniero Electricista | 0.5
|  | Equipos de Seguridad en Alturas | 0.5
4063 | Armado B712 / C712 Estructura alineación 0 - 3°, circuito sencillo con soporte tangencial y brazo antibalanceo red semiaislada compacta |  |  |  |  | jgo | 18
|  | Material varios (soga,estrobo,etc) |  | 5
|  | Ingeniero Residente | 1
|  | Técnico Electricista | 2
|  | Ayudante | 12
|  | Manilas | 1
|  | Herramientas menor de Liniero Electricista | 0.5
|  | Equipos de Seguridad en Alturas | 0.5
4064 | Armado B72C2 / B72C2 Estructura terminal sencillo centrado con herraje en "C" red semiaislada compacta |  |  |  |  | jgo | 16
|  | Material varios (soga,estrobo,etc) |  | 5
|  | Ingeniero Residente | 1
|  | Técnico Electricista | 2
|  | Ayudante | 12
|  | Manilas | 1
|  | Herramientas menor de Liniero Electricista | 0.5
|  | Equipos de Seguridad en Alturas | 0.5
4065 | Armado B72E2 / C72E2 Estructura ángulos 3 - 30° con herraje en "E" doble circuito red semiaislada compacta |  |  |  |  | jgo | 17
|  | Material varios (soga,estrobo,etc) |  | 5
|  | Ingeniero Residente | 1
|  | Técnico Electricista | 2
|  | Ayudante | 12
|  | Manilas | 1
|  | Herramientas menor de Liniero Electricista | 0.5
|  | Equipos de Seguridad en Alturas | 0.5
4066 | Armado B72CD2 / C72CD2 Estructura ángulos 30° - 90° con herraje en "C" doble circuito red semiaislada compacta |  |  |  |  | jgo | 11
|  | Material varios (soga,estrobo,etc) |  | 5
|  | Ingeniero Residente | 1
|  | Técnico Electricista | 2
|  | Ayudante | 12
|  | Manilas | 1
|  | Herramientas menor de Liniero Electricista | 0.5
|  | Equipos de Seguridad en Alturas | 0.5
4067 | Armado B172CD2 / C172CD2 Estructura ángulos 30° - 90° con herraje en "C" doble circuito red semiaislada compacta |  |  |  |  | jgo | 11
|  | Material varios (soga,estrobo,etc) |  | 5
|  | Ingeniero Residente | 1
|  | Técnico Electricista | 2
|  | Ayudante | 12
|  | Manilas | 1
|  | Herramientas menor de Liniero Electricista | 0.5
|  | Equipos de Seguridad en Alturas | 0.5
4068 | Armado B76C2 / C76C2 Estructura terminal sencillo doble circuito herraje lateral en "C" red semiaislada compacta |  |  |  |  | jgo | 11
|  | Material varios (soga,estrobo,etc) |  | 5
|  | Ingeniero Residente | 1
|  | Técnico Electricista | 2
|  | Ayudante | 12
|  | Manilas | 1
|  | Herramientas menor de Liniero Electricista | 0.5
|  | Equipos de Seguridad en Alturas | 0.5
4069 | Armado B176C2 / C176C2 Estructura terminal sencillo doble circuito herraje lateral en "C" - segundo nivel red semiaislada compacta |  |  |  |  | jgo | 11
|  | Material varios (soga,estrobo,etc) |  | 5
|  | Ingeniero Residente | 1
|  | Técnico Electricista | 2
|  | Ayudante | 12
|  | Manilas | 1
|  | Herramientas menor de Liniero Electricista | 0.5
|  | Equipos de Seguridad en Alturas | 0.5
4070 | Armado B77C2 / C77C2 Estructura doble terminal doble circuito con herraje en "C" lateral red semiaislada compacta |  |  |  |  | jgo | 10
|  | Material varios (soga,estrobo,etc) |  | 5
|  | Ingeniero Residente | 1
|  | Técnico Electricista | 2
|  | Ayudante | 12
|  | Manilas | 1
|  | Herramientas menor de Liniero Electricista | 0.5
|  | Equipos de Seguridad en Alturas | 0.5
4071 | Armado B177C2 / C177C2 Estructura doble terminal doble circuito con herraje en "C" lateral segundo nivel red semiaislada compacta |  |  |  |  | jgo | 10
|  | Material varios (soga,estrobo,etc) |  | 5
|  | Ingeniero Residente | 1
|  | Técnico Electricista | 2
|  | Ayudante | 12
|  | Manilas | 1
|  | Herramientas menor de Liniero Electricista | 0.5
|  | Equipos de Seguridad en Alturas | 0.5
4072 | Armado B76T / C76T Estructura terminal sencillo a cruceta centrada autosoportada de 1,4 metros red semiaislada compacta |  |  |  |  | jgo | 20
|  | Material varios (soga,estrobo,etc) |  | 5
|  | Ingeniero Residente | 1
|  | Técnico Electricista | 2
|  | Ayudante | 12
|  | Manilas | 1
|  | Herramientas menor de Liniero Electricista | 0.5
|  | Equipos de Seguridad en Alturas | 0.5
4073 | Armado B176T / C176T Estructura terminal sencillo a cruceta centrada autosoportada de 1,4 metros - segundo nivel red semiaislada compacta |  |  |  |  | jgo | 23
|  | Material varios (soga,estrobo,etc) |  | 5
|  | Ingeniero Residente | 1
|  | Técnico Electricista | 2
|  | Ayudante | 12
|  | Manilas | 1
|  | Herramientas menor de Liniero Electricista | 0.5
|  | Equipos de Seguridad en Alturas | 0.5
4074 | Armado B77T / C77T Estructura doble terminal a cruceta centrada autosoportada de 1,4 metros red semiaislada compacta |  |  |  |  | jgo | 13
|  | Material varios (soga,estrobo,etc) |  | 5
|  | Ingeniero Residente | 1
|  | Técnico Electricista | 2
|  | Ayudante | 12
|  | Manilas | 1
|  | Herramientas menor de Liniero Electricista | 0.5
|  | Equipos de Seguridad en Alturas | 0.5
4075 | Armado B177T / C177T Estructura doble terminal a cruceta centrada autosoportada de 1,4 metros segundo nivel red semiaislada compacta |  |  |  |  | jgo | 13
|  | Material varios (soga,estrobo,etc) |  | 5
|  | Ingeniero Residente | 1
|  | Técnico Electricista | 2
|  | Ayudante | 12
|  | Manilas | 1
|  | Herramientas menor de Liniero Electricista | 0.5
|  | Equipos de Seguridad en Alturas | 0.5
4076 | Armado B77TX / C77TX Estructura alineación 0 - 6° bandera con cruceta de 2,4 metros red semiaislada compacta |  |  |  |  | jgo | 13
|  | Material varios (soga,estrobo,etc) |  | 5
|  | Ingeniero Residente | 1
|  | Técnico Electricista | 2
|  | Ayudante | 12
|  | Manilas | 1
|  | Herramientas menor de Liniero Electricista | 0.5
|  | Equipos de Seguridad en Alturas | 0.5
4077 | Armado B761 / C761 Estructura alineación 0 - 6° bandera con cruceta de 2,4 metros red semiaislada compacta |  |  |  |  | jgo | 20
|  | Material varios (soga,estrobo,etc) |  | 5
|  | Ingeniero Residente | 1
|  | Técnico Electricista | 2
|  | Ayudante | 12
|  | Manilas | 1
|  | Herramientas menor de Liniero Electricista | 0.5
|  | Equipos de Seguridad en Alturas | 0.5
4078 | Armado B766 / C766 Estructura terminal en bandera con cruceta de 2,4 metros red semiaislada compacta |  |  |  |  | jgo | 18
|  | Material varios (soga,estrobo,etc) |  | 5
|  | Ingeniero Residente | 1
|  | Técnico Electricista | 2
|  | Ayudante | 12
|  | Manilas | 1
|  | Herramientas menor de Liniero Electricista | 0.5
|  | Equipos de Seguridad en Alturas | 0.5
4079 | Armado B767 / C767 Estructura terminal en bandera con cruceta de 2,4 metros red semiaislada compacta |  |  |  |  | jgo | 18
|  | Material varios (soga,estrobo,etc) |  | 5
|  | Ingeniero Residente | 1
|  | Técnico Electricista | 2
|  | Ayudante | 12
|  | Manilas | 1
|  | Herramientas menor de Liniero Electricista | 0.5
|  | Equipos de Seguridad en Alturas | 0.5
4080 | Armado SB703 / SC703 Estructura afloramiento subterráneo a conjunto, terminal centrado en cruceta de 1,4 metros red semiaislada compacta |  |  |  |  | jgo | 6
|  | Material varios (soga,estrobo,etc) |  | 5
|  | Ingeniero Residente | 1
|  | Técnico Electricista | 2
|  | Ayudante | 12
|  | Manilas | 1
|  | Herramientas menor de Liniero Electricista | 0.5
|  | Equipos de Seguridad en Alturas | 0.5
4081 | Armado TB37 Estructura transformador trifásico 13,2 kv red semiaislada compacta |  |  |  |  | jgo | 11
|  | Material varios (soga,estrobo,etc) |  | 5
|  | Ingeniero Residente | 1
|  | Técnico Electricista | 2
|  | Ayudante | 12
|  | Manilas | 1
|  | Herramientas menor de Liniero Electricista | 0.5
|  | Equipos de Seguridad en Alturas | 0.5
4082 | Armado TB27 Estructura transformador monofásico 13,2 kv red semiaislada compacta |  |  |  |  | jgo | 11
|  | Material varios (soga,estrobo,etc) |  | 5
|  | Ingeniero Residente | 1
|  | Técnico Electricista | 2
|  | Ayudante | 12
|  | Manilas | 1
|  | Herramientas menor de Liniero Electricista | 0.5
|  | Equipos de Seguridad en Alturas | 0.5
4083 | Armado B7X / C7X Cruce aéreo red semiaislada compacta |  |  |  |  | jgo | 20
|  | Material varios (soga,estrobo,etc) |  | 5
|  | Ingeniero Residente | 1
|  | Técnico Electricista | 2
|  | Ayudante | 12
|  | Manilas | 1
|  | Herramientas menor de Liniero Electricista | 0.5
|  | Equipos de Seguridad en Alturas | 0.5
4084 | Armado B79 / C79 Derivación de circuito desde herraje en C red semiaislada compacta |  |  |  |  | jgo | 16
|  | Material varios (soga,estrobo,etc) |  | 5
|  | Ingeniero Residente | 1
|  | Técnico Electricista | 2
|  | Ayudante | 12
|  | Manilas | 1
|  | Herramientas menor de Liniero Electricista | 0.5
|  | Equipos de Seguridad en Alturas | 0.5
4085 | Armado B79F / C79F Derivación de circuitos en cortacircuitos red semiaislada compacta |  |  |  |  | jgo | 18
|  | Material varios (soga,estrobo,etc) |  | 5
|  | Ingeniero Residente | 1
|  | Técnico Electricista | 2
|  | Ayudante | 12
|  | Manilas | 1
|  | Herramientas menor de Liniero Electricista | 0.5
|  | Equipos de Seguridad en Alturas | 0.5
4086 | Armado PB31C / PC31C Estructura montaje DPS en herraje C red semiaislada compacta |  |  |  |  | jgo | 16
|  | Material varios (soga,estrobo,etc) |  | 5
|  | Ingeniero Residente | 1
|  | Técnico Electricista | 2
|  | Ayudante | 12
|  | Manilas | 1
|  | Herramientas menor de Liniero Electricista | 0.5
|  | Equipos de Seguridad en Alturas | 0.5
4087 | Armado FB31SM / FC31SM Estructura montaje DPS en herraje C red semiaislada compacta |  |  |  |  | jgo | 16
|  | Material varios (soga,estrobo,etc) |  | 5
|  | Ingeniero Residente | 1
|  | Técnico Electricista | 2
|  | Ayudante | 12
|  | Manilas | 1
|  | Herramientas menor de Liniero Electricista | 0.5
|  | Equipos de Seguridad en Alturas | 0.5
4088 | Armado RECBSM / RECCSM Montaje de reconectador red semiaislada compacta |  |  |  |  | jgo | 14
|  | Material varios (soga,estrobo,etc) |  | 5
|  | Ingeniero Residente | 1
|  | Técnico Electricista | 2
|  | Ayudante | 12
|  | Manilas | 1
|  | Herramientas menor de Liniero Electricista | 0.5
|  | Equipos de Seguridad en Alturas | 0.5
4089 | Armado BH11 / CH11 Estructura en "H" alineación 0 - 3° red abierta |  |  |  |  | jgo | 20
|  | Material varios (soga,estrobo,etc) |  | 5
|  | Ingeniero Residente | 1
|  | Técnico Electricista | 2
|  | Ayudante | 12
|  | Manilas | 1
|  | Herramientas menor de Liniero Electricista | 0.5
|  | Equipos de Seguridad en Alturas | 0.5
4090 | Armado BH11S / CH11S Estructura en "H" alineación 0 - 3° en suspensión red abierta |  |  |  |  | jgo | 20
|  | Material varios (soga,estrobo,etc) |  | 5
|  | Ingeniero Residente | 1
|  | Técnico Electricista | 2
|  | Ayudante | 12
|  | Manilas | 1
|  | Herramientas menor de Liniero Electricista | 0.5
|  | Equipos de Seguridad en Alturas | 0.5
4091 | Armado BH12 / CH12 Estructura en "H" alineación 3 - 30° red abierta |  |  |  |  | jgo | 20
|  | Material varios (soga,estrobo,etc) |  | 5
|  | Ingeniero Residente | 1
|  | Técnico Electricista | 2
|  | Ayudante | 12
|  | Manilas | 1
|  | Herramientas menor de Liniero Electricista | 0.5
|  | Equipos de Seguridad en Alturas | 0.5
4092 | Armado BH26 / CH26 Estructura en "H" terminal sencillo red abierta |  |  |  |  | jgo | 20
|  | Material varios (soga,estrobo,etc) |  | 5
|  | Ingeniero Residente | 1
|  | Técnico Electricista | 2
|  | Ayudante | 12
|  | Manilas | 1
|  | Herramientas menor de Liniero Electricista | 0.5
|  | Equipos de Seguridad en Alturas | 0.5
4093 | Armado BH17 / CH17 Estructura en "H" doble terminal, ángulos 30 - 60° red abierta |  |  |  |  | jgo | 18
|  | Material varios (soga,estrobo,etc) |  | 5
|  | Ingeniero Residente | 1
|  | Técnico Electricista | 2
|  | Ayudante | 12
|  | Manilas | 1
|  | Herramientas menor de Liniero Electricista | 0.5
|  | Equipos de Seguridad en Alturas | 0.5
4094 | Armado BH51 / CH51 Estructura en "H" doble nivel, alineación 0 - 3° red abierta |  |  |  |  | jgo | 20
|  | Material varios (soga,estrobo,etc) |  | 5
|  | Ingeniero Residente | 1
|  | Técnico Electricista | 2
|  | Ayudante | 12
|  | Manilas | 1
|  | Herramientas menor de Liniero Electricista | 0.5
|  | Equipos de Seguridad en Alturas | 0.5
4095 | Armado BH51S / CH51S Estructura en "H" doble nivel, alineación 0 - 3° en suspensión, red abierta |  |  |  |  | jgo | 20
|  | Material varios (soga,estrobo,etc) |  | 5
|  | Ingeniero Residente | 1
|  | Técnico Electricista | 2
|  | Ayudante | 12
|  | Manilas | 1
|  | Herramientas menor de Liniero Electricista | 0.5
|  | Equipos de Seguridad en Alturas | 0.5
4096 | Armado BH52 / CH52 Estructura en "H" doble nivel, ángulos 3 - 30° red abierta |  |  |  |  | jgo | 18
|  | Material varios (soga,estrobo,etc) |  | 5
|  | Ingeniero Residente | 1
|  | Técnico Electricista | 2
|  | Ayudante | 12
|  | Manilas | 1
|  | Herramientas menor de Liniero Electricista | 0.5
|  | Equipos de Seguridad en Alturas | 0.5
4097 | Armado BH56 / CH56 Estructura en "H" doble nivel, terminal sencillo red abierta |  |  |  |  | jgo | 18
|  | Material varios (soga,estrobo,etc) |  | 5
|  | Ingeniero Residente | 1
|  | Técnico Electricista | 2
|  | Ayudante | 12
|  | Manilas | 1
|  | Herramientas menor de Liniero Electricista | 0.5
|  | Equipos de Seguridad en Alturas | 0.5
4098 | Armado BH57 / CH57 Estructura en "H" doble nivel, doble terminal ángulos 30 - 60° red abierta |  |  |  |  | jgo | 20
|  | Material varios (soga,estrobo,etc) |  | 5
|  | Ingeniero Residente | 1
|  | Técnico Electricista | 2
|  | Ayudante | 12
|  | Manilas | 1
|  | Herramientas menor de Liniero Electricista | 0.5
|  | Equipos de Seguridad en Alturas | 0.5
4099 | Armado BHH26 / CHH26 Estructura tipo "HH" terminal sencillo red abierta |  |  |  |  | jgo | 18
|  | Material varios (soga,estrobo,etc) |  | 5
|  | Ingeniero Residente | 1
|  | Técnico Electricista | 2
|  | Ayudante | 12
|  | Manilas | 1
|  | Herramientas menor de Liniero Electricista | 0.5
|  | Equipos de Seguridad en Alturas | 0.5
4100 | Armado BHH17 / CHH17 Estructura tipo "HH" doble terminal, ángulos 30 - 60°, red abierta |  |  |  |  | jgo | 20
|  | Material varios (soga,estrobo,etc) |  | 5
|  | Ingeniero Residente | 1
|  | Técnico Electricista | 2
|  | Ayudante | 12
|  | Manilas | 1
|  | Herramientas menor de Liniero Electricista | 0.5
|  | Equipos de Seguridad en Alturas | 0.5
4101 | Armado B51L Estructura alineación 0 - 3° triangular compacta, red abierta |  |  |  |  | jgo | 15
|  | Material varios (soga,estrobo,etc) |  | 5
|  | Ingeniero Residente | 1
|  | Técnico Electricista | 2
|  | Ayudante | 12
|  | Manilas | 1
|  | Herramientas menor de Liniero Electricista | 0.5
|  | Equipos de Seguridad en Alturas | 0.5
4102 | Armado BU51L Estructura abanico 0 - 3° configuración trifásica, red abierta |  |  |  |  | jgo | 15
|  | Material varios (soga,estrobo,etc) |  | 5
|  | Ingeniero Residente | 1
|  | Técnico Electricista | 2
|  | Ayudante | 12
|  | Manilas | 1
|  | Herramientas menor de Liniero Electricista | 0.5
|  | Equipos de Seguridad en Alturas | 0.5
4103 | Armado BU1L Estructura abanico 0 - 3°, configuración monofásica, red abierta |  |  |  |  | jgo | 14
|  | Material varios (soga,estrobo,etc) |  | 5
|  | Ingeniero Residente | 1
|  | Técnico Electricista | 2
|  | Ayudante | 12
|  | Manilas | 1
|  | Herramientas menor de Liniero Electricista | 0.5
|  | Equipos de Seguridad en Alturas | 0.5
4104 | Armado BU151L Estructura abanico 0 - 3° doble circuito, red abierta |  |  |  |  | jgo | 15
|  | Material varios (soga,estrobo,etc) |  | 5
|  | Ingeniero Residente | 1
|  | Técnico Electricista | 2
|  | Ayudante | 12
|  | Manilas | 1
|  | Herramientas menor de Liniero Electricista | 0.5
|  | Equipos de Seguridad en Alturas | 0.5
4105 | Armado B54L Estructura abanico 3 - 30° configuración trifásica, red abierta |  |  |  |  | jgo | 12
|  | Material varios (soga,estrobo,etc) |  | 5
|  | Ingeniero Residente | 1
|  | Técnico Electricista | 2
|  | Ayudante | 12
|  | Manilas | 1
|  | Herramientas menor de Liniero Electricista | 0.5
|  | Equipos de Seguridad en Alturas | 0.5
4106 | Armado B4L Estructura abanico 3 - 30° configuración monofásica, red abierta |  |  |  |  | jgo | 10
|  | Material varios (soga,estrobo,etc) |  | 5
|  | Ingeniero Residente | 1
|  | Técnico Electricista | 2
|  | Ayudante | 12
|  | Manilas | 1
|  | Herramientas menor de Liniero Electricista | 0.5
|  | Equipos de Seguridad en Alturas | 0.5
4107 | Armado B54 Estructura abanico, ángulos 60 - 90°, configuración trifásica, red abierta |  |  |  |  | jgo | 12
|  | Material varios (soga,estrobo,etc) |  | 5
|  | Ingeniero Residente | 1
|  | Técnico Electricista | 2
|  | Ayudante | 12
|  | Manilas | 1
|  | Herramientas menor de Liniero Electricista | 0.5
|  | Equipos de Seguridad en Alturas | 0.5
4108 | Armado B4 Estructura abanico, ángulos 60 - 90°, configuración monofásica, red abierta |  |  |  |  | jgo | 10
|  | Material varios (soga,estrobo,etc) |  | 5
|  | Ingeniero Residente | 1
|  | Técnico Electricista | 2
|  | Ayudante | 12
|  | Manilas | 1
|  | Herramientas menor de Liniero Electricista | 0.5
|  | Equipos de Seguridad en Alturas | 0.5
4109 | Armado B53 Estructura abanico, ángulos 30 - 60°, configuración trifásica, red abierta |  |  |  |  | jgo | 15
|  | Material varios (soga,estrobo,etc) |  | 5
|  | Ingeniero Residente | 1
|  | Técnico Electricista | 2
|  | Ayudante | 12
|  | Manilas | 1
|  | Herramientas menor de Liniero Electricista | 0.5
|  | Equipos de Seguridad en Alturas | 0.5
4110 | Armado B3 Estructura abanico, ángulos 30 - 60°, configuración monofásica, red abierta |  |  |  |  | jgo | 14
|  | Material varios (soga,estrobo,etc) |  | 5
|  | Ingeniero Residente | 1
|  | Técnico Electricista | 2
|  | Ayudante | 12
|  | Manilas | 1
|  | Herramientas menor de Liniero Electricista | 0.5
|  | Equipos de Seguridad en Alturas | 0.5
4111 | Armado B55 Estructura abanico terminal sencillo, configuración trifásica, red abierta |  |  |  |  | jgo | 12
|  | Material varios (soga,estrobo,etc) |  | 5
|  | Ingeniero Residente | 1
|  | Técnico Electricista | 2
|  | Ayudante | 12
|  | Manilas | 1
|  | Herramientas menor de Liniero Electricista | 0.5
|  | Equipos de Seguridad en Alturas | 0.5
4112 | Armado B5 Estructura abanico terminal sencillo, configuración monofásica, red abierta |  |  |  |  | jgo | 14
|  | Material varios (soga,estrobo,etc) |  | 5
|  | Ingeniero Residente | 1
|  | Técnico Electricista | 2
|  | Ayudante | 12
|  | Manilas | 1
|  | Herramientas menor de Liniero Electricista | 0.5
|  | Equipos de Seguridad en Alturas | 0.5
4113 | Armado C51L Estructura alineación 0 - 3° triangular compacta, red abierta |  |  |  |  | jgo | 15
|  | Material varios (soga,estrobo,etc) |  | 5
|  | Ingeniero Residente | 1
|  | Técnico Electricista | 2
|  | Ayudante | 12
|  | Manilas | 1
|  | Herramientas menor de Liniero Electricista | 0.5
|  | Equipos de Seguridad en Alturas | 0.5
4114 | Armado CU51L Estructura abanico 0 - 3°, red abierta |  |  |  |  | jgo | 15
|  | Material varios (soga,estrobo,etc) |  | 5
|  | Ingeniero Residente | 1
|  | Técnico Electricista | 2
|  | Ayudante | 12
|  | Manilas | 1
|  | Herramientas menor de Liniero Electricista | 0.5
|  | Equipos de Seguridad en Alturas | 0.5
4115 | Armado CU151L Estructura abanico 0 - 3° doble circuito, red abierta |  |  |  |  | jgo | 15
|  | Material varios (soga,estrobo,etc) |  | 5
|  | Ingeniero Residente | 1
|  | Técnico Electricista | 2
|  | Ayudante | 12
|  | Manilas | 1
|  | Herramientas menor de Liniero Electricista | 0.5
|  | Equipos de Seguridad en Alturas | 0.5
4116 | Armado C54L Estructura abanico 3 - 30°, red abierta |  |  |  |  | jgo | 13
|  | Material varios (soga,estrobo,etc) |  | 5
|  | Ingeniero Residente | 1
|  | Técnico Electricista | 2
|  | Ayudante | 12
|  | Manilas | 1
|  | Herramientas menor de Liniero Electricista | 0.5
|  | Equipos de Seguridad en Alturas | 0.5
4117 | Armado C54 Estructura abanico, ángulos 60 - 90°, red abierta |  |  |  |  | jgo | 13
|  | Material varios (soga,estrobo,etc) |  | 5
|  | Ingeniero Residente | 1
|  | Técnico Electricista | 2
|  | Ayudante | 12
|  | Manilas | 1
|  | Herramientas menor de Liniero Electricista | 0.5
|  | Equipos de Seguridad en Alturas | 0.5
4118 | Armado C53 Estructura abanico, ángulos 30 - 60°, red abierta |  |  |  |  | jgo | 13
|  | Material varios (soga,estrobo,etc) |  | 5
|  | Ingeniero Residente | 1
|  | Técnico Electricista | 2
|  | Ayudante | 12
|  | Manilas | 1
|  | Herramientas menor de Liniero Electricista | 0.5
|  | Equipos de Seguridad en Alturas | 0.5
4119 | Armado C55 Estructura abanico terminal sencillo, red abierta |  |  |  |  | jgo | 11
|  | Material varios (soga,estrobo,etc) |  | 5
|  | Ingeniero Residente | 1
|  | Técnico Electricista | 2
|  | Ayudante | 12
|  | Manilas | 1
|  | Herramientas menor de Liniero Electricista | 0.5
|  | Equipos de Seguridad en Alturas | 0.5
MA-CODENSA | MONTAJE DE ARMADOS CODENSA
4500 | Armado LAR102 Línea rural 34,5 kV estructura triángular |  |  |  |  | jgo | 22
|  | Material varios (soga,estrobo,etc) |  | 5
|  | Ingeniero Residente | 1
|  | Técnico Electricista | 2
|  | Ayudante | 12
|  | Manilas | 1
|  | Herramientas menor de Liniero Electricista | 0.5
|  | Equipos de Seguridad en Alturas | 0.5
4501 | Armado LAR105 Linea rural 34,5 kV estructura triangular en ángulo |  |  |  |  | jgo | 18
|  | Material varios (soga,estrobo,etc) |  | 5
|  | Ingeniero Residente | 1
|  | Técnico Electricista | 2
|  | Ayudante | 12
|  | Manilas | 1
|  | Herramientas menor de Liniero Electricista | 0.5
|  | Equipos de Seguridad en Alturas | 0.5
4502 | Armado LAR111 Línea rural 34,5 kV estructura triángular terminal |  |  |  |  | jgo | 22
|  | Material varios (soga,estrobo,etc) |  | 5
|  | Ingeniero Residente | 1
|  | Técnico Electricista | 2
|  | Ayudante | 12
|  | Manilas | 1
|  | Herramientas menor de Liniero Electricista | 0.5
|  | Equipos de Seguridad en Alturas | 0.5
4503 | Armado LAR113 Linea rural 34,5 kV estructura triangular retención doble |  |  |  |  | jgo | 17
|  | Material varios (soga,estrobo,etc) |  | 5
|  | Ingeniero Residente | 1
|  | Técnico Electricista | 2
|  | Ayudante | 12
|  | Manilas | 1
|  | Herramientas menor de Liniero Electricista | 0.5
|  | Equipos de Seguridad en Alturas | 0.5
4504 | Armado LAR120 Línea rural 34,5 kV estructura en H con suspensión horizontal |  |  |  |  | jgo | 15
|  | Material varios (soga,estrobo,etc) |  | 5
|  | Ingeniero Residente | 1
|  | Técnico Electricista | 2
|  | Ayudante | 12
|  | Manilas | 1
|  | Herramientas menor de Liniero Electricista | 0.5
|  | Equipos de Seguridad en Alturas | 0.5
4505 | Armado LAR121 Línea rural 34,5 kV estructura en H terminal con disposición horizontal |  |  |  |  | jgo | 13
|  | Material varios (soga,estrobo,etc) |  | 5
|  | Ingeniero Residente | 1
|  | Técnico Electricista | 2
|  | Ayudante | 12
|  | Manilas | 1
|  | Herramientas menor de Liniero Electricista | 0.5
|  | Equipos de Seguridad en Alturas | 0.5
4506 | Armado LAR122 Línea rural 34,5 kV estructura horizontal en H |  |  |  |  | jgo | 15
|  | Material varios (soga,estrobo,etc) |  | 5
|  | Ingeniero Residente | 1
|  | Técnico Electricista | 2
|  | Ayudante | 12
|  | Manilas | 1
|  | Herramientas menor de Liniero Electricista | 0.5
|  | Equipos de Seguridad en Alturas | 0.5
4507 | Armado LAR123 Línea rural 34,5 kV estructura en H de retención horizontal |  |  |  |  | jgo | 11
|  | Material varios (soga,estrobo,etc) |  | 5
|  | Ingeniero Residente | 1
|  | Técnico Electricista | 2
|  | Ayudante | 12
|  | Manilas | 1
|  | Herramientas menor de Liniero Electricista | 0.5
|  | Equipos de Seguridad en Alturas | 0.5
4508 | Armado LAR125 Línea rural 34,5 kV estructura en H disposición horizontal para ángulos |  |  |  |  | jgo | 22
|  | Material varios (soga,estrobo,etc) |  | 5
|  | Ingeniero Residente | 1
|  | Técnico Electricista | 2
|  | Ayudante | 12
|  | Manilas | 1
|  | Herramientas menor de Liniero Electricista | 0.5
|  | Equipos de Seguridad en Alturas | 0.5
4509 | Armado LAR127 Línea rural 34,5 kV estructura en H suspensión triangular |  |  |  |  | jgo | 15
|  | Material varios (soga,estrobo,etc) |  | 5
|  | Ingeniero Residente | 1
|  | Técnico Electricista | 2
|  | Ayudante | 12
|  | Manilas | 1
|  | Herramientas menor de Liniero Electricista | 0.5
|  | Equipos de Seguridad en Alturas | 0.5
4510 | Armado LAR132 Línea rural 34,5 kV estructura en H disposición triangular |  |  |  |  | jgo | 15
|  | Material varios (soga,estrobo,etc) |  | 5
|  | Ingeniero Residente | 1
|  | Técnico Electricista | 2
|  | Ayudante | 12
|  | Manilas | 1
|  | Herramientas menor de Liniero Electricista | 0.5
|  | Equipos de Seguridad en Alturas | 0.5
4511 | Armado LAR133 Línea rural 34,5 kV estructura de retención triangular en H |  |  |  |  | jgo | 22
|  | Material varios (soga,estrobo,etc) |  | 5
|  | Ingeniero Residente | 1
|  | Técnico Electricista | 2
|  | Ayudante | 12
|  | Manilas | 1
|  | Herramientas menor de Liniero Electricista | 0.5
|  | Equipos de Seguridad en Alturas | 0.5
4512 | Armado LAR135 Línea rural 34,5 kV estructura triangular en H para ángulos |  |  |  |  | jgo | 17
|  | Material varios (soga,estrobo,etc) |  | 5
|  | Ingeniero Residente | 1
|  | Técnico Electricista | 2
|  | Ayudante | 12
|  | Manilas | 1
|  | Herramientas menor de Liniero Electricista | 0.5
|  | Equipos de Seguridad en Alturas | 0.5
4513 | Armado LAR137 Línea rural 34,5 kV estructura de suspensión horizontal con cruceta de seis metros |  |  |  |  | jgo | 15
|  | Material varios (soga,estrobo,etc) |  | 5
|  | Ingeniero Residente | 1
|  | Técnico Electricista | 2
|  | Ayudante | 12
|  | Manilas | 1
|  | Herramientas menor de Liniero Electricista | 0.5
|  | Equipos de Seguridad en Alturas | 0.5
4514 | Armado LAR143 Línea rural 34,5 kV estructura de retención horizontal en tres postes |  |  |  |  | jgo | 25
|  | Material varios (soga,estrobo,etc) |  | 5
|  | Ingeniero Residente | 1
|  | Técnico Electricista | 2
|  | Ayudante | 12
|  | Manilas | 1
|  | Herramientas menor de Liniero Electricista | 0.5
|  | Equipos de Seguridad en Alturas | 0.5
4515 | Armado LAR150 Circuito 34,5 kV en bandera con circuito en bandera 11.4/13.2 kV |  |  |  |  | jgo | 22
|  | Material varios (soga,estrobo,etc) |  | 5
|  | Ingeniero Residente | 1
|  | Técnico Electricista | 2
|  | Ayudante | 12
|  | Manilas | 1
|  | Herramientas menor de Liniero Electricista | 0.5
|  | Equipos de Seguridad en Alturas | 0.5
4516 | Armado LAR173 Línea rural 34,5 kV estructura en H de retención horizontal con cruceta de seis metros |  |  |  |  | jgo | 22
|  | Material varios (soga,estrobo,etc) |  | 5
|  | Ingeniero Residente | 1
|  | Técnico Electricista | 2
|  | Ayudante | 12
|  | Manilas | 1
|  | Herramientas menor de Liniero Electricista | 0.5
|  | Equipos de Seguridad en Alturas | 0.5
4517 | Armado LAR183 Línea rural 34,5 kV estructura de retención horizontal en tres postes con |  |  |  |  | jgo | 22
|  | Material varios (soga,estrobo,etc) |  | 5
|  | Ingeniero Residente | 1
|  | Técnico Electricista | 2
|  | Ayudante | 12
|  | Manilas | 1
|  | Herramientas menor de Liniero Electricista | 0.5
|  | Equipos de Seguridad en Alturas | 0.5
4518 | Armado LAR190 Línea rural 34,5 kV circuitos principal y suplencia con derivación |  |  |  |  | jgo | 24
|  | Material varios (soga,estrobo,etc) |  | 5
|  | Ingeniero Residente | 1
|  | Técnico Electricista | 2
|  | Ayudante | 12
|  | Manilas | 1
|  | Herramientas menor de Liniero Electricista | 0.5
|  | Equipos de Seguridad en Alturas | 0.5
4519 | Armado LAR195 Instalación de amortiguadores tipo stock bridge |  |  |  |  | jgo | 35
|  | Material varios (soga,estrobo,etc) |  | 5
|  | Ingeniero Residente | 1
|  | Técnico Electricista | 2
|  | Ayudante | 12
|  | Manilas | 1
|  | Herramientas menor de Liniero Electricista | 0.5
|  | Equipos de Seguridad en Alturas | 0.5
4520 | Armado LAR196 Instalaciones para amortiguadores tipo puente |  |  |  |  | jgo | 35
|  | Material varios (soga,estrobo,etc) |  | 5
|  | Ingeniero Residente | 1
|  | Técnico Electricista | 2
|  | Ayudante | 12
|  | Manilas | 1
|  | Herramientas menor de Liniero Electricista | 0.5
|  | Equipos de Seguridad en Alturas | 0.5
4521 | Armado LAR197 Línea rural 34,5 kV. Montaje de reconectador en derivación |  |  |  |  | jgo | 21
|  | Material varios (soga,estrobo,etc) |  | 5
|  | Ingeniero Residente | 1
|  | Técnico Electricista | 2
|  | Ayudante | 12
|  | Manilas | 1
|  | Herramientas menor de Liniero Electricista | 0.5
|  | Equipos de Seguridad en Alturas | 0.5
4522 | Armado LAR198 Línea rural 34,5 kV. Montaje de reconectador con transformador de |  |  |  |  | jgo | 17
|  | Material varios (soga,estrobo,etc) |  | 5
|  | Ingeniero Residente | 1
|  | Técnico Electricista | 2
|  | Ayudante | 12
|  | Manilas | 1
|  | Herramientas menor de Liniero Electricista | 0.5
|  | Equipos de Seguridad en Alturas | 0.5
4523 | Armado LAR202 Línea rural 13,2 - 11,4 kV estructura triangular |  |  |  |  | jgo | 22
|  | Material varios (soga,estrobo,etc) |  | 5
|  | Ingeniero Residente | 1
|  | Técnico Electricista | 2
|  | Ayudante | 12
|  | Manilas | 1
|  | Herramientas menor de Liniero Electricista | 0.5
|  | Equipos de Seguridad en Alturas | 0.5
4524 | Armado LAR205 Línea rural 13,2 - 11,4 kV estructura triangular en ángulo |  |  |  |  | jgo | 18
|  | Material varios (soga,estrobo,etc) |  | 5
|  | Ingeniero Residente | 1
|  | Técnico Electricista | 2
|  | Ayudante | 12
|  | Manilas | 1
|  | Herramientas menor de Liniero Electricista | 0.5
|  | Equipos de Seguridad en Alturas | 0.5
4525 | Armado LAR211 Línea rural 13,2 - 11,4 kV estructura triangular terminal |  |  |  |  | jgo | 25
|  | Material varios (soga,estrobo,etc) |  | 5
|  | Ingeniero Residente | 1
|  | Técnico Electricista | 2
|  | Ayudante | 12
|  | Manilas | 1
|  | Herramientas menor de Liniero Electricista | 0.5
|  | Equipos de Seguridad en Alturas | 0.5
4526 | Armado LAR213 Línea rural 13,2 - 11,4 kV estructura triangular de retención |  |  |  |  | jgo | 22
|  | Material varios (soga,estrobo,etc) |  | 5
|  | Ingeniero Residente | 1
|  | Técnico Electricista | 2
|  | Ayudante | 12
|  | Manilas | 1
|  | Herramientas menor de Liniero Electricista | 0.5
|  | Equipos de Seguridad en Alturas | 0.5
4527 | Armado LAR220 Linea rural 13,2 - 11,4 kV estructura de suspensión horizontal en H |  |  |  |  | jgo | 20
|  | Material varios (soga,estrobo,etc) |  | 5
|  | Ingeniero Residente | 1
|  | Técnico Electricista | 2
|  | Ayudante | 12
|  | Manilas | 1
|  | Herramientas menor de Liniero Electricista | 0.5
|  | Equipos de Seguridad en Alturas | 0.5
4528 | Armado LAR221 Línea rural 13,2 - 11,4 kV estructura terminal horizontal en H |  |  |  |  | jgo | 22
|  | Material varios (soga,estrobo,etc) |  | 5
|  | Ingeniero Residente | 1
|  | Técnico Electricista | 2
|  | Ayudante | 12
|  | Manilas | 1
|  | Herramientas menor de Liniero Electricista | 0.5
|  | Equipos de Seguridad en Alturas | 0.5
4529 | Armado LAR222 linea rural 13,2 - 11,4 kV estructura en H disposición horizontal |  |  |  |  | jgo | 20
|  | Material varios (soga,estrobo,etc) |  | 5
|  | Ingeniero Residente | 1
|  | Técnico Electricista | 2
|  | Ayudante | 12
|  | Manilas | 1
|  | Herramientas menor de Liniero Electricista | 0.5
|  | Equipos de Seguridad en Alturas | 0.5
4530 | Armado LAR223 Linea rural 13,2 - 11,4 kV estructura de retención horizontal en H |  |  |  |  | jgo | 22
|  | Material varios (soga,estrobo,etc) |  | 5
|  | Ingeniero Residente | 1
|  | Técnico Electricista | 2
|  | Ayudante | 12
|  | Manilas | 1
|  | Herramientas menor de Liniero Electricista | 0.5
|  | Equipos de Seguridad en Alturas | 0.5
4531 | Armado LAR225 Línea rural 13,2 - 11,4 kV estructura en H para ángulos |  |  |  |  | jgo | 23
|  | Material varios (soga,estrobo,etc) |  | 5
|  | Ingeniero Residente | 1
|  | Técnico Electricista | 2
|  | Ayudante | 12
|  | Manilas | 1
|  | Herramientas menor de Liniero Electricista | 0.5
|  | Equipos de Seguridad en Alturas | 0.5
4532 | Armado LAR227 Linea 13.2 - 11.4 kV estructura en H suspensión triangular |  |  |  |  | jgo | 22
|  | Material varios (soga,estrobo,etc) |  | 5
|  | Ingeniero Residente | 1
|  | Técnico Electricista | 2
|  | Ayudante | 12
|  | Manilas | 1
|  | Herramientas menor de Liniero Electricista | 0.5
|  | Equipos de Seguridad en Alturas | 0.5
4533 | Armado LAR232 Línea rural 13,2 - 11,4 kV estructura en H disposición triangular |  |  |  |  | jgo | 22
|  | Material varios (soga,estrobo,etc) |  | 5
|  | Ingeniero Residente | 1
|  | Técnico Electricista | 2
|  | Ayudante | 12
|  | Manilas | 1
|  | Herramientas menor de Liniero Electricista | 0.5
|  | Equipos de Seguridad en Alturas | 0.5
4534 | Armado LAR233 Línea rural 13,2 - 11,4 kV estructura de retención triangular en H |  |  |  |  | jgo | 22
|  | Material varios (soga,estrobo,etc) |  | 5
|  | Ingeniero Residente | 1
|  | Técnico Electricista | 2
|  | Ayudante | 12
|  | Manilas | 1
|  | Herramientas menor de Liniero Electricista | 0.5
|  | Equipos de Seguridad en Alturas | 0.5
4535 | Armado LAR235 Línea rural 13,2 - 11,4 kV estructura triangular en H para ángulos |  |  |  |  | jgo | 22
|  | Material varios (soga,estrobo,etc) |  | 5
|  | Ingeniero Residente | 1
|  | Técnico Electricista | 2
|  | Ayudante | 12
|  | Manilas | 1
|  | Herramientas menor de Liniero Electricista | 0.5
|  | Equipos de Seguridad en Alturas | 0.5
4536 | Armado LAR237 Línea rural 13,2 - 11,4 kV estructura de suspensión horizontal con |  |  |  |  | jgo | 25
|  | Material varios (soga,estrobo,etc) |  | 5
|  | Ingeniero Residente | 1
|  | Técnico Electricista | 2
|  | Ayudante | 12
|  | Manilas | 1
|  | Herramientas menor de Liniero Electricista | 0.5
|  | Equipos de Seguridad en Alturas | 0.5
4537 | Armado LAR243 Línea rural 13,2 - 11,4 kV estructura de retención horizontal en tres postes |  |  |  |  | jgo | 20
|  | Material varios (soga,estrobo,etc) |  | 5
|  | Ingeniero Residente | 1
|  | Técnico Electricista | 2
|  | Ayudante | 12
|  | Manilas | 1
|  | Herramientas menor de Liniero Electricista | 0.5
|  | Equipos de Seguridad en Alturas | 0.5
4538 | Armado LAR273 Línea rural 13,2 - 11,4 kV estructura en H de retención horizontal con crucetas de seis metros |  |  |  |  | jgo | 22
|  | Material varios (soga,estrobo,etc) |  | 5
|  | Ingeniero Residente | 1
|  | Técnico Electricista | 2
|  | Ayudante | 12
|  | Manilas | 1
|  | Herramientas menor de Liniero Electricista | 0.5
|  | Equipos de Seguridad en Alturas | 0.5
4539 | Armado LAR274 Línea rural 13,2 - 11,4 kV estructura de retención horizontal en tres |  |  |  |  | jgo | 12
|  | Material varios (soga,estrobo,etc) |  | 5
|  | Ingeniero Residente | 1
|  | Técnico Electricista | 2
|  | Ayudante | 12
|  | Manilas | 1
|  | Herramientas menor de Liniero Electricista | 0.5
|  | Equipos de Seguridad en Alturas | 0.5
4540 | Armado LAR275 Línea rural 13,2 - 11,4 kV derivación trifásica en un poste |  |  |  |  | jgo | 15
|  | Material varios (soga,estrobo,etc) |  | 5
|  | Ingeniero Residente | 1
|  | Técnico Electricista | 2
|  | Ayudante | 12
|  | Manilas | 1
|  | Herramientas menor de Liniero Electricista | 0.5
|  | Equipos de Seguridad en Alturas | 0.5
4541 | Armado LAR276 Línea rural 13,2 - 11,4 kV derivación trifásica poste a poste |  |  |  |  | jgo | 18
|  | Material varios (soga,estrobo,etc) |  | 5
|  | Ingeniero Residente | 1
|  | Técnico Electricista | 2
|  | Ayudante | 12
|  | Manilas | 1
|  | Herramientas menor de Liniero Electricista | 0.5
|  | Equipos de Seguridad en Alturas | 0.5
4542 | Armado LAR277 Línea rural 13, 2 - 11,4 kV derivación trifásica en H |  |  |  |  | jgo | 15
|  | Material varios (soga,estrobo,etc) |  | 5
|  | Ingeniero Residente | 1
|  | Técnico Electricista | 2
|  | Ayudante | 12
|  | Manilas | 1
|  | Herramientas menor de Liniero Electricista | 0.5
|  | Equipos de Seguridad en Alturas | 0.5
4543 | Armado LAR278 Línea rural 13,2 - 11,4 kV derivación trifásica horizontal de H |  |  |  |  | jgo | 16
|  | Material varios (soga,estrobo,etc) |  | 5
|  | Ingeniero Residente | 1
|  | Técnico Electricista | 2
|  | Ayudante | 12
|  | Manilas | 1
|  | Herramientas menor de Liniero Electricista | 0.5
|  | Equipos de Seguridad en Alturas | 0.5
4544 | Armado LAR279 Línea rural 13,2 - 11,4 kV derivación trifásica triangular de H a H |  |  |  |  | jgo | 11
|  | Material varios (soga,estrobo,etc) |  | 5
|  | Ingeniero Residente | 1
|  | Técnico Electricista | 2
|  | Ayudante | 12
|  | Manilas | 1
|  | Herramientas menor de Liniero Electricista | 0.5
|  | Equipos de Seguridad en Alturas | 0.5
4545 | Armado LAR280 Línea rural 13,2 - 11,4 kV derivación en un poste de circuito trifilar |  |  |  |  | jgo | 14
|  | Material varios (soga,estrobo,etc) |  | 5
|  | Ingeniero Residente | 1
|  | Técnico Electricista | 2
|  | Ayudante | 12
|  | Manilas | 1
|  | Herramientas menor de Liniero Electricista | 0.5
|  | Equipos de Seguridad en Alturas | 0.5
4546 | Armado LAR281 Linea rural 34,5 - 11,4 kV montaje de pararrayos en poste adyacentes a |  |  |  |  | jgo | 19
|  | Material varios (soga,estrobo,etc) |  | 5
|  | Ingeniero Residente | 1
|  | Técnico Electricista | 2
|  | Ayudante | 12
|  | Manilas | 1
|  | Herramientas menor de Liniero Electricista | 0.5
|  | Equipos de Seguridad en Alturas | 0.5
4547 | Armado LAR282 Línea rural 13,2 - 11,4 kV montaje de seccionadores monopolares 400 A |  |  |  |  | jgo | 18
|  | Material varios (soga,estrobo,etc) |  | 5
|  | Ingeniero Residente | 1
|  | Técnico Electricista | 2
|  | Ayudante | 12
|  | Manilas | 1
|  | Herramientas menor de Liniero Electricista | 0.5
|  | Equipos de Seguridad en Alturas | 0.5
4548 | Armado LAR283 Línea rural 13,2 - 11,4 kV montaje de reconectador en línea |  |  |  |  | jgo | 22
|  | Material varios (soga,estrobo,etc) |  | 5
|  | Ingeniero Residente | 1
|  | Técnico Electricista | 2
|  | Ayudante | 12
|  | Manilas | 1
|  | Herramientas menor de Liniero Electricista | 0.5
|  | Equipos de Seguridad en Alturas | 0.5
4549 | Armado LAR284 Línea rural 13,2 - 11,4 kV montaje de reconectador en derivación |  |  |  |  | jgo | 21
|  | Material varios (soga,estrobo,etc) |  | 5
|  | Ingeniero Residente | 1
|  | Técnico Electricista | 2
|  | Ayudante | 12
|  | Manilas | 1
|  | Herramientas menor de Liniero Electricista | 0.5
|  | Equipos de Seguridad en Alturas | 0.5
4550 | Armado LAR285 Línea rural 13,2 - 11,4 kV montaje de reguladores en delta abierta |  |  |  |  | jgo | 11
|  | Material varios (soga,estrobo,etc) |  | 5
|  | Ingeniero Residente | 1
|  | Técnico Electricista | 2
|  | Ayudante | 12
|  | Manilas | 1
|  | Herramientas menor de Liniero Electricista | 0.5
|  | Equipos de Seguridad en Alturas | 0.5
4551 | Armado LAR286 Línea rural 13,2 -11,4 kV montaje de reconectador con transformador de |  |  |  |  | jgo | 10
|  | Material varios (soga,estrobo,etc) |  | 5
|  | Ingeniero Residente | 1
|  | Técnico Electricista | 2
|  | Ayudante | 12
|  | Manilas | 1
|  | Herramientas menor de Liniero Electricista | 0.5
|  | Equipos de Seguridad en Alturas | 0.5
4552 | Armado LAR288 Línea rural 13,2 - 11,4 kV - Montaje de seccionador bajo carga |  |  |  |  | jgo | 13
|  | Material varios (soga,estrobo,etc) |  | 5
|  | Ingeniero Residente | 1
|  | Técnico Electricista | 2
|  | Ayudante | 12
|  | Manilas | 1
|  | Herramientas menor de Liniero Electricista | 0.5
|  | Equipos de Seguridad en Alturas | 0.5
4553 | Armado LAR291 Línea rural 13,2 - 11,4 - 7,6 - 6,6 kV estructura bifilar terminal |  |  |  |  | jgo | 22
|  | Material varios (soga,estrobo,etc) |  | 5
|  | Ingeniero Residente | 1
|  | Técnico Electricista | 2
|  | Ayudante | 12
|  | Manilas | 1
|  | Herramientas menor de Liniero Electricista | 0.5
|  | Equipos de Seguridad en Alturas | 0.5
4554 | Armado LAR292 Línea rural 13,2 - 11,4 - 7,6 - 6,6 kV estructura bifilar en alineamiento |  |  |  |  | jgo | 22
|  | Material varios (soga,estrobo,etc) |  | 5
|  | Ingeniero Residente | 1
|  | Técnico Electricista | 2
|  | Ayudante | 12
|  | Manilas | 1
|  | Herramientas menor de Liniero Electricista | 0.5
|  | Equipos de Seguridad en Alturas | 0.5
4555 | Armado LAR293 Línea rural 13,2 - 11,4 - 7,6 - 6,6 kV retención doble para circuitos bifilares |  |  |  |  | jgo | 22
|  | Material varios (soga,estrobo,etc) |  | 5
|  | Ingeniero Residente | 1
|  | Técnico Electricista | 2
|  | Ayudante | 12
|  | Manilas | 1
|  | Herramientas menor de Liniero Electricista | 0.5
|  | Equipos de Seguridad en Alturas | 0.5
4556 | Armado LAR294 Línea rural 13,2 - 11,4 - 7,6 - 6,6 kV retención doble en H para circuitos |  |  |  |  | jgo | 20
|  | Material varios (soga,estrobo,etc) |  | 5
|  | Ingeniero Residente | 1
|  | Técnico Electricista | 2
|  | Ayudante | 12
|  | Manilas | 1
|  | Herramientas menor de Liniero Electricista | 0.5
|  | Equipos de Seguridad en Alturas | 0.5
4557 | Armado LAR295 Línea rural 13,2 - 11,4 - 7,6 - 6,6 kV estructura bifilar en ángulo |  |  |  |  | jgo | 22
|  | Material varios (soga,estrobo,etc) |  | 5
|  | Ingeniero Residente | 1
|  | Técnico Electricista | 2
|  | Ayudante | 12
|  | Manilas | 1
|  | Herramientas menor de Liniero Electricista | 0.5
|  | Equipos de Seguridad en Alturas | 0.5
4558 | Armado LAR296 Línea rural 13,2 - 11,4 - 7,6 - 6,6 kV estructura terminal bifilar en H |  |  |  |  | jgo | 20
|  | Material varios (soga,estrobo,etc) |  | 5
|  | Ingeniero Residente | 1
|  | Técnico Electricista | 2
|  | Ayudante | 12
|  | Manilas | 1
|  | Herramientas menor de Liniero Electricista | 0.5
|  | Equipos de Seguridad en Alturas | 0.5
4559 | Armado LAR297 Línea rural 13,2 - 11,4 - 7,6 - 6,6 kV derivación bifilar en H |  |  |  |  | jgo | 22
|  | Material varios (soga,estrobo,etc) |  | 5
|  | Ingeniero Residente | 1
|  | Técnico Electricista | 2
|  | Ayudante | 12
|  | Manilas | 1
|  | Herramientas menor de Liniero Electricista | 0.5
|  | Equipos de Seguridad en Alturas | 0.5
4560 | Armado LAR298 Línea rural 13,2 - 11, 4 - 7,6 - 6,6 kV estructura de alineamiento bifilar en H |  |  |  |  | jgo | 21
|  | Material varios (soga,estrobo,etc) |  | 5
|  | Ingeniero Residente | 1
|  | Técnico Electricista | 2
|  | Ayudante | 12
|  | Manilas | 1
|  | Herramientas menor de Liniero Electricista | 0.5
|  | Equipos de Seguridad en Alturas | 0.5
4561 | Armado LAR299 Línea rural 13,2 - 11,4 - 7,6 - 6,6 kV estructura bifilar en H para ángulos |  |  |  |  | jgo | 20
|  | Material varios (soga,estrobo,etc) |  | 5
|  | Ingeniero Residente | 1
|  | Técnico Electricista | 2
|  | Ayudante | 12
|  | Manilas | 1
|  | Herramientas menor de Liniero Electricista | 0.5
|  | Equipos de Seguridad en Alturas | 0.5
4562 | Armado LA202 Circuito primario sencillo construcción tangencial |  |  |  |  | jgo | 19
|  | Material varios (soga,estrobo,etc) |  | 5
|  | Ingeniero Residente | 1
|  | Técnico Electricista | 2
|  | Ayudante | 12
|  | Manilas | 1
|  | Herramientas menor de Liniero Electricista | 0.5
|  | Equipos de Seguridad en Alturas | 0.5
4563 | Armado LA203 Circuito primario sencillo construcción tangencial en ángulo |  |  |  |  | jgo | 18
|  | Material varios (soga,estrobo,etc) |  | 5
|  | Ingeniero Residente | 1
|  | Técnico Electricista | 2
|  | Ayudante | 12
|  | Manilas | 1
|  | Herramientas menor de Liniero Electricista | 0.5
|  | Equipos de Seguridad en Alturas | 0.5
4564 | Armado LA204 Circuito primario sencillo construcción tipo bandera con cruceta de |  |  |  |  | jgo | 16
|  | Material varios (soga,estrobo,etc) |  | 5
|  | Ingeniero Residente | 1
|  | Técnico Electricista | 2
|  | Ayudante | 12
|  | Manilas | 1
|  | Herramientas menor de Liniero Electricista | 0.5
|  | Equipos de Seguridad en Alturas | 0.5
4565 | Armado LA204-2 Montaje de antena radioeléctrica en red de media tensión desnuda |  |  |  |  | jgo | 20
|  | Material varios (soga,estrobo,etc) |  | 5
|  | Ingeniero Residente | 1
|  | Técnico Electricista | 2
|  | Ayudante | 12
|  | Manilas | 1
|  | Herramientas menor de Liniero Electricista | 0.5
|  | Equipos de Seguridad en Alturas | 0.5
4566 | Armado LA205 Circuito primario sencillo construcción tipo bandera en ángulo |  |  |  |  | jgo | 18
|  | Material varios (soga,estrobo,etc) |  | 5
|  | Ingeniero Residente | 1
|  | Técnico Electricista | 2
|  | Ayudante | 12
|  | Manilas | 1
|  | Herramientas menor de Liniero Electricista | 0.5
|  | Equipos de Seguridad en Alturas | 0.5
4567 | Armado LA206 Circuito primario sencillo cambio de ángulo a 90º con retención horizontal |  |  |  |  | jgo | 20
|  | Material varios (soga,estrobo,etc) |  | 5
|  | Ingeniero Residente | 1
|  | Técnico Electricista | 2
|  | Ayudante | 12
|  | Manilas | 1
|  | Herramientas menor de Liniero Electricista | 0.5
|  | Equipos de Seguridad en Alturas | 0.5
4568 | Armado LA207 Circuito primario sencillo con doble derivación a 90º |  |  |  |  | jgo | 19
|  | Material varios (soga,estrobo,etc) |  | 5
|  | Ingeniero Residente | 1
|  | Técnico Electricista | 2
|  | Ayudante | 12
|  | Manilas | 1
|  | Herramientas menor de Liniero Electricista | 0.5
|  | Equipos de Seguridad en Alturas | 0.5
4569 | Armado LA208 Cruce de circuitos primarios sencillos diferentes |  |  |  |  | jgo | 19
|  | Material varios (soga,estrobo,etc) |  | 5
|  | Ingeniero Residente | 1
|  | Técnico Electricista | 2
|  | Ayudante | 12
|  | Manilas | 1
|  | Herramientas menor de Liniero Electricista | 0.5
|  | Equipos de Seguridad en Alturas | 0.5
4570 | Armado LA209 Circuito primario sencillo derivación a 90º con retención inferior |  |  |  |  | jgo | 17
|  | Material varios (soga,estrobo,etc) |  | 5
|  | Ingeniero Residente | 1
|  | Técnico Electricista | 2
|  | Ayudante | 12
|  | Manilas | 1
|  | Herramientas menor de Liniero Electricista | 0.5
|  | Equipos de Seguridad en Alturas | 0.5
4571 | Armado LA210 Circuito primario sencillo con derivación a 90º retención superior |  |  |  |  | jgo | 17
|  | Material varios (soga,estrobo,etc) |  | 5
|  | Ingeniero Residente | 1
|  | Técnico Electricista | 2
|  | Ayudante | 12
|  | Manilas | 1
|  | Herramientas menor de Liniero Electricista | 0.5
|  | Equipos de Seguridad en Alturas | 0.5
4572 | Armado LA211 Final de circuito primario sencillo |  |  |  |  | jgo | 20
|  | Material varios (soga,estrobo,etc) |  | 5
|  | Ingeniero Residente | 1
|  | Técnico Electricista | 2
|  | Ayudante | 12
|  | Manilas | 1
|  | Herramientas menor de Liniero Electricista | 0.5
|  | Equipos de Seguridad en Alturas | 0.5
4573 | Armado LA212 Final de circuito primario sencillo construcción tipo bandera (Cruceta 2,5m) |  |  |  |  | jgo | 20
|  | Material varios (soga,estrobo,etc) |  | 5
|  | Ingeniero Residente | 1
|  | Técnico Electricista | 2
|  | Ayudante | 12
|  | Manilas | 1
|  | Herramientas menor de Liniero Electricista | 0.5
|  | Equipos de Seguridad en Alturas | 0.5
4574 | Armado LA212-1 Final de circuito primario sencillo construcción tipo bandera (Cruceta 3m) |  |  |  |  | jgo | 20
|  | Material varios (soga,estrobo,etc) |  | 5
|  | Ingeniero Residente | 1
|  | Técnico Electricista | 2
|  | Ayudante | 12
|  | Manilas | 1
|  | Herramientas menor de Liniero Electricista | 0.5
|  | Equipos de Seguridad en Alturas | 0.5
4575 | Armado LA213 Retención doble simétrica de circuito primario sencillo |  |  |  |  | jgo | 20
|  | Material varios (soga,estrobo,etc) |  | 5
|  | Ingeniero Residente | 1
|  | Técnico Electricista | 2
|  | Ayudante | 12
|  | Manilas | 1
|  | Herramientas menor de Liniero Electricista | 0.5
|  | Equipos de Seguridad en Alturas | 0.5
4576 | Armado LA218 Circuito primario sencillo terminal con derivación de cable triplex |  |  |  |  | jgo | 20
|  | Material varios (soga,estrobo,etc) |  | 5
|  | Ingeniero Residente | 1
|  | Técnico Electricista | 2
|  | Ayudante | 12
|  | Manilas | 1
|  | Herramientas menor de Liniero Electricista | 0.5
|  | Equipos de Seguridad en Alturas | 0.5
4577 | Armado LA219 Circuito primario sencillo entrada y salida subterránea para una subestación |  |  |  |  | jgo | 22
|  | Material varios (soga,estrobo,etc) |  | 5
|  | Ingeniero Residente | 1
|  | Técnico Electricista | 2
|  | Ayudante | 12
|  | Manilas | 1
|  | Herramientas menor de Liniero Electricista | 0.5
|  | Equipos de Seguridad en Alturas | 0.5
4578 | Armado LA220 Circuito primario sencillo cruce subterráneo de vías |  |  |  |  | jgo | 25
|  | Material varios (soga,estrobo,etc) |  | 5
|  | Ingeniero Residente | 1
|  | Técnico Electricista | 2
|  | Ayudante | 12
|  | Manilas | 1
|  | Herramientas menor de Liniero Electricista | 0.5
|  | Equipos de Seguridad en Alturas | 0.5
4579 | Armado LA221 Circuito primario sencillo salida de subestación o subterranización del |  |  |  |  | jgo | 22
|  | Material varios (soga,estrobo,etc) |  | 5
|  | Ingeniero Residente | 1
|  | Técnico Electricista | 2
|  | Ayudante | 12
|  | Manilas | 1
|  | Herramientas menor de Liniero Electricista | 0.5
|  | Equipos de Seguridad en Alturas | 0.5
4580 | Armado LA222 Retención doble circuito primario sencillo construcción tipo bandera |  |  |  |  | jgo | 22
|  | Material varios (soga,estrobo,etc) |  | 5
|  | Ingeniero Residente | 1
|  | Técnico Electricista | 2
|  | Ayudante | 12
|  | Manilas | 1
|  | Herramientas menor de Liniero Electricista | 0.5
|  | Equipos de Seguridad en Alturas | 0.5
4581 | Armado LA223 Montaje de seccionadores monopolares de 400 A - 15 kV |  |  |  |  | jgo | 22
|  | Material varios (soga,estrobo,etc) |  | 5
|  | Ingeniero Residente | 1
|  | Técnico Electricista | 2
|  | Ayudante | 12
|  | Manilas | 1
|  | Herramientas menor de Liniero Electricista | 0.5
|  | Equipos de Seguridad en Alturas | 0.5
4582 | Armado LA225 Instalación de indicadores de falla en líneas aéreas |  |  |  |  | jgo | 22
|  | Material varios (soga,estrobo,etc) |  | 5
|  | Ingeniero Residente | 1
|  | Técnico Electricista | 2
|  | Ayudante | 12
|  | Manilas | 1
|  | Herramientas menor de Liniero Electricista | 0.5
|  | Equipos de Seguridad en Alturas | 0.5
4583 | Armado LA226 Ubicación de los indicadores de falla en la red aérea |  |  |  |  | jgo | 9
|  | Material varios (soga,estrobo,etc) |  | 5
|  | Ingeniero Residente | 1
|  | Técnico Electricista | 2
|  | Ayudante | 12
|  | Manilas | 1
|  | Herramientas menor de Liniero Electricista | 0.5
|  | Equipos de Seguridad en Alturas | 0.5
4584 | Armado LA227 Montaje de condensadores en la red de 11,4 kV |  |  |  |  | jgo | 3.35
|  | Material varios (soga,estrobo,etc) |  | 5
|  | Ingeniero Residente | 1
|  | Técnico Electricista | 2
|  | Ayudante | 12
|  | Manilas | 1
|  | Herramientas menor de Liniero Electricista | 0.5
|  | Equipos de Seguridad en Alturas | 0.5
4585 | Armado LA228 Circuito primario sencillo construcción tangencial con derivación |  |  |  |  | jgo | 2.9
|  | Material varios (soga,estrobo,etc) |  | 5
|  | Ingeniero Residente | 1
|  | Técnico Electricista | 2
|  | Ayudante | 12
|  | Manilas | 1
|  | Herramientas menor de Liniero Electricista | 0.5
|  | Equipos de Seguridad en Alturas | 0.5
4586 | Armado LA229 Circuito primario sencillo construcción tipo bandera triangular |  |  |  |  | jgo | 18
|  | Material varios (soga,estrobo,etc) |  | 5
|  | Ingeniero Residente | 1
|  | Técnico Electricista | 2
|  | Ayudante | 12
|  | Manilas | 1
|  | Herramientas menor de Liniero Electricista | 0.5
|  | Equipos de Seguridad en Alturas | 0.5
4587 | Armado LA229-1 Circuito primario sencillo construcción tipo bandera triangular en |  |  |  |  | jgo | 18
|  | Material varios (soga,estrobo,etc) |  | 5
|  | Ingeniero Residente | 1
|  | Técnico Electricista | 2
|  | Ayudante | 12
|  | Manilas | 1
|  | Herramientas menor de Liniero Electricista | 0.5
|  | Equipos de Seguridad en Alturas | 0.5
4588 | Armado LA230 Circuito primario sencillo onstrucción tipo bandera en ángulo con |  |  |  |  | jgo | 14
|  | Material varios (soga,estrobo,etc) |  | 5
|  | Ingeniero Residente | 1
|  | Técnico Electricista | 2
|  | Ayudante | 12
|  | Manilas | 1
|  | Herramientas menor de Liniero Electricista | 0.5
|  | Equipos de Seguridad en Alturas | 0.5
4589 | Armado LA231 Circuito primario sencillo construcción en bandera con doble |  |  |  |  | jgo | 15
|  | Material varios (soga,estrobo,etc) |  | 5
|  | Ingeniero Residente | 1
|  | Técnico Electricista | 2
|  | Ayudante | 12
|  | Manilas | 1
|  | Herramientas menor de Liniero Electricista | 0.5
|  | Equipos de Seguridad en Alturas | 0.5
4590 | Armado LA232 Circuito primario sencillo derivación trifásica con protección |  |  |  |  | jgo | 20
|  | Material varios (soga,estrobo,etc) |  | 5
|  | Ingeniero Residente | 1
|  | Técnico Electricista | 2
|  | Ayudante | 12
|  | Manilas | 1
|  | Herramientas menor de Liniero Electricista | 0.5
|  | Equipos de Seguridad en Alturas | 0.5
4591 | Armado LA233 Amarres primarios |  |  |  |  | jgo | 4.5
|  | Material varios (soga,estrobo,etc) |  | 5
|  | Ingeniero Residente | 1
|  | Técnico Electricista | 2
|  | Ayudante | 12
|  | Manilas | 1
|  | Herramientas menor de Liniero Electricista | 0.5
|  | Equipos de Seguridad en Alturas | 0.5
4592 | Armado LA240 Circuito primario sencillo - instalacion de medidor bicuerpo en |  |  |  |  | jgo | 18
|  | Material varios (soga,estrobo,etc) |  | 5
|  | Ingeniero Residente | 1
|  | Técnico Electricista | 2
|  | Ayudante | 12
|  | Manilas | 1
|  | Herramientas menor de Liniero Electricista | 0.5
|  | Equipos de Seguridad en Alturas | 0.5
4593 | Armado LA245 Circuito primario sencillo. Construcción en bandera. Instalacion |  |  |  |  | jgo | 17
|  | Material varios (soga,estrobo,etc) |  | 5
|  | Ingeniero Residente | 1
|  | Técnico Electricista | 2
|  | Ayudante | 12
|  | Manilas | 1
|  | Herramientas menor de Liniero Electricista | 0.5
|  | Equipos de Seguridad en Alturas | 0.5
4594 | Armado LA246 Circuito primario sencillo. Construcción tangencial. Instalacion |  |  |  |  | jgo | 14
|  | Material varios (soga,estrobo,etc) |  | 5
|  | Ingeniero Residente | 1
|  | Técnico Electricista | 2
|  | Ayudante | 12
|  | Manilas | 1
|  | Herramientas menor de Liniero Electricista | 0.5
|  | Equipos de Seguridad en Alturas | 0.5
4595 | Armado LA250 Circuito primario doble construcción tangencial |  |  |  |  | jgo | 22
|  | Material varios (soga,estrobo,etc) |  | 5
|  | Ingeniero Residente | 1
|  | Técnico Electricista | 2
|  | Ayudante | 12
|  | Manilas | 1
|  | Herramientas menor de Liniero Electricista | 0.5
|  | Equipos de Seguridad en Alturas | 0.5
4596 | Armado LA251 Circuito primario doble construcción tangencial en ángulo |  |  |  |  | jgo | 16
|  | Material varios (soga,estrobo,etc) |  | 5
|  | Ingeniero Residente | 1
|  | Técnico Electricista | 2
|  | Ayudante | 12
|  | Manilas | 1
|  | Herramientas menor de Liniero Electricista | 0.5
|  | Equipos de Seguridad en Alturas | 0.5
4597 | Armado LA252 Circuito primario doble construcciones tangencial y terminal |  |  |  |  | jgo | 19
|  | Material varios (soga,estrobo,etc) |  | 5
|  | Ingeniero Residente | 1
|  | Técnico Electricista | 2
|  | Ayudante | 12
|  | Manilas | 1
|  | Herramientas menor de Liniero Electricista | 0.5
|  | Equipos de Seguridad en Alturas | 0.5
4598 | Armado LA253 Circuito primario doble y derivación a 90° |  |  |  |  | jgo | 20
|  | Material varios (soga,estrobo,etc) |  | 5
|  | Ingeniero Residente | 1
|  | Técnico Electricista | 2
|  | Ayudante | 12
|  | Manilas | 1
|  | Herramientas menor de Liniero Electricista | 0.5
|  | Equipos de Seguridad en Alturas | 0.5
4599 | Armado LA257 Circuito primario doble con una salida de subestación |  |  |  |  | jgo | 14
|  | Material varios (soga,estrobo,etc) |  | 5
|  | Ingeniero Residente | 1
|  | Técnico Electricista | 2
|  | Ayudante | 12
|  | Manilas | 1
|  | Herramientas menor de Liniero Electricista | 0.5
|  | Equipos de Seguridad en Alturas | 0.5
4600 | Armado LA262 Circuito primario sencillo estructura triangular con aisladores line |  |  |  |  | jgo | 25
|  | Material varios (soga,estrobo,etc) |  | 5
|  | Ingeniero Residente | 1
|  | Técnico Electricista | 2
|  | Ayudante | 12
|  | Manilas | 1
|  | Herramientas menor de Liniero Electricista | 0.5
|  | Equipos de Seguridad en Alturas | 0.5
4601 | Armado LA102 Circuito urbano 34,5 kV construcción semibandera |  |  |  |  | jgo | 20
|  | Material varios (soga,estrobo,etc) |  | 5
|  | Ingeniero Residente | 1
|  | Técnico Electricista | 2
|  | Ayudante | 12
|  | Manilas | 1
|  | Herramientas menor de Liniero Electricista | 0.5
|  | Equipos de Seguridad en Alturas | 0.5
4602 | Armado LA103 Circuito urbano 34,5 kV construcción semibandera en ángulo |  |  |  |  | jgo | 22
|  | Material varios (soga,estrobo,etc) |  | 5
|  | Ingeniero Residente | 1
|  | Técnico Electricista | 2
|  | Ayudante | 12
|  | Manilas | 1
|  | Herramientas menor de Liniero Electricista | 0.5
|  | Equipos de Seguridad en Alturas | 0.5
4603 | Armado LA104 Circuito urbano 34,5 kV construcción en bandera |  |  |  |  | jgo | 22
|  | Material varios (soga,estrobo,etc) |  | 5
|  | Ingeniero Residente | 1
|  | Técnico Electricista | 2
|  | Ayudante | 12
|  | Manilas | 1
|  | Herramientas menor de Liniero Electricista | 0.5
|  | Equipos de Seguridad en Alturas | 0.5
4604 | Armado LA105 Circuito urbano 34,5 kV construcción bandera en ángulo |  |  |  |  | jgo | 22
|  | Material varios (soga,estrobo,etc) |  | 5
|  | Ingeniero Residente | 1
|  | Técnico Electricista | 2
|  | Ayudante | 12
|  | Manilas | 1
|  | Herramientas menor de Liniero Electricista | 0.5
|  | Equipos de Seguridad en Alturas | 0.5
4605 | Armado LA106 Circuito urbano 34,5 kV cambio de ángulo a 90º con retención horizontal |  |  |  |  | jgo | 20
|  | Material varios (soga,estrobo,etc) |  | 5
|  | Ingeniero Residente | 1
|  | Técnico Electricista | 2
|  | Ayudante | 12
|  | Manilas | 1
|  | Herramientas menor de Liniero Electricista | 0.5
|  | Equipos de Seguridad en Alturas | 0.5
4606 | Armado LA109 Circuito urbano 34,5 kV derivación a 90º con retención horizontal |  |  |  |  | jgo | 20
|  | Material varios (soga,estrobo,etc) |  | 5
|  | Ingeniero Residente | 1
|  | Técnico Electricista | 2
|  | Ayudante | 12
|  | Manilas | 1
|  | Herramientas menor de Liniero Electricista | 0.5
|  | Equipos de Seguridad en Alturas | 0.5
4607 | Armado LA111 Final de circuito urbano 34,5 kV |  |  |  |  | jgo | 25
|  | Material varios (soga,estrobo,etc) |  | 5
|  | Ingeniero Residente | 1
|  | Técnico Electricista | 2
|  | Ayudante | 12
|  | Manilas | 1
|  | Herramientas menor de Liniero Electricista | 0.5
|  | Equipos de Seguridad en Alturas | 0.5
4608 | Armado LA112 Circuito urbano 34,5 kV retención doble en bandera |  |  |  |  | jgo | 14
|  | Material varios (soga,estrobo,etc) |  | 5
|  | Ingeniero Residente | 1
|  | Técnico Electricista | 2
|  | Ayudante | 12
|  | Manilas | 1
|  | Herramientas menor de Liniero Electricista | 0.5
|  | Equipos de Seguridad en Alturas | 0.5
4609 | Armado LA113 Circuito urbano 34,5 kV retención doble |  |  |  |  | jgo | 22
|  | Material varios (soga,estrobo,etc) |  | 5
|  | Ingeniero Residente | 1
|  | Técnico Electricista | 2
|  | Ayudante | 12
|  | Manilas | 1
|  | Herramientas menor de Liniero Electricista | 0.5
|  | Equipos de Seguridad en Alturas | 0.5
4610 | Armado LA117 Circuito urbano 34,5 kV con derivación corta cable triplex longitud |  |  |  |  | jgo | 14
|  | Material varios (soga,estrobo,etc) |  | 5
|  | Ingeniero Residente | 1
|  | Técnico Electricista | 2
|  | Ayudante | 12
|  | Manilas | 1
|  | Herramientas menor de Liniero Electricista | 0.5
|  | Equipos de Seguridad en Alturas | 0.5
4611 | Armado LA118 Circuito urbano 34,5 kV retención con derivación larga en cable triplex |  |  |  |  | jgo | 15
|  | Material varios (soga,estrobo,etc) |  | 5
|  | Ingeniero Residente | 1
|  | Técnico Electricista | 2
|  | Ayudante | 12
|  | Manilas | 1
|  | Herramientas menor de Liniero Electricista | 0.5
|  | Equipos de Seguridad en Alturas | 0.5
4612 | Armado LA119 Circuito urbano 34,5 kV entrada y salida subterránea para una subestación |  |  |  |  | jgo | 13
|  | Material varios (soga,estrobo,etc) |  | 5
|  | Ingeniero Residente | 1
|  | Técnico Electricista | 2
|  | Ayudante | 12
|  | Manilas | 1
|  | Herramientas menor de Liniero Electricista | 0.5
|  | Equipos de Seguridad en Alturas | 0.5
4613 | Armado LA120 Circuito urbano 34,5 kV cruce subterraneo de vías |  |  |  |  | jgo | 18
|  | Material varios (soga,estrobo,etc) |  | 5
|  | Ingeniero Residente | 1
|  | Técnico Electricista | 2
|  | Ayudante | 12
|  | Manilas | 1
|  | Herramientas menor de Liniero Electricista | 0.5
|  | Equipos de Seguridad en Alturas | 0.5
4614 | Armado LA121 Circuito urbano 34,5 kV salida de subestación o subterranización del |  |  |  |  | jgo | 20
|  | Material varios (soga,estrobo,etc) |  | 5
|  | Ingeniero Residente | 1
|  | Técnico Electricista | 2
|  | Ayudante | 12
|  | Manilas | 1
|  | Herramientas menor de Liniero Electricista | 0.5
|  | Equipos de Seguridad en Alturas | 0.5
4615 | Armado LA152 Circuito urbano 34,5 KV con circuito primario sencillo para ángulos |  |  |  |  | jgo | 9
|  | Material varios (soga,estrobo,etc) |  | 5
|  | Ingeniero Residente | 1
|  | Técnico Electricista | 2
|  | Ayudante | 12
|  | Manilas | 1
|  | Herramientas menor de Liniero Electricista | 0.5
|  | Equipos de Seguridad en Alturas | 0.5
4616 | Armado LA153 Circuito urbano 34,5 kV con circuito de 11,4 kV en ángulo de 21º a 30º |  |  |  |  | jgo | 9
|  | Material varios (soga,estrobo,etc) |  | 5
|  | Ingeniero Residente | 1
|  | Técnico Electricista | 2
|  | Ayudante | 12
|  | Manilas | 1
|  | Herramientas menor de Liniero Electricista | 0.5
|  | Equipos de Seguridad en Alturas | 0.5
4617 | Armado LA157 Circuito urbano 34,5 kV con circuito primario 11,4 kV en cambio de |  |  |  |  | jgo | 9
|  | Material varios (soga,estrobo,etc) |  | 5
|  | Ingeniero Residente | 1
|  | Técnico Electricista | 2
|  | Ayudante | 12
|  | Manilas | 1
|  | Herramientas menor de Liniero Electricista | 0.5
|  | Equipos de Seguridad en Alturas | 0.5
4618 | Armado LA158 Circuito urbano 34,5 kV en bandera con circuito primario en bandera |  |  |  |  | jgo | 6
|  | Material varios (soga,estrobo,etc) |  | 5
|  | Ingeniero Residente | 1
|  | Técnico Electricista | 2
|  | Ayudante | 12
|  | Manilas | 1
|  | Herramientas menor de Liniero Electricista | 0.5
|  | Equipos de Seguridad en Alturas | 0.5
4619 | Armado LA159 Circuito urbano 34,5 kV en bandera con circuito de 11,4 ó 13,2 kV en bandera |  |  |  |  | jgo | 6
|  | Material varios (soga,estrobo,etc) |  | 5
|  | Ingeniero Residente | 1
|  | Técnico Electricista | 2
|  | Ayudante | 12
|  | Manilas | 1
|  | Herramientas menor de Liniero Electricista | 0.5
|  | Equipos de Seguridad en Alturas | 0.5
4620 | Armado LA163 Retención doble circuito urbano 34,5 kV con circuito primario sencillo 11,4 |  |  |  |  | jgo | 11
|  | Material varios (soga,estrobo,etc) |  | 5
|  | Ingeniero Residente | 1
|  | Técnico Electricista | 2
|  | Ayudante | 12
|  | Manilas | 1
|  | Herramientas menor de Liniero Electricista | 0.5
|  | Equipos de Seguridad en Alturas | 0.5
4621 | Armado LA164 Construcción semibandera circuito 34,5 kV con circuito primario 11,4 kV en |  |  |  |  | jgo | 11
|  | Material varios (soga,estrobo,etc) |  | 5
|  | Ingeniero Residente | 1
|  | Técnico Electricista | 2
|  | Ayudante | 12
|  | Manilas | 1
|  | Herramientas menor de Liniero Electricista | 0.5
|  | Equipos de Seguridad en Alturas | 0.5
4622 | Armado LA165 Circuito urbano 34,5 kV cambio de ángulo a 90º con retención horizontal y |  |  |  |  | jgo | 12
|  | Material varios (soga,estrobo,etc) |  | 5
|  | Ingeniero Residente | 1
|  | Técnico Electricista | 2
|  | Ayudante | 12
|  | Manilas | 1
|  | Herramientas menor de Liniero Electricista | 0.5
|  | Equipos de Seguridad en Alturas | 0.5
4623 | Armado LA171 Montaje de seccionadores horizontales monopolares 600 A en |  |  |  |  | jgo | 16
|  | Material varios (soga,estrobo,etc) |  | 5
|  | Ingeniero Residente | 1
|  | Técnico Electricista | 2
|  | Ayudante | 12
|  | Manilas | 1
|  | Herramientas menor de Liniero Electricista | 0.5
|  | Equipos de Seguridad en Alturas | 0.5
4624 | Armado LA172 Montaje de seccionadores verticales monopolares 600 A en circuitos |  |  |  |  | jgo | 14
|  | Material varios (soga,estrobo,etc) |  | 5
|  | Ingeniero Residente | 1
|  | Técnico Electricista | 2
|  | Ayudante | 12
|  | Manilas | 1
|  | Herramientas menor de Liniero Electricista | 0.5
|  | Equipos de Seguridad en Alturas | 0.5
4625 | Armado LA019 Circuito Con Red Desnuda De MT: Instalación De Separadores En Vano |  |  |  |  | jgo | 15
|  | Material varios (soga,estrobo,etc) |  | 5
|  | Ingeniero Residente | 1
|  | Técnico Electricista | 2
|  | Ayudante | 12
|  | Manilas | 1
|  | Herramientas menor de Liniero Electricista | 0.5
|  | Equipos de Seguridad en Alturas | 0.5
4626 | Armado LA653 Red aislada - suspensión 11,4 kV o 13,2 kV |  |  |  |  | jgo | 25
|  | Material varios (soga,estrobo,etc) |  | 5
|  | Ingeniero Residente | 1
|  | Técnico Electricista | 2
|  | Ayudante | 12
|  | Manilas | 1
|  | Herramientas menor de Liniero Electricista | 0.5
|  | Equipos de Seguridad en Alturas | 0.5
4627 | Armado LA654 Red aislada - retención 11,4 kV o 13,2 kV |  |  |  |  | jgo | 25
|  | Material varios (soga,estrobo,etc) |  | 5
|  | Ingeniero Residente | 1
|  | Técnico Electricista | 2
|  | Ayudante | 12
|  | Manilas | 1
|  | Herramientas menor de Liniero Electricista | 0.5
|  | Equipos de Seguridad en Alturas | 0.5
4628 | Armado LA654-1 Montaje de antena radioeléctrica en red media tensión aislada |  |  |  |  | jgo | 25
|  | Material varios (soga,estrobo,etc) |  | 5
|  | Ingeniero Residente | 1
|  | Técnico Electricista | 2
|  | Ayudante | 12
|  | Manilas | 1
|  | Herramientas menor de Liniero Electricista | 0.5
|  | Equipos de Seguridad en Alturas | 0.5
4629 | Armado LA655 Red aislada - Transición de red aislada a red desnuda 11,4 kV o 13,2 kV |  |  |  |  | jgo | 20
|  | Material varios (soga,estrobo,etc) |  | 5
|  | Ingeniero Residente | 1
|  | Técnico Electricista | 2
|  | Ayudante | 12
|  | Manilas | 1
|  | Herramientas menor de Liniero Electricista | 0.5
|  | Equipos de Seguridad en Alturas | 0.5
4630 | Armado LA656 Red Aislada - Transición de cable aislado a red compacta 11,4 kV o 13,2 kV |  |  |  |  | jgo | 20
|  | Material varios (soga,estrobo,etc) |  | 5
|  | Ingeniero Residente | 1
|  | Técnico Electricista | 2
|  | Ayudante | 12
|  | Manilas | 1
|  | Herramientas menor de Liniero Electricista | 0.5
|  | Equipos de Seguridad en Alturas | 0.5
4631 | Armado LA657 Red Aislada - Transición de red aislada a red subterránea 11,4 kV o 13,2 |  |  |  |  | jgo | 20
|  | Material varios (soga,estrobo,etc) |  | 5
|  | Ingeniero Residente | 1
|  | Técnico Electricista | 2
|  | Ayudante | 12
|  | Manilas | 1
|  | Herramientas menor de Liniero Electricista | 0.5
|  | Equipos de Seguridad en Alturas | 0.5
4632 | Armado LA658 Red Aislada - Transición entre red aislada 11,4 kV o 13,2 kV |  |  |  |  | jgo | 21
|  | Material varios (soga,estrobo,etc) |  | 5
|  | Ingeniero Residente | 1
|  | Técnico Electricista | 2
|  | Ayudante | 12
|  | Manilas | 1
|  | Herramientas menor de Liniero Electricista | 0.5
|  | Equipos de Seguridad en Alturas | 0.5
4633 | Armado LA659 Red Aislada - Derivación de red aislada a red desnuda 11,4 kV o 13,2 kV |  |  |  |  | jgo | 20
|  | Material varios (soga,estrobo,etc) |  | 5
|  | Ingeniero Residente | 1
|  | Técnico Electricista | 2
|  | Ayudante | 12
|  | Manilas | 1
|  | Herramientas menor de Liniero Electricista | 0.5
|  | Equipos de Seguridad en Alturas | 0.5
4634 | Armado LA659-1 Red aislada - Derivación de red aislada a red desnuda 11,4 kV o 13,2 kV, |  |  |  |  | jgo | 17
|  | Material varios (soga,estrobo,etc) |  | 5
|  | Ingeniero Residente | 1
|  | Técnico Electricista | 2
|  | Ayudante | 12
|  | Manilas | 1
|  | Herramientas menor de Liniero Electricista | 0.5
|  | Equipos de Seguridad en Alturas | 0.5
4635 | Armado LA660 Red Aislada - Derivación de red aislada a red compacta 11,4 kV o 13,2 kV |  |  |  |  | jgo | 17
|  | Material varios (soga,estrobo,etc) |  | 5
|  | Ingeniero Residente | 1
|  | Técnico Electricista | 2
|  | Ayudante | 12
|  | Manilas | 1
|  | Herramientas menor de Liniero Electricista | 0.5
|  | Equipos de Seguridad en Alturas | 0.5
4636 | Armado LA660-1 Red Aislada - Derivación de red aislada a red compacta 11,4 kV o 13,2 kV, |  |  |  |  | jgo | 14
|  | Material varios (soga,estrobo,etc) |  | 5
|  | Ingeniero Residente | 1
|  | Técnico Electricista | 2
|  | Ayudante | 12
|  | Manilas | 1
|  | Herramientas menor de Liniero Electricista | 0.5
|  | Equipos de Seguridad en Alturas | 0.5
4637 | Armado LA661 Red Aislada - Derivación de red aislada a red subterránea 11,4 kV o 13,2 |  |  |  |  | jgo | 21
|  | Material varios (soga,estrobo,etc) |  | 5
|  | Ingeniero Residente | 1
|  | Técnico Electricista | 2
|  | Ayudante | 12
|  | Manilas | 1
|  | Herramientas menor de Liniero Electricista | 0.5
|  | Equipos de Seguridad en Alturas | 0.5
4638 | Armado LA661-1 Red Aislada - Derivación de red aislada a red subterranea 11,4 kV o 13,2 |  |  |  |  | jgo | 17
|  | Material varios (soga,estrobo,etc) |  | 5
|  | Ingeniero Residente | 1
|  | Técnico Electricista | 2
|  | Ayudante | 12
|  | Manilas | 1
|  | Herramientas menor de Liniero Electricista | 0.5
|  | Equipos de Seguridad en Alturas | 0.5
4639 | Armado LA662 Red Aislada - Derivación de red aislada a red aislada 11,4 kV o 13,2 kV |  |  |  |  | jgo | 20
|  | Material varios (soga,estrobo,etc) |  | 5
|  | Ingeniero Residente | 1
|  | Técnico Electricista | 2
|  | Ayudante | 12
|  | Manilas | 1
|  | Herramientas menor de Liniero Electricista | 0.5
|  | Equipos de Seguridad en Alturas | 0.5
4640 | Armado LA662-1 Red Aislada - Derivación de red aislada a red aislada 11,4 kV o 13,2 kV, |  |  |  |  | jgo | 17
|  | Material varios (soga,estrobo,etc) |  | 5
|  | Ingeniero Residente | 1
|  | Técnico Electricista | 2
|  | Ayudante | 12
|  | Manilas | 1
|  | Herramientas menor de Liniero Electricista | 0.5
|  | Equipos de Seguridad en Alturas | 0.5
4641 | Armado LA663 Red Aislada - Derivación de red aislada a transformador 11,4 kV o 13,2 kV |  |  |  |  | jgo | 18
|  | Material varios (soga,estrobo,etc) |  | 5
|  | Ingeniero Residente | 1
|  | Técnico Electricista | 2
|  | Ayudante | 12
|  | Manilas | 1
|  | Herramientas menor de Liniero Electricista | 0.5
|  | Equipos de Seguridad en Alturas | 0.5
4642 | Armado LA664 Red Aislada - Instalación de Seccionalizador (SZ) a 11,4 kV o 13,2 kV |  |  |  |  | jgo | 23
|  | Material varios (soga,estrobo,etc) |  | 5
|  | Ingeniero Residente | 1
|  | Técnico Electricista | 2
|  | Ayudante | 12
|  | Manilas | 1
|  | Herramientas menor de Liniero Electricista | 0.5
|  | Equipos de Seguridad en Alturas | 0.5
4643 | Armado LA664-1 Red Aislada - Instalación de reconectador (RC) a 11,4 kV o 13,2 kV |  |  |  |  | jgo | 25
|  | Material varios (soga,estrobo,etc) |  | 5
|  | Ingeniero Residente | 1
|  | Técnico Electricista | 2
|  | Ayudante | 12
|  | Manilas | 1
|  | Herramientas menor de Liniero Electricista | 0.5
|  | Equipos de Seguridad en Alturas | 0.5
4644 | Armado LA665 Red Aislada - Doble circuito 11,4 kV o 13,2 kV |  |  |  |  | jgo | 25
|  | Material varios (soga,estrobo,etc) |  | 5
|  | Ingeniero Residente | 1
|  | Técnico Electricista | 2
|  | Ayudante | 12
|  | Manilas | 1
|  | Herramientas menor de Liniero Electricista | 0.5
|  | Equipos de Seguridad en Alturas | 0.5
4645 | Armado LA671 Red Aislada - Estructuras Básicas 34,5 kV |  |  |  |  | jgo | 25
|  | Material varios (soga,estrobo,etc) |  | 5
|  | Ingeniero Residente | 1
|  | Técnico Electricista | 2
|  | Ayudante | 12
|  | Manilas | 1
|  | Herramientas menor de Liniero Electricista | 0.5
|  | Equipos de Seguridad en Alturas | 0.5
4646 | Armado LA672 Red Aislada - Final de circuito 34,5kV |  |  |  |  | jgo | 25
|  | Material varios (soga,estrobo,etc) |  | 5
|  | Ingeniero Residente | 1
|  | Técnico Electricista | 2
|  | Ayudante | 12
|  | Manilas | 1
|  | Herramientas menor de Liniero Electricista | 0.5
|  | Equipos de Seguridad en Alturas | 0.5
4647 | Armado LA673 Red Aislada - Suspensión 34,5kV |  |  |  |  | jgo | 25
|  | Material varios (soga,estrobo,etc) |  | 5
|  | Ingeniero Residente | 1
|  | Técnico Electricista | 2
|  | Ayudante | 12
|  | Manilas | 1
|  | Herramientas menor de Liniero Electricista | 0.5
|  | Equipos de Seguridad en Alturas | 0.5
4648 | Armado LA674 Red Aislada - Retención 34,5kV |  |  |  |  | jgo | 25
|  | Material varios (soga,estrobo,etc) |  | 5
|  | Ingeniero Residente | 1
|  | Técnico Electricista | 2
|  | Ayudante | 12
|  | Manilas | 1
|  | Herramientas menor de Liniero Electricista | 0.5
|  | Equipos de Seguridad en Alturas | 0.5
4649 | Armado LA675 Red Aislada - Transición de red aislada a red desnuda 34,5 kV |  |  |  |  | jgo | 18
|  | Material varios (soga,estrobo,etc) |  | 5
|  | Ingeniero Residente | 1
|  | Técnico Electricista | 2
|  | Ayudante | 12
|  | Manilas | 1
|  | Herramientas menor de Liniero Electricista | 0.5
|  | Equipos de Seguridad en Alturas | 0.5
4650 | Armado LA676 Red Aislada - Transición de red aislada a red compacta 34,5 kV |  |  |  |  | jgo | 16
|  | Material varios (soga,estrobo,etc) |  | 5
|  | Ingeniero Residente | 1
|  | Técnico Electricista | 2
|  | Ayudante | 12
|  | Manilas | 1
|  | Herramientas menor de Liniero Electricista | 0.5
|  | Equipos de Seguridad en Alturas | 0.5
4651 | Armado LA677 Red Aislada - Transición red aislada a red subterránea 34,5 kV |  |  |  |  | jgo | 16
|  | Material varios (soga,estrobo,etc) |  | 5
|  | Ingeniero Residente | 1
|  | Técnico Electricista | 2
|  | Ayudante | 12
|  | Manilas | 1
|  | Herramientas menor de Liniero Electricista | 0.5
|  | Equipos de Seguridad en Alturas | 0.5
4652 | Armado LA678 Red Aislada - Transición entre red aislada 34,5 kV |  |  |  |  | jgo | 20
|  | Material varios (soga,estrobo,etc) |  | 5
|  | Ingeniero Residente | 1
|  | Técnico Electricista | 2
|  | Ayudante | 12
|  | Manilas | 1
|  | Herramientas menor de Liniero Electricista | 0.5
|  | Equipos de Seguridad en Alturas | 0.5
4653 | Armado LA679 Red Aislada - Derivación a red desnuda 34,5 kV |  |  |  |  | jgo | 20
|  | Material varios (soga,estrobo,etc) |  | 5
|  | Ingeniero Residente | 1
|  | Técnico Electricista | 2
|  | Ayudante | 12
|  | Manilas | 1
|  | Herramientas menor de Liniero Electricista | 0.5
|  | Equipos de Seguridad en Alturas | 0.5
4654 | Armado LA679-1 Red Aislada - Derivación a red desnuda 34,5 kV, con seccionamiento |  |  |  |  | jgo | 17
|  | Material varios (soga,estrobo,etc) |  | 5
|  | Ingeniero Residente | 1
|  | Técnico Electricista | 2
|  | Ayudante | 12
|  | Manilas | 1
|  | Herramientas menor de Liniero Electricista | 0.5
|  | Equipos de Seguridad en Alturas | 0.5
4655 | Armado LA680 Red Aislada - Derivación a red compacta 34,5 kV |  |  |  |  | jgo | 21
|  | Material varios (soga,estrobo,etc) |  | 5
|  | Ingeniero Residente | 1
|  | Técnico Electricista | 2
|  | Ayudante | 12
|  | Manilas | 1
|  | Herramientas menor de Liniero Electricista | 0.5
|  | Equipos de Seguridad en Alturas | 0.5
4656 | Armado LA680-1 Red Aislada - Derivación a red compacta 34,5 kV, con seccionamiento |  |  |  |  | jgo | 18
|  | Material varios (soga,estrobo,etc) |  | 5
|  | Ingeniero Residente | 1
|  | Técnico Electricista | 2
|  | Ayudante | 12
|  | Manilas | 1
|  | Herramientas menor de Liniero Electricista | 0.5
|  | Equipos de Seguridad en Alturas | 0.5
4657 | Armado LA681 Red Aislada - Derivación a red subterránea 34,5 kV |  |  |  |  | jgo | 21
|  | Material varios (soga,estrobo,etc) |  | 5
|  | Ingeniero Residente | 1
|  | Técnico Electricista | 2
|  | Ayudante | 12
|  | Manilas | 1
|  | Herramientas menor de Liniero Electricista | 0.5
|  | Equipos de Seguridad en Alturas | 0.5
4658 | Armado LA681-1 Red Aislada - Derivación a red subterránea 34,5 kV, con seccionamiento |  |  |  |  | jgo | 18
|  | Material varios (soga,estrobo,etc) |  | 5
|  | Ingeniero Residente | 1
|  | Técnico Electricista | 2
|  | Ayudante | 12
|  | Manilas | 1
|  | Herramientas menor de Liniero Electricista | 0.5
|  | Equipos de Seguridad en Alturas | 0.5
4659 | Armado LA682 Red Aislada - Derivación a red aislada 34,5 kV |  |  |  |  | jgo | 22
|  | Material varios (soga,estrobo,etc) |  | 5
|  | Ingeniero Residente | 1
|  | Técnico Electricista | 2
|  | Ayudante | 12
|  | Manilas | 1
|  | Herramientas menor de Liniero Electricista | 0.5
|  | Equipos de Seguridad en Alturas | 0.5
4660 | Armado LA682-1 Red Aislada - Derivación a red aislada 34,5 kV, con seccionamiento |  |  |  |  | jgo | 19
|  | Material varios (soga,estrobo,etc) |  | 5
|  | Ingeniero Residente | 1
|  | Técnico Electricista | 2
|  | Ayudante | 12
|  | Manilas | 1
|  | Herramientas menor de Liniero Electricista | 0.5
|  | Equipos de Seguridad en Alturas | 0.5
4661 | Armado LA683 Red Aislada - Derivación a transformador 34,5 kV |  |  |  |  | jgo | 19
|  | Material varios (soga,estrobo,etc) |  | 5
|  | Ingeniero Residente | 1
|  | Técnico Electricista | 2
|  | Ayudante | 12
|  | Manilas | 1
|  | Herramientas menor de Liniero Electricista | 0.5
|  | Equipos de Seguridad en Alturas | 0.5
4662 | Armado LA461 Red compacta 11,4 kV circuito tangencial con ángulos hasta de 6° |  |  |  |  | jgo | 23
|  | Material varios (soga,estrobo,etc) |  | 5
|  | Ingeniero Residente | 1
|  | Técnico Electricista | 2
|  | Ayudante | 12
|  | Manilas | 1
|  | Herramientas menor de Liniero Electricista | 0.5
|  | Equipos de Seguridad en Alturas | 0.5
4663 | Armado LA462 Circuito con red compacta de MT y 34,5 kV instalación de separadores en |  |  |  |  | jgo | 20
|  | Material varios (soga,estrobo,etc) |  | 5
|  | Ingeniero Residente | 1
|  | Técnico Electricista | 2
|  | Ayudante | 12
|  | Manilas | 1
|  | Herramientas menor de Liniero Electricista | 0.5
|  | Equipos de Seguridad en Alturas | 0.5
4664 | Armado LA463 Red compacta para 34.5 kV circuito tangencial |  |  |  |  | jgo | 23
|  | Material varios (soga,estrobo,etc) |  | 5
|  | Ingeniero Residente | 1
|  | Técnico Electricista | 2
|  | Ayudante | 12
|  | Manilas | 1
|  | Herramientas menor de Liniero Electricista | 0.5
|  | Equipos de Seguridad en Alturas | 0.5
4665 | Armado LA465 Red compacta 11.4 kV Final del circuito triangular |  |  |  |  | jgo | 25
|  | Material varios (soga,estrobo,etc) |  | 5
|  | Ingeniero Residente | 1
|  | Técnico Electricista | 2
|  | Ayudante | 12
|  | Manilas | 1
|  | Herramientas menor de Liniero Electricista | 0.5
|  | Equipos de Seguridad en Alturas | 0.5
4666 | Armado LA466 Red compacta para ángulos de 61° a 90° con doble aislador 11,4 kV |  |  |  |  | jgo | 25
|  | Material varios (soga,estrobo,etc) |  | 5
|  | Ingeniero Residente | 1
|  | Técnico Electricista | 2
|  | Ayudante | 12
|  | Manilas | 1
|  | Herramientas menor de Liniero Electricista | 0.5
|  | Equipos de Seguridad en Alturas | 0.5
4667 | Armado LA467 Red compacta para ángulos de 61 ° a 90 ° con doble aislador 34,5 kV |  |  |  |  | jgo | 25
|  | Material varios (soga,estrobo,etc) |  | 5
|  | Ingeniero Residente | 1
|  | Técnico Electricista | 2
|  | Ayudante | 12
|  | Manilas | 1
|  | Herramientas menor de Liniero Electricista | 0.5
|  | Equipos de Seguridad en Alturas | 0.5
4668 | Armado LA468 Red compacta 11.4 kv estructura en ángulo para dos circuitos |  |  |  |  | jgo | 22
|  | Material varios (soga,estrobo,etc) |  | 5
|  | Ingeniero Residente | 1
|  | Técnico Electricista | 2
|  | Ayudante | 12
|  | Manilas | 1
|  | Herramientas menor de Liniero Electricista | 0.5
|  | Equipos de Seguridad en Alturas | 0.5
4669 | Armado LA469 Red compacta 11,4 kv construcción tangencial de dos circuitos |  |  |  |  | jgo | 18
|  | Material varios (soga,estrobo,etc) |  | 5
|  | Ingeniero Residente | 1
|  | Técnico Electricista | 2
|  | Ayudante | 12
|  | Manilas | 1
|  | Herramientas menor de Liniero Electricista | 0.5
|  | Equipos de Seguridad en Alturas | 0.5
4670 | Armado LA472 Red compacta construcción tangencial de 2 ctos con brazo |  |  |  |  | jgo | 16
|  | Material varios (soga,estrobo,etc) |  | 5
|  | Ingeniero Residente | 1
|  | Técnico Electricista | 2
|  | Ayudante | 12
|  | Manilas | 1
|  | Herramientas menor de Liniero Electricista | 0.5
|  | Equipos de Seguridad en Alturas | 0.5
4671 | Armado LA477 Red compacta 11.4 kV tangencial con retención inferior |  |  |  |  | jgo | 20
|  | Material varios (soga,estrobo,etc) |  | 5
|  | Ingeniero Residente | 1
|  | Técnico Electricista | 2
|  | Ayudante | 12
|  | Manilas | 1
|  | Herramientas menor de Liniero Electricista | 0.5
|  | Equipos de Seguridad en Alturas | 0.5
4672 | Armado LA478 Red compacta 11.4 kV. Retención doble triangular |  |  |  |  | jgo | 20
|  | Material varios (soga,estrobo,etc) |  | 5
|  | Ingeniero Residente | 1
|  | Técnico Electricista | 2
|  | Ayudante | 12
|  | Manilas | 1
|  | Herramientas menor de Liniero Electricista | 0.5
|  | Equipos de Seguridad en Alturas | 0.5
4673 | Armado LA480 Red compacta 34.5 kV. Final del circuito triangular |  |  |  |  | jgo | 22
|  | Material varios (soga,estrobo,etc) |  | 5
|  | Ingeniero Residente | 1
|  | Técnico Electricista | 2
|  | Ayudante | 12
|  | Manilas | 1
|  | Herramientas menor de Liniero Electricista | 0.5
|  | Equipos de Seguridad en Alturas | 0.5
4674 | Armado LA481 Red compacta 34.5 kV. Retención doble triangular |  |  |  |  | jgo | 20
|  | Material varios (soga,estrobo,etc) |  | 5
|  | Ingeniero Residente | 1
|  | Técnico Electricista | 2
|  | Ayudante | 12
|  | Manilas | 1
|  | Herramientas menor de Liniero Electricista | 0.5
|  | Equipos de Seguridad en Alturas | 0.5
4675 | Armado LA483 Red compacta 34.5 kV tangencial con retención inferior |  |  |  |  | jgo | 20
|  | Material varios (soga,estrobo,etc) |  | 5
|  | Ingeniero Residente | 1
|  | Técnico Electricista | 2
|  | Ayudante | 12
|  | Manilas | 1
|  | Herramientas menor de Liniero Electricista | 0.5
|  | Equipos de Seguridad en Alturas | 0.5
4676 | Armado LA501 Línea 34,5 kV montaje de reconectador |  |  |  |  | jgo | 20
|  | Material varios (soga,estrobo,etc) |  | 5
|  | Ingeniero Residente | 1
|  | Técnico Electricista | 2
|  | Ayudante | 12
|  | Manilas | 1
|  | Herramientas menor de Liniero Electricista | 0.5
|  | Equipos de Seguridad en Alturas | 0.5
4677 | Armado LA503 Línea 13,2 - 11,4 kV montaje de reconectador con transformador de |  |  |  |  | jgo | 15
|  | Material varios (soga,estrobo,etc) |  | 5
|  | Ingeniero Residente | 1
|  | Técnico Electricista | 2
|  | Ayudante | 12
|  | Manilas | 1
|  | Herramientas menor de Liniero Electricista | 0.5
|  | Equipos de Seguridad en Alturas | 0.5
4678 | Armado LA510 Linea 13,2 - 11,4 kV montaje de reconectador ¦ |  |  |  |  | jgo | 15
|  | Material varios (soga,estrobo,etc) |  | 5
|  | Ingeniero Residente | 1
|  | Técnico Electricista | 2
|  | Ayudante | 12
|  | Manilas | 1
|  | Herramientas menor de Liniero Electricista | 0.5
|  | Equipos de Seguridad en Alturas | 0.5
4679 | Armado LA515-1 Red 11,4 kV o 13,2 kV montaje de seccionalizador (SZ) central. Afloramiento |  |  |  |  | jgo | 18
|  | Material varios (soga,estrobo,etc) |  | 5
|  | Ingeniero Residente | 1
|  | Técnico Electricista | 2
|  | Ayudante | 12
|  | Manilas | 1
|  | Herramientas menor de Liniero Electricista | 0.5
|  | Equipos de Seguridad en Alturas | 0.5
4680 | Armado LA515-2 Red 11,4 kV o 13,2 kV Montaje de seccionalizador (SZ) central. Afloramiento |  |  |  |  | jgo | 18
|  | Material varios (soga,estrobo,etc) |  | 5
|  | Ingeniero Residente | 1
|  | Técnico Electricista | 2
|  | Ayudante | 12
|  | Manilas | 1
|  | Herramientas menor de Liniero Electricista | 0.5
|  | Equipos de Seguridad en Alturas | 0.5
4681 | Armado LA515-3 Red 11,4 kV o 13,2 kV Montaje de seccionalizador (SZ) central. |  |  |  |  | jgo | 18
|  | Material varios (soga,estrobo,etc) |  | 5
|  | Ingeniero Residente | 1
|  | Técnico Electricista | 2
|  | Ayudante | 12
|  | Manilas | 1
|  | Herramientas menor de Liniero Electricista | 0.5
|  | Equipos de Seguridad en Alturas | 0.5
4682 | Armado LA515-4 Red 11,4 kV o 13,2 kV Montaje de seccionalizador (SZ) central. Afloramiento |  |  |  |  | jgo | 16
|  | Material varios (soga,estrobo,etc) |  | 5
|  | Ingeniero Residente | 1
|  | Técnico Electricista | 2
|  | Ayudante | 12
|  | Manilas | 1
|  | Herramientas menor de Liniero Electricista | 0.5
|  | Equipos de Seguridad en Alturas | 0.5
4683 | Armado LA515-A Red 11,4 kV o 13,2 kV Montaje de seccionalizador (SZ) central. Con SPT en |  |  |  |  | jgo | 16
|  | Material varios (soga,estrobo,etc) |  | 5
|  | Ingeniero Residente | 1
|  | Técnico Electricista | 2
|  | Ayudante | 12
|  | Manilas | 1
|  | Herramientas menor de Liniero Electricista | 0.5
|  | Equipos de Seguridad en Alturas | 0.5
4684 | Armado LA515-B Red 11,4 kV o 13,2 kV Montaje de seccionalizador (SZ) bandera. Con SPT en |  |  |  |  | jgo | 16
|  | Material varios (soga,estrobo,etc) |  | 5
|  | Ingeniero Residente | 1
|  | Técnico Electricista | 2
|  | Ayudante | 12
|  | Manilas | 1
|  | Herramientas menor de Liniero Electricista | 0.5
|  | Equipos de Seguridad en Alturas | 0.5
MA-ICEL | MONTAJE DE ARMADOS ICEL
9001 | Armado ICEL505 |  |  |  |  | jgo | 29.7
|  | Material varios (soga,estrobo,etc) |  | 5
|  | Ingeniero Residente | 1
|  | Técnico Electricista | 2
|  | Ayudante | 12
|  | Manilas | 1
|  | Herramientas menor de Liniero Electricista | 0.5
|  | Equipos de Seguridad en Alturas | 0.5
9002 | Armado ICEL510 |  |  |  |  | jgo | 23.6
|  | Material varios (soga,estrobo,etc) |  | 5
|  | Ingeniero Residente | 1
|  | Técnico Electricista | 2
|  | Ayudante | 12
|  | Manilas | 1
|  | Herramientas menor de Liniero Electricista | 0.5
|  | Equipos de Seguridad en Alturas | 0.5
9003 | Armado ICEL511 |  |  |  |  | jgo | 23.9
|  | Material varios (soga,estrobo,etc) |  | 5
|  | Ingeniero Residente | 1
|  | Técnico Electricista | 2
|  | Ayudante | 12
|  | Manilas | 1
|  | Herramientas menor de Liniero Electricista | 0.5
|  | Equipos de Seguridad en Alturas | 0.5
9004 | Armado ICEL512 |  |  |  |  | jgo | 21.4
|  | Material varios (soga,estrobo,etc) |  | 5
|  | Ingeniero Residente | 1
|  | Técnico Electricista | 2
|  | Ayudante | 12
|  | Manilas | 1
|  | Herramientas menor de Liniero Electricista | 0.5
|  | Equipos de Seguridad en Alturas | 0.5
9005 | Armado ICEL513 |  |  |  |  | jgo | 24.35
|  | Material varios (soga,estrobo,etc) |  | 5
|  | Ingeniero Residente | 1
|  | Técnico Electricista | 2
|  | Ayudante | 12
|  | Manilas | 1
|  | Herramientas menor de Liniero Electricista | 0.5
|  | Equipos de Seguridad en Alturas | 0.5
9006 | Armado ICEL514 |  |  |  |  | jgo | 31
|  | Material varios (soga,estrobo,etc) |  | 5
|  | Ingeniero Residente | 1
|  | Técnico Electricista | 2
|  | Ayudante | 12
|  | Manilas | 1
|  | Herramientas menor de Liniero Electricista | 0.5
|  | Equipos de Seguridad en Alturas | 0.5
9007 | Armado ICEL515 |  |  |  |  | jgo | 27.25
|  | Material varios (soga,estrobo,etc) |  | 5
|  | Ingeniero Residente | 1
|  | Técnico Electricista | 2
|  | Ayudante | 12
|  | Manilas | 1
|  | Herramientas menor de Liniero Electricista | 0.5
|  | Equipos de Seguridad en Alturas | 0.5
9008 | Armado ICEL516 |  |  |  |  | jgo | 5.95
|  | Material varios (soga,estrobo,etc) |  | 5
|  | Ingeniero Residente | 1
|  | Técnico Electricista | 2
|  | Ayudante | 12
|  | Manilas | 1
|  | Herramientas menor de Liniero Electricista | 0.5
|  | Equipos de Seguridad en Alturas | 0.5
9009 | Armado ICEL523 |  |  |  |  | jgo | 23.5
|  | Material varios (soga,estrobo,etc) |  | 5
|  | Ingeniero Residente | 1
|  | Técnico Electricista | 2
|  | Ayudante | 12
|  | Manilas | 1
|  | Herramientas menor de Liniero Electricista | 0.5
|  | Equipos de Seguridad en Alturas | 0.5
9010 | Armado ICEL532 |  |  |  |  | jgo | 22.3
|  | Material varios (soga,estrobo,etc) |  | 5
|  | Ingeniero Residente | 1
|  | Técnico Electricista | 2
|  | Ayudante | 12
|  | Manilas | 1
|  | Herramientas menor de Liniero Electricista | 0.5
|  | Equipos de Seguridad en Alturas | 0.5
9011 | Armado ICEL533 |  |  |  |  | jgo | 18.6
|  | Material varios (soga,estrobo,etc) |  | 5
|  | Ingeniero Residente | 1
|  | Técnico Electricista | 2
|  | Ayudante | 12
|  | Manilas | 1
|  | Herramientas menor de Liniero Electricista | 0.5
|  | Equipos de Seguridad en Alturas | 0.5
9012 | Armado ICEL550 |  |  |  |  | jgo | 23
|  | Material varios (soga,estrobo,etc) |  | 5
|  | Ingeniero Residente | 1
|  | Técnico Electricista | 2
|  | Ayudante | 12
|  | Manilas | 1
|  | Herramientas menor de Liniero Electricista | 0.5
|  | Equipos de Seguridad en Alturas | 0.5
9013 | Armado ICEL552 |  |  |  |  | jgo | 23.56
|  | Material varios (soga,estrobo,etc) |  | 5
|  | Ingeniero Residente | 1
|  | Técnico Electricista | 2
|  | Ayudante | 12
|  | Manilas | 1
|  | Herramientas menor de Liniero Electricista | 0.5
|  | Equipos de Seguridad en Alturas | 0.5
9014 | Armado ICEL553 |  |  |  |  | jgo | 26
|  | Material varios (soga,estrobo,etc) |  | 5
|  | Ingeniero Residente | 1
|  | Técnico Electricista | 2
|  | Ayudante | 12
|  | Manilas | 1
|  | Herramientas menor de Liniero Electricista | 0.5
|  | Equipos de Seguridad en Alturas | 0.5
9015 | Armado ICEL560 |  |  |  |  | jgo | 20.2
|  | Material varios (soga,estrobo,etc) |  | 5
|  | Ingeniero Residente | 1
|  | Técnico Electricista | 2
|  | Ayudante | 12
|  | Manilas | 1
|  | Herramientas menor de Liniero Electricista | 0.5
|  | Equipos de Seguridad en Alturas | 0.5
9016 | Armado ICEL561 |  |  |  |  | jgo | 19.8
|  | Material varios (soga,estrobo,etc) |  | 5
|  | Ingeniero Residente | 1
|  | Técnico Electricista | 2
|  | Ayudante | 12
|  | Manilas | 1
|  | Herramientas menor de Liniero Electricista | 0.5
|  | Equipos de Seguridad en Alturas | 0.5
9017 | Armado ICEL562 |  |  |  |  | jgo | 19.8
|  | Material varios (soga,estrobo,etc) |  | 5
|  | Ingeniero Residente | 1
|  | Técnico Electricista | 2
|  | Ayudante | 12
|  | Manilas | 1
|  | Herramientas menor de Liniero Electricista | 0.5
|  | Equipos de Seguridad en Alturas | 0.5
9018 | Armado ICEL563 |  |  |  |  | jgo | 5.21
|  | Material varios (soga,estrobo,etc) |  | 5
|  | Ingeniero Residente | 1
|  | Técnico Electricista | 2
|  | Ayudante | 12
|  | Manilas | 1
|  | Herramientas menor de Liniero Electricista | 0.5
|  | Equipos de Seguridad en Alturas | 0.5
9019 | Armado ICEL730 |  |  |  |  | jgo | 19
|  | Material varios (soga,estrobo,etc) |  | 5
|  | Ingeniero Residente | 1 |  |  |  |  | promedio
|  | Técnico Electricista | 2
|  | Ayudante | 12
|  | Manilas | 1
|  | Herramientas menor de Liniero Electricista | 0.5
|  | Equipos de Seguridad en Alturas | 0.5
9020 | Armado ICEL731 |  |  |  |  | jgo | 21
|  | Material varios (soga,estrobo,etc) |  | 5
|  | Ingeniero Residente | 1
|  | Técnico Electricista | 2
|  | Ayudante | 12
|  | Manilas | 1
|  | Herramientas menor de Liniero Electricista | 0.5
|  | Equipos de Seguridad en Alturas | 0.5
9021 | Armado ICELP101 |  |  |  |  | jgo | 23.56
|  | Material varios (soga,estrobo,etc) |  | 5
|  | Ingeniero Residente | 1
|  | Técnico Electricista | 2
|  | Ayudante | 12
|  | Manilas | 1
|  | Herramientas menor de Liniero Electricista | 0.5
|  | Equipos de Seguridad en Alturas | 0.5
9022 | Armado ICELP103 |  |  |  |  | jgo | 18.6
|  | Material varios (soga,estrobo,etc) |  | 5
|  | Ingeniero Residente | 1
|  | Técnico Electricista | 2
|  | Ayudante | 12
|  | Manilas | 1
|  | Herramientas menor de Liniero Electricista | 0.5
|  | Equipos de Seguridad en Alturas | 0.5
9023 | Armado ICELP110 |  |  |  |  | jgo | 16.12
|  | Material varios (soga,estrobo,etc) |  | 5
|  | Ingeniero Residente | 1
|  | Técnico Electricista | 2
|  | Ayudante | 12
|  | Manilas | 1
|  | Herramientas menor de Liniero Electricista | 0.5
|  | Equipos de Seguridad en Alturas | 0.5
9024 | Armado ICELP111 |  |  |  |  | jgo | 13.64
|  | Material varios (soga,estrobo,etc) |  | 5
|  | Ingeniero Residente | 1
|  | Técnico Electricista | 2
|  | Ayudante | 12
|  | Manilas | 1
|  | Herramientas menor de Liniero Electricista | 0.5
|  | Equipos de Seguridad en Alturas | 0.5
9025 | Armado ICELP112 |  |  |  |  | jgo | 14.88
|  | Material varios (soga,estrobo,etc) |  | 5
|  | Ingeniero Residente | 1
|  | Técnico Electricista | 2
|  | Ayudante | 12
|  | Manilas | 1
|  | Herramientas menor de Liniero Electricista | 0.5
|  | Equipos de Seguridad en Alturas | 0.5
9026 | Armado ICELP114 |  |  |  |  | jgo | 29.76
|  | Material varios (soga,estrobo,etc) |  | 5
|  | Ingeniero Residente | 1
|  | Técnico Electricista | 2
|  | Ayudante | 12
|  | Manilas | 1
|  | Herramientas menor de Liniero Electricista | 0.5
|  | Equipos de Seguridad en Alturas | 0.5
9027 | Armado ICELR114 |  |  |  |  | jgo | 16.12
|  | Material varios (soga,estrobo,etc) |  | 5
|  | Ingeniero Residente | 1
|  | Técnico Electricista | 2
|  | Ayudante | 12
|  | Manilas | 1
|  | Herramientas menor de Liniero Electricista | 0.5
|  | Equipos de Seguridad en Alturas | 0.5
9028 | Armado ICELR130 |  |  |  |  | jgo | 18.6
|  | Material varios (soga,estrobo,etc) |  | 5
|  | Ingeniero Residente | 1
|  | Técnico Electricista | 2
|  | Ayudante | 12
|  | Manilas | 1
|  | Herramientas menor de Liniero Electricista | 0.5
|  | Equipos de Seguridad en Alturas | 0.5
9029 | Armado ICELR134 |  |  |  |  | jgo | 12.4
|  | Material varios (soga,estrobo,etc) |  | 5
|  | Ingeniero Residente | 1
|  | Técnico Electricista | 2
|  | Ayudante | 12
|  | Manilas | 1
|  | Herramientas menor de Liniero Electricista | 0.5
|  | Equipos de Seguridad en Alturas | 0.5
9030 | Armado PH201 |  |  |  |  | jgo | 12.22
|  | Material varios (soga,estrobo,etc) |  | 5
|  | Ingeniero Residente | 1
|  | Técnico Electricista | 2
|  | Ayudante | 12
|  | Manilas | 1
|  | Herramientas menor de Liniero Electricista | 0.5
|  | Equipos de Seguridad en Alturas | 0.5
9031 | Armado PH202 |  |  |  |  | jgo | 12.22
|  | Material varios (soga,estrobo,etc) |  | 5
|  | Ingeniero Residente | 1
|  | Técnico Electricista | 2
|  | Ayudante | 12
|  | Manilas | 1
|  | Herramientas menor de Liniero Electricista | 0.5
|  | Equipos de Seguridad en Alturas | 0.5
9032 | Armado PH204 |  |  |  |  | jgo | 12.22
|  | Material varios (soga,estrobo,etc) |  | 5
|  | Ingeniero Residente | 1
|  | Técnico Electricista | 2
|  | Ayudante | 12
|  | Manilas | 1
|  | Herramientas menor de Liniero Electricista | 0.5
|  | Equipos de Seguridad en Alturas | 0.5
9033 | Armado PH210 |  |  |  |  | jgo | 12.22
|  | Material varios (soga,estrobo,etc) |  | 5
|  | Ingeniero Residente | 1
|  | Técnico Electricista | 2
|  | Ayudante | 12
|  | Manilas | 1
|  | Herramientas menor de Liniero Electricista | 0.5
|  | Equipos de Seguridad en Alturas | 0.5
9034 | Armado PH211 |  |  |  |  | jgo | 7.52
|  | Material varios (soga,estrobo,etc) |  | 5
|  | Ingeniero Residente | 1
|  | Técnico Electricista | 2
|  | Ayudante | 12
|  | Manilas | 1
|  | Herramientas menor de Liniero Electricista | 0.5
|  | Equipos de Seguridad en Alturas | 0.5
9035 | Armado PH215 |  |  |  |  | jgo | 12.22
|  | Material varios (soga,estrobo,etc) |  | 5
|  | Ingeniero Residente | 1
|  | Técnico Electricista | 2
|  | Ayudante | 12
|  | Manilas | 1
|  | Herramientas menor de Liniero Electricista | 0.5
|  | Equipos de Seguridad en Alturas | 0.5
9036 | Armado RE300 |  |  |  |  | jgo | 14.1
|  | Material varios (soga,estrobo,etc) |  | 5
|  | Ingeniero Residente | 1
|  | Técnico Electricista | 2
|  | Ayudante | 12
|  | Manilas | 1
|  | Herramientas menor de Liniero Electricista | 0.5
|  | Equipos de Seguridad en Alturas | 0.5
9037 | Armado RH214 |  |  |  |  | jgo | 17
|  | Material varios (soga,estrobo,etc) |  | 5
|  | Ingeniero Residente | 1
|  | Técnico Electricista | 2
|  | Ayudante | 12
|  | Manilas | 1
|  | Herramientas menor de Liniero Electricista | 0.5
|  | Equipos de Seguridad en Alturas | 0.5
9038 | Armado RH214-2H |  |  |  |  | jgo | 16
|  | Material varios (soga,estrobo,etc) |  | 5
|  | Ingeniero Residente | 1
|  | Técnico Electricista | 2
|  | Ayudante | 12
|  | Manilas | 1
|  | Herramientas menor de Liniero Electricista | 0.5
|  | Equipos de Seguridad en Alturas | 0.5
9039 | Armado RH230 |  |  |  |  | jgo | 16
|  | Material varios (soga,estrobo,etc) |  | 5
|  | Ingeniero Residente | 1
|  | Técnico Electricista | 2
|  | Ayudante | 12
|  | Manilas | 1
|  | Herramientas menor de Liniero Electricista | 0.5
|  | Equipos de Seguridad en Alturas | 0.5
9040 | Armado RH231 |  |  |  |  | jgo | 16
|  | Material varios (soga,estrobo,etc) |  | 5
|  | Ingeniero Residente | 1
|  | Técnico Electricista | 2
|  | Ayudante | 12
|  | Manilas | 1
|  | Herramientas menor de Liniero Electricista | 0.5
|  | Equipos de Seguridad en Alturas | 0.5
9041 | Armado RH232 |  |  |  |  | jgo | 16
|  | Material varios (soga,estrobo,etc) |  | 5
|  | Ingeniero Residente | 1
|  | Técnico Electricista | 2
|  | Ayudante | 12
|  | Manilas | 1
|  | Herramientas menor de Liniero Electricista | 0.5
|  | Equipos de Seguridad en Alturas | 0.5
9042 | Armado RH233 |  |  |  |  | jgo | 16
|  | Material varios (soga,estrobo,etc) |  | 5
|  | Ingeniero Residente | 1
|  | Técnico Electricista | 2
|  | Ayudante | 12
|  | Manilas | 1
|  | Herramientas menor de Liniero Electricista | 0.5
|  | Equipos de Seguridad en Alturas | 0.5
MA-AFINIA | MONTAJE DE ARMADOS AFINIA
9501 | Armado MTF121 |  |  |  |  | jgo | 19
|  | Material varios (soga,estrobo,etc) |  | 5
|  | Ingeniero Residente | 1
|  | Técnico Electricista | 2
|  | Ayudante | 12
|  | Manilas | 1
|  | Herramientas menor de Liniero Electricista | 0.5
|  | Equipos de Seguridad en Alturas | 0.5
9502 | Armado MTF122 |  |  |  |  | jgo | 23
|  | Material varios (soga,estrobo,etc) |  | 5
|  | Ingeniero Residente | 1
|  | Técnico Electricista | 2
|  | Ayudante | 12
|  | Manilas | 1
|  | Herramientas menor de Liniero Electricista | 0.5
|  | Equipos de Seguridad en Alturas | 0.5
9503 | Armado MTF123 |  |  |  |  | jgo | 21
|  | Material varios (soga,estrobo,etc) |  | 5
|  | Ingeniero Residente | 1
|  | Técnico Electricista | 2
|  | Ayudante | 12
|  | Manilas | 1
|  | Herramientas menor de Liniero Electricista | 0.5
|  | Equipos de Seguridad en Alturas | 0.5
9504 | Armado MTF124 |  |  |  |  | jgo | 15
|  | Material varios (soga,estrobo,etc) |  | 5
|  | Ingeniero Residente | 1
|  | Técnico Electricista | 2
|  | Ayudante | 12
|  | Manilas | 1
|  | Herramientas menor de Liniero Electricista | 0.5
|  | Equipos de Seguridad en Alturas | 0.5
9505 | Armado MTF131 |  |  |  |  | jgo | 17
|  | Material varios (soga,estrobo,etc) |  | 5
|  | Ingeniero Residente | 1
|  | Técnico Electricista | 2
|  | Ayudante | 12
|  | Manilas | 1
|  | Herramientas menor de Liniero Electricista | 0.5
|  | Equipos de Seguridad en Alturas | 0.5
9506 | Armado MTF132 |  |  |  |  | jgo | 21
|  | Material varios (soga,estrobo,etc) |  | 5
|  | Ingeniero Residente | 1
|  | Técnico Electricista | 2
|  | Ayudante | 12
|  | Manilas | 1
|  | Herramientas menor de Liniero Electricista | 0.5
|  | Equipos de Seguridad en Alturas | 0.5
9507 | Armado MTF133 |  |  |  |  | jgo | 20
|  | Material varios (soga,estrobo,etc) |  | 5
|  | Ingeniero Residente | 1
|  | Técnico Electricista | 2
|  | Ayudante | 12
|  | Manilas | 1
|  | Herramientas menor de Liniero Electricista | 0.5
|  | Equipos de Seguridad en Alturas | 0.5
9508 | Armado MTF134 |  |  |  |  | jgo | 11
|  | Material varios (soga,estrobo,etc) |  | 5
|  | Ingeniero Residente | 1
|  | Técnico Electricista | 2
|  | Ayudante | 12
|  | Manilas | 1
|  | Herramientas menor de Liniero Electricista | 0.5
|  | Equipos de Seguridad en Alturas | 0.5
9509 | Armado MTF232-1 / MTF232-2 |  |  |  |  | jgo | 21
|  | Material varios (soga,estrobo,etc) |  | 5
|  | Ingeniero Residente | 1
|  | Técnico Electricista | 2
|  | Ayudante | 12
|  | Manilas | 1
|  | Herramientas menor de Liniero Electricista | 0.5
|  | Equipos de Seguridad en Alturas | 0.5
9510 | Armado MTF321 |  |  |  |  | jgo | 22
|  | Material varios (soga,estrobo,etc) |  | 5
|  | Ingeniero Residente | 1
|  | Técnico Electricista | 2
|  | Ayudante | 12
|  | Manilas | 1
|  | Herramientas menor de Liniero Electricista | 0.5
|  | Equipos de Seguridad en Alturas | 0.5
9511 | Armado MTF322 |  |  |  |  | jgo | 23
|  | Material varios (soga,estrobo,etc) |  | 5
|  | Ingeniero Residente | 1
|  | Técnico Electricista | 2
|  | Ayudante | 12
|  | Manilas | 1
|  | Herramientas menor de Liniero Electricista | 0.5
|  | Equipos de Seguridad en Alturas | 0.5
9512 | Armado MTF323 |  |  |  |  | jgo | 21
|  | Material varios (soga,estrobo,etc) |  | 5
|  | Ingeniero Residente | 1
|  | Técnico Electricista | 2
|  | Ayudante | 12
|  | Manilas | 1
|  | Herramientas menor de Liniero Electricista | 0.5
|  | Equipos de Seguridad en Alturas | 0.5
9513 | Armado MTF324 |  |  |  |  | jgo | 20
|  | Material varios (soga,estrobo,etc) |  | 5
|  | Ingeniero Residente | 1
|  | Técnico Electricista | 2
|  | Ayudante | 12
|  | Manilas | 1
|  | Herramientas menor de Liniero Electricista | 0.5
|  | Equipos de Seguridad en Alturas | 0.5
9514 | Armado MTF326 |  |  |  |  | jgo | 21
|  | Material varios (soga,estrobo,etc) |  | 5
|  | Ingeniero Residente | 1
|  | Técnico Electricista | 2
|  | Ayudante | 12
|  | Manilas | 1
|  | Herramientas menor de Liniero Electricista | 0.5
|  | Equipos de Seguridad en Alturas | 0.5
9515 | Armado MTF331-1 / MTF331-2 |  |  |  |  | jgo | 20
|  | Material varios (soga,estrobo,etc) |  | 5
|  | Ingeniero Residente | 1
|  | Técnico Electricista | 2
|  | Ayudante | 12
|  | Manilas | 1
|  | Herramientas menor de Liniero Electricista | 0.5
|  | Equipos de Seguridad en Alturas | 0.5
9516 | Armado MTF332-1 / MTF332-2 |  |  |  |  | jgo | 22
|  | Material varios (soga,estrobo,etc) |  | 5
|  | Ingeniero Residente | 1
|  | Técnico Electricista | 2
|  | Ayudante | 12
|  | Manilas | 1
|  | Herramientas menor de Liniero Electricista | 0.5
|  | Equipos de Seguridad en Alturas | 0.5
9517 | Armado MTF333-1 / MTF333-2 |  |  |  |  | jgo | 19
|  | Material varios (soga,estrobo,etc) |  | 5
|  | Ingeniero Residente | 1
|  | Técnico Electricista | 2
|  | Ayudante | 12
|  | Manilas | 1
|  | Herramientas menor de Liniero Electricista | 0.5
|  | Equipos de Seguridad en Alturas | 0.5
9518 | Armado MTF334-1 / MTF334-2 |  |  |  |  | jgo | 17
|  | Material varios (soga,estrobo,etc) |  | 5
|  | Ingeniero Residente | 1
|  | Técnico Electricista | 2
|  | Ayudante | 12
|  | Manilas | 1
|  | Herramientas menor de Liniero Electricista | 0.5
|  | Equipos de Seguridad en Alturas | 0.5
9519 | Armado MTF335 |  |  |  |  | jgo | 18
|  | Material varios (soga,estrobo,etc) |  | 5
|  | Ingeniero Residente | 1
|  | Técnico Electricista | 2
|  | Ayudante | 12
|  | Manilas | 1
|  | Herramientas menor de Liniero Electricista | 0.5
|  | Equipos de Seguridad en Alturas | 0.5
9520 | Armado MTF336-1 / MTF336-2 |  |  |  |  | jgo | 16
|  | Material varios (soga,estrobo,etc) |  | 5
|  | Ingeniero Residente | 1
|  | Técnico Electricista | 2
|  | Ayudante | 12
|  | Manilas | 1
|  | Herramientas menor de Liniero Electricista | 0.5
|  | Equipos de Seguridad en Alturas | 0.5
9521 | Armado MTF421 |  |  |  |  | jgo | 23
|  | Material varios (soga,estrobo,etc) |  | 5
|  | Ingeniero Residente | 1
|  | Técnico Electricista | 2
|  | Ayudante | 12
|  | Manilas | 1
|  | Herramientas menor de Liniero Electricista | 0.5
|  | Equipos de Seguridad en Alturas | 0.5
9522 | Armado MTF422-1 / MTF422-2 |  |  |  |  | jgo | 23
|  | Material varios (soga,estrobo,etc) |  | 5
|  | Ingeniero Residente | 1
|  | Técnico Electricista | 2
|  | Ayudante | 12
|  | Manilas | 1
|  | Herramientas menor de Liniero Electricista | 0.5
|  | Equipos de Seguridad en Alturas | 0.5
9523 | Armado MTF423-1 / MTF423-2 |  |  |  |  | jgo | 22
|  | Material varios (soga,estrobo,etc) |  | 5
|  | Ingeniero Residente | 1
|  | Técnico Electricista | 2
|  | Ayudante | 12
|  | Manilas | 1
|  | Herramientas menor de Liniero Electricista | 0.5
|  | Equipos de Seguridad en Alturas | 0.5
9524 | Armado MTF424-1 / MTF424-2 |  |  |  |  | jgo | 21
|  | Material varios (soga,estrobo,etc) |  | 5
|  | Ingeniero Residente | 1
|  | Técnico Electricista | 2
|  | Ayudante | 12
|  | Manilas | 1
|  | Herramientas menor de Liniero Electricista | 0.5
|  | Equipos de Seguridad en Alturas | 0.5
9525 | Armado MTF431-1 / MTF431-2 |  |  |  |  | jgo | 23
|  | Material varios (soga,estrobo,etc) |  | 5
|  | Ingeniero Residente | 1
|  | Técnico Electricista | 2
|  | Ayudante | 12
|  | Manilas | 1
|  | Herramientas menor de Liniero Electricista | 0.5
|  | Equipos de Seguridad en Alturas | 0.5
9526 | Armado MTF432-1 / MTF432-2 |  |  |  |  | jgo | 22
|  | Material varios (soga,estrobo,etc) |  | 5
|  | Ingeniero Residente | 1
|  | Técnico Electricista | 2
|  | Ayudante | 12
|  | Manilas | 1
|  | Herramientas menor de Liniero Electricista | 0.5
|  | Equipos de Seguridad en Alturas | 0.5
9527 | Armado MTF433-1 / MTF433-2 |  |  |  |  | jgo | 23
|  | Material varios (soga,estrobo,etc) |  | 5
|  | Ingeniero Residente | 1
|  | Técnico Electricista | 2
|  | Ayudante | 12
|  | Manilas | 1
|  | Herramientas menor de Liniero Electricista | 0.5
|  | Equipos de Seguridad en Alturas | 0.5
9528 | Armado MTF434-1 / MTF434-2 |  |  |  |  | jgo | 20
|  | Material varios (soga,estrobo,etc) |  | 5
|  | Ingeniero Residente | 1
|  | Técnico Electricista | 2
|  | Ayudante | 12
|  | Manilas | 1
|  | Herramientas menor de Liniero Electricista | 0.5
|  | Equipos de Seguridad en Alturas | 0.5
9529 | Armado MTF522-1 |  |  |  |  | jgo | 23
|  | Material varios (soga,estrobo,etc) |  | 5
|  | Ingeniero Residente | 1
|  | Técnico Electricista | 2
|  | Ayudante | 12
|  | Manilas | 1
|  | Herramientas menor de Liniero Electricista | 0.5
|  | Equipos de Seguridad en Alturas | 0.5
9530 | Armado MTF531-1 / MTF531-2 |  |  |  |  | jgo | 21
|  | Material varios (soga,estrobo,etc) |  | 5
|  | Ingeniero Residente | 1
|  | Técnico Electricista | 2
|  | Ayudante | 12
|  | Manilas | 1
|  | Herramientas menor de Liniero Electricista | 0.5
|  | Equipos de Seguridad en Alturas | 0.5
9531 | Armado MTF532-1 / MTF532-2 |  |  |  |  | jgo | 21
|  | Material varios (soga,estrobo,etc) |  | 5
|  | Ingeniero Residente | 1
|  | Técnico Electricista | 2
|  | Ayudante | 12
|  | Manilas | 1
|  | Herramientas menor de Liniero Electricista | 0.5
|  | Equipos de Seguridad en Alturas | 0.5
9532 | Armado MTF533-1 / MTF533-2 |  |  |  |  | jgo | 18
|  | Material varios (soga,estrobo,etc) |  | 5
|  | Ingeniero Residente | 1
|  | Técnico Electricista | 2
|  | Ayudante | 12
|  | Manilas | 1
|  | Herramientas menor de Liniero Electricista | 0.5
|  | Equipos de Seguridad en Alturas | 0.5
9533 | Armado MTF534-1 / MTF534-2 |  |  |  |  | jgo | 16
|  | Material varios (soga,estrobo,etc) |  | 5
|  | Ingeniero Residente | 1
|  | Técnico Electricista | 2
|  | Ayudante | 12
|  | Manilas | 1
|  | Herramientas menor de Liniero Electricista | 0.5
|  | Equipos de Seguridad en Alturas | 0.5
9534 | Armado MTF631-1 |  |  |  |  | jgo | 20
|  | Material varios (soga,estrobo,etc) |  | 5
|  | Ingeniero Residente | 1
|  | Técnico Electricista | 2
|  | Ayudante | 12
|  | Manilas | 1
|  | Herramientas menor de Liniero Electricista | 0.5
|  | Equipos de Seguridad en Alturas | 0.5
9535 | Armado MTF632-1 |  |  |  |  | jgo | 24
|  | Material varios (soga,estrobo,etc) |  | 5
|  | Ingeniero Residente | 1
|  | Técnico Electricista | 2
|  | Ayudante | 12
|  | Manilas | 1
|  | Herramientas menor de Liniero Electricista | 0.5
|  | Equipos de Seguridad en Alturas | 0.5
9536 | Armado MTF633-1 |  |  |  |  | jgo | 24
|  | Material varios (soga,estrobo,etc) |  | 5
|  | Ingeniero Residente | 1
|  | Técnico Electricista | 2
|  | Ayudante | 12
|  | Manilas | 1
|  | Herramientas menor de Liniero Electricista | 0.5
|  | Equipos de Seguridad en Alturas | 0.5
9537 | Armado MTF634-1 |  |  |  |  | jgo | 13
|  | Material varios (soga,estrobo,etc) |  | 5
|  | Ingeniero Residente | 1
|  | Técnico Electricista | 2
|  | Ayudante | 12
|  | Manilas | 1
|  | Herramientas menor de Liniero Electricista | 0.5
|  | Equipos de Seguridad en Alturas | 0.5
9538 | Armado MTF635-1 |  |  |  |  | jgo | 12
|  | Material varios (soga,estrobo,etc) |  | 5
|  | Ingeniero Residente | 1
|  | Técnico Electricista | 2
|  | Ayudante | 12
|  | Manilas | 1
|  | Herramientas menor de Liniero Electricista | 0.5
|  | Equipos de Seguridad en Alturas | 0.5
9539 | Armado MTF637-1 |  |  |  |  | jgo | 15
|  | Material varios (soga,estrobo,etc) |  | 5
|  | Ingeniero Residente | 1
|  | Técnico Electricista | 2
|  | Ayudante | 12
|  | Manilas | 1
|  | Herramientas menor de Liniero Electricista | 0.5
|  | Equipos de Seguridad en Alturas | 0.5
9540 | Armado MTF731-1 |  |  |  |  | jgo | 14
|  | Material varios (soga,estrobo,etc) |  | 5
|  | Ingeniero Residente | 1
|  | Técnico Electricista | 2
|  | Ayudante | 12
|  | Manilas | 1
|  | Herramientas menor de Liniero Electricista | 0.5
|  | Equipos de Seguridad en Alturas | 0.5
9541 | Armado MTF732-1 |  |  |  |  | jgo | 24
|  | Material varios (soga,estrobo,etc) |  | 5
|  | Ingeniero Residente | 1
|  | Técnico Electricista | 2
|  | Ayudante | 12
|  | Manilas | 1
|  | Herramientas menor de Liniero Electricista | 0.5
|  | Equipos de Seguridad en Alturas | 0.5
9542 | Armado MTF733-1 |  |  |  |  | jgo | 23
|  | Material varios (soga,estrobo,etc) |  | 5
|  | Ingeniero Residente | 1
|  | Técnico Electricista | 2
|  | Ayudante | 12
|  | Manilas | 1
|  | Herramientas menor de Liniero Electricista | 0.5
|  | Equipos de Seguridad en Alturas | 0.5
9543 | Armado MTF734-1 |  |  |  |  | jgo | 5
|  | Material varios (soga,estrobo,etc) |  | 5
|  | Ingeniero Residente | 1
|  | Técnico Electricista | 2
|  | Ayudante | 12
|  | Manilas | 1
|  | Herramientas menor de Liniero Electricista | 0.5
|  | Equipos de Seguridad en Alturas | 0.5
9544 | Armado MTF735-1 |  |  |  |  | jgo | 5
|  | Material varios (soga,estrobo,etc) |  | 5
|  | Ingeniero Residente | 1
|  | Técnico Electricista | 2
|  | Ayudante | 12
|  | Manilas | 1
|  | Herramientas menor de Liniero Electricista | 0.5
|  | Equipos de Seguridad en Alturas | 0.5
9545 | Armado MT331-1 / MT331-2 |  |  |  |  | jgo | 18
|  | Material varios (soga,estrobo,etc) |  | 5
|  | Ingeniero Residente | 1
|  | Técnico Electricista | 2
|  | Ayudante | 12
|  | Manilas | 1
|  | Herramientas menor de Liniero Electricista | 0.5
|  | Equipos de Seguridad en Alturas | 0.5
9546 | Armado MT332-1 / MT332-2 |  |  |  |  | jgo | 21
|  | Material varios (soga,estrobo,etc) |  | 5
|  | Ingeniero Residente | 1
|  | Técnico Electricista | 2
|  | Ayudante | 12
|  | Manilas | 1
|  | Herramientas menor de Liniero Electricista | 0.5
|  | Equipos de Seguridad en Alturas | 0.5
9547 | Armado MT333-1 / MT333-2 |  |  |  |  | jgo | 19
|  | Material varios (soga,estrobo,etc) |  | 5
|  | Ingeniero Residente | 1
|  | Técnico Electricista | 2
|  | Ayudante | 12
|  | Manilas | 1
|  | Herramientas menor de Liniero Electricista | 0.5
|  | Equipos de Seguridad en Alturas | 0.5
9548 | Armado MT334-1 / MT334-2 |  |  |  |  | jgo | 15
|  | Material varios (soga,estrobo,etc) |  | 5
|  | Ingeniero Residente | 1
|  | Técnico Electricista | 2
|  | Ayudante | 12
|  | Manilas | 1
|  | Herramientas menor de Liniero Electricista | 0.5
|  | Equipos de Seguridad en Alturas | 0.5
9549 | Armado MT335-1 / MT335-2 |  |  |  |  | jgo | 15
|  | Material varios (soga,estrobo,etc) |  | 5
|  | Ingeniero Residente | 1
|  | Técnico Electricista | 2
|  | Ayudante | 12
|  | Manilas | 1
|  | Herramientas menor de Liniero Electricista | 0.5
|  | Equipos de Seguridad en Alturas | 0.5
9550 | Armado MT336-1 / MT336-2 |  |  |  |  | jgo | 15
|  | Material varios (soga,estrobo,etc) |  | 5
|  | Ingeniero Residente | 1
|  | Técnico Electricista | 2
|  | Ayudante | 12
|  | Manilas | 1
|  | Herramientas menor de Liniero Electricista | 0.5
|  | Equipos de Seguridad en Alturas | 0.5
9551 | Armado MT321-1 |  |  |  |  | jgo | 22
|  | Material varios (soga,estrobo,etc) |  | 5
|  | Ingeniero Residente | 1
|  | Técnico Electricista | 2
|  | Ayudante | 12
|  | Manilas | 1
|  | Herramientas menor de Liniero Electricista | 0.5
|  | Equipos de Seguridad en Alturas | 0.5
9552 | Armado MT322-1 |  |  |  |  | jgo | 23
|  | Material varios (soga,estrobo,etc) |  | 5
|  | Ingeniero Residente | 1
|  | Técnico Electricista | 2
|  | Ayudante | 12
|  | Manilas | 1
|  | Herramientas menor de Liniero Electricista | 0.5
|  | Equipos de Seguridad en Alturas | 0.5
9553 | Armado MT323-1 |  |  |  |  | jgo | 22
|  | Material varios (soga,estrobo,etc) |  | 5
|  | Ingeniero Residente | 1
|  | Técnico Electricista | 2
|  | Ayudante | 12
|  | Manilas | 1
|  | Herramientas menor de Liniero Electricista | 0.5
|  | Equipos de Seguridad en Alturas | 0.5
9554 | Armado MT324-1 |  |  |  |  | jgo | 19
|  | Material varios (soga,estrobo,etc) |  | 5
|  | Ingeniero Residente | 1
|  | Técnico Electricista | 2
|  | Ayudante | 12
|  | Manilas | 1
|  | Herramientas menor de Liniero Electricista | 0.5
|  | Equipos de Seguridad en Alturas | 0.5
9555 | Armado MT325-1 |  |  |  |  | jgo | 18
|  | Material varios (soga,estrobo,etc) |  | 5
|  | Ingeniero Residente | 1
|  | Técnico Electricista | 2
|  | Ayudante | 12
|  | Manilas | 1
|  | Herramientas menor de Liniero Electricista | 0.5
|  | Equipos de Seguridad en Alturas | 0.5
9556 | Armado MT326-1 |  |  |  |  | jgo | 19
|  | Material varios (soga,estrobo,etc) |  | 5
|  | Ingeniero Residente | 1
|  | Técnico Electricista | 2
|  | Ayudante | 12
|  | Manilas | 1
|  | Herramientas menor de Liniero Electricista | 0.5
|  | Equipos de Seguridad en Alturas | 0.5
9557 | Armado MT531-1 / MT531-2 |  |  |  |  | jgo | 21
|  | Material varios (soga,estrobo,etc) |  | 5
|  | Ingeniero Residente | 1
|  | Técnico Electricista | 2
|  | Ayudante | 12
|  | Manilas | 1
|  | Herramientas menor de Liniero Electricista | 0.5
|  | Equipos de Seguridad en Alturas | 0.5
9558 | Armado MT532-1 / MT532-2 |  |  |  |  | jgo | 21
|  | Material varios (soga,estrobo,etc) |  | 5
|  | Ingeniero Residente | 1
|  | Técnico Electricista | 2
|  | Ayudante | 12
|  | Manilas | 1
|  | Herramientas menor de Liniero Electricista | 0.5
|  | Equipos de Seguridad en Alturas | 0.5
9559 | Armado MT533-1 / MT533-2 |  |  |  |  | jgo | 17
|  | Material varios (soga,estrobo,etc) |  | 5
|  | Ingeniero Residente | 1
|  | Técnico Electricista | 2
|  | Ayudante | 12
|  | Manilas | 1
|  | Herramientas menor de Liniero Electricista | 0.5
|  | Equipos de Seguridad en Alturas | 0.5
9560 | Armado MT534-1 / MT534-2 |  |  |  |  | jgo | 16
|  | Material varios (soga,estrobo,etc) |  | 5
|  | Ingeniero Residente | 1
|  | Técnico Electricista | 2
|  | Ayudante | 12
|  | Manilas | 1
|  | Herramientas menor de Liniero Electricista | 0.5
|  | Equipos de Seguridad en Alturas | 0.5
9561 | Armado MT522 |  |  |  |  | jgo | 23
|  | Material varios (soga,estrobo,etc) |  | 5
|  | Ingeniero Residente | 1
|  | Técnico Electricista | 2
|  | Ayudante | 12
|  | Manilas | 1
|  | Herramientas menor de Liniero Electricista | 0.5
|  | Equipos de Seguridad en Alturas | 0.5
9562 | Armado MT131-1 / MT131-2 |  |  |  |  | jgo | 19
|  | Material varios (soga,estrobo,etc) |  | 5
|  | Ingeniero Residente | 1
|  | Técnico Electricista | 2
|  | Ayudante | 12
|  | Manilas | 1
|  | Herramientas menor de Liniero Electricista | 0.5
|  | Equipos de Seguridad en Alturas | 0.5
9563 | Armado MT132-1 / MT132-2 |  |  |  |  | jgo | 21
|  | Material varios (soga,estrobo,etc) |  | 5
|  | Ingeniero Residente | 1
|  | Técnico Electricista | 2
|  | Ayudante | 12
|  | Manilas | 1
|  | Herramientas menor de Liniero Electricista | 0.5
|  | Equipos de Seguridad en Alturas | 0.5
9564 | Armado MT133-1 / MT133-2 |  |  |  |  | jgo | 17
|  | Material varios (soga,estrobo,etc) |  | 5
|  | Ingeniero Residente | 1
|  | Técnico Electricista | 2
|  | Ayudante | 12
|  | Manilas | 1
|  | Herramientas menor de Liniero Electricista | 0.5
|  | Equipos de Seguridad en Alturas | 0.5
9565 | Armado MT134-1 / MT134-2 |  |  |  |  | jgo | 13
|  | Material varios (soga,estrobo,etc) |  | 5
|  | Ingeniero Residente | 1
|  | Técnico Electricista | 2
|  | Ayudante | 12
|  | Manilas | 1
|  | Herramientas menor de Liniero Electricista | 0.5
|  | Equipos de Seguridad en Alturas | 0.5
9566 | Armado MT121 |  |  |  |  | jgo | 19
|  | Material varios (soga,estrobo,etc) |  | 5
|  | Ingeniero Residente | 1
|  | Técnico Electricista | 2
|  | Ayudante | 12
|  | Manilas | 1
|  | Herramientas menor de Liniero Electricista | 0.5
|  | Equipos de Seguridad en Alturas | 0.5
9567 | Armado MT122 |  |  |  |  | jgo | 22
|  | Material varios (soga,estrobo,etc) |  | 5
|  | Ingeniero Residente | 1
|  | Técnico Electricista | 2
|  | Ayudante | 12
|  | Manilas | 1
|  | Herramientas menor de Liniero Electricista | 0.5
|  | Equipos de Seguridad en Alturas | 0.5
9568 | Armado MT123 |  |  |  |  | jgo | 18
|  | Material varios (soga,estrobo,etc) |  | 5
|  | Ingeniero Residente | 1
|  | Técnico Electricista | 2
|  | Ayudante | 12
|  | Manilas | 1
|  | Herramientas menor de Liniero Electricista | 0.5
|  | Equipos de Seguridad en Alturas | 0.5
9569 | Armado MT124 |  |  |  |  | jgo | 15
|  | Material varios (soga,estrobo,etc) |  | 5
|  | Ingeniero Residente | 1
|  | Técnico Electricista | 2
|  | Ayudante | 12
|  | Manilas | 1
|  | Herramientas menor de Liniero Electricista | 0.5
|  | Equipos de Seguridad en Alturas | 0.5
9570 | Armado MT111 |  |  |  |  | jgo | 20
|  | Material varios (soga,estrobo,etc) |  | 5
|  | Ingeniero Residente | 1
|  | Técnico Electricista | 2
|  | Ayudante | 12
|  | Manilas | 1
|  | Herramientas menor de Liniero Electricista | 0.5
|  | Equipos de Seguridad en Alturas | 0.5
9571 | Armado MT112 |  |  |  |  | jgo | 22
|  | Material varios (soga,estrobo,etc) |  | 5
|  | Ingeniero Residente | 1
|  | Técnico Electricista | 2
|  | Ayudante | 12
|  | Manilas | 1
|  | Herramientas menor de Liniero Electricista | 0.5
|  | Equipos de Seguridad en Alturas | 0.5
9572 | Armado MT431-1 / MT431-2 |  |  |  |  | jgo | 22
|  | Material varios (soga,estrobo,etc) |  | 5
|  | Ingeniero Residente | 1
|  | Técnico Electricista | 2
|  | Ayudante | 12
|  | Manilas | 1
|  | Herramientas menor de Liniero Electricista | 0.5
|  | Equipos de Seguridad en Alturas | 0.5
9573 | Armado MT432-1 / MT432-2 |  |  |  |  | jgo | 22
|  | Material varios (soga,estrobo,etc) |  | 5
|  | Ingeniero Residente | 1
|  | Técnico Electricista | 2
|  | Ayudante | 12
|  | Manilas | 1
|  | Herramientas menor de Liniero Electricista | 0.5
|  | Equipos de Seguridad en Alturas | 0.5
9574 | Armado MT433-1 / MT433-2 |  |  |  |  | jgo | 23
|  | Material varios (soga,estrobo,etc) |  | 5
|  | Ingeniero Residente | 1
|  | Técnico Electricista | 2
|  | Ayudante | 12
|  | Manilas | 1
|  | Herramientas menor de Liniero Electricista | 0.5
|  | Equipos de Seguridad en Alturas | 0.5
9575 | Armado MT435-1 / MT435-2 |  |  |  |  | jgo | 20
|  | Material varios (soga,estrobo,etc) |  | 5
|  | Ingeniero Residente | 1
|  | Técnico Electricista | 2
|  | Ayudante | 12
|  | Manilas | 1
|  | Herramientas menor de Liniero Electricista | 0.5
|  | Equipos de Seguridad en Alturas | 0.5
9576 | Armado MT436-1 / MT436-2 |  |  |  |  | jgo | 16
|  | Material varios (soga,estrobo,etc) |  | 5
|  | Ingeniero Residente | 1
|  | Técnico Electricista | 2
|  | Ayudante | 12
|  | Manilas | 1
|  | Herramientas menor de Liniero Electricista | 0.5
|  | Equipos de Seguridad en Alturas | 0.5
9577 | Armado MT421 |  |  |  |  | jgo | 23
|  | Material varios (soga,estrobo,etc) |  | 5
|  | Ingeniero Residente | 1
|  | Técnico Electricista | 2
|  | Ayudante | 12
|  | Manilas | 1
|  | Herramientas menor de Liniero Electricista | 0.5
|  | Equipos de Seguridad en Alturas | 0.5
9578 | Armado MT422 |  |  |  |  | jgo | 23
|  | Material varios (soga,estrobo,etc) |  | 5
|  | Ingeniero Residente | 1
|  | Técnico Electricista | 2
|  | Ayudante | 12
|  | Manilas | 1
|  | Herramientas menor de Liniero Electricista | 0.5
|  | Equipos de Seguridad en Alturas | 0.5
9579 | Armado MT423 |  |  |  |  | jgo | 23
|  | Material varios (soga,estrobo,etc) |  | 5
|  | Ingeniero Residente | 1
|  | Técnico Electricista | 2
|  | Ayudante | 12
|  | Manilas | 1
|  | Herramientas menor de Liniero Electricista | 0.5
|  | Equipos de Seguridad en Alturas | 0.5
9580 | Armado MT425 |  |  |  |  | jgo | 22
|  | Material varios (soga,estrobo,etc) |  | 5
|  | Ingeniero Residente | 1
|  | Técnico Electricista | 2
|  | Ayudante | 12
|  | Manilas | 1
|  | Herramientas menor de Liniero Electricista | 0.5
|  | Equipos de Seguridad en Alturas | 0.5
9581 | Armado MT426 |  |  |  |  | jgo | 17
|  | Material varios (soga,estrobo,etc) |  | 5
|  | Ingeniero Residente | 1
|  | Técnico Electricista | 2
|  | Ayudante | 12
|  | Manilas | 1
|  | Herramientas menor de Liniero Electricista | 0.5
|  | Equipos de Seguridad en Alturas | 0.5
9582 | Armado MT232-1 / MT232-2 |  |  |  |  | jgo | 22
|  | Material varios (soga,estrobo,etc) |  | 5
|  | Ingeniero Residente | 1
|  | Técnico Electricista | 2
|  | Ayudante | 12
|  | Manilas | 1
|  | Herramientas menor de Liniero Electricista | 0.5
|  | Equipos de Seguridad en Alturas | 0.5
9583 | Armado MT807 |  |  |  |  | jgo | 5
|  | Material varios (soga,estrobo,etc) |  | 5
|  | Ingeniero Residente | 1
|  | Técnico Electricista | 2
|  | Ayudante | 12
|  | Manilas | 1
|  | Herramientas menor de Liniero Electricista | 0.5
|  | Equipos de Seguridad en Alturas | 0.5
9584 | Armado MT808-1 / MT808-2 |  |  |  |  | jgo | 5
|  | Material varios (soga,estrobo,etc) |  | 5
|  | Ingeniero Residente | 1
|  | Técnico Electricista | 2
|  | Ayudante | 12
|  | Manilas | 1
|  | Herramientas menor de Liniero Electricista | 0.5
|  | Equipos de Seguridad en Alturas | 0.5
9585 | Armado MT812-1 |  |  |  |  | jgo | 5
|  | Material varios (soga,estrobo,etc) |  | 5
|  | Ingeniero Residente | 1
|  | Técnico Electricista | 2
|  | Ayudante | 12
|  | Manilas | 1
|  | Herramientas menor de Liniero Electricista | 0.5
|  | Equipos de Seguridad en Alturas | 0.5
9586 | Armado MT813-1 / MT813-2 |  |  |  |  | jgo | 5
|  | Material varios (soga,estrobo,etc) |  | 5
|  | Ingeniero Residente | 1
|  | Técnico Electricista | 2
|  | Ayudante | 12
|  | Manilas | 1
|  | Herramientas menor de Liniero Electricista | 0.5
|  | Equipos de Seguridad en Alturas | 0.5
9587 | Armado MT332G-1 / MT332G-2 |  |  |  |  | jgo | 19
|  | Material varios (soga,estrobo,etc) |  | 5
|  | Ingeniero Residente | 1
|  | Técnico Electricista | 2
|  | Ayudante | 12
|  | Manilas | 1
|  | Herramientas menor de Liniero Electricista | 0.5
|  | Equipos de Seguridad en Alturas | 0.5
9588 | Armado MT333G-1 / MT333G-2 |  |  |  |  | jgo | 17
|  | Material varios (soga,estrobo,etc) |  | 5
|  | Ingeniero Residente | 1
|  | Técnico Electricista | 2
|  | Ayudante | 12
|  | Manilas | 1
|  | Herramientas menor de Liniero Electricista | 0.5
|  | Equipos de Seguridad en Alturas | 0.5
9589 | Armado MT334G-AL-1 / MT334G-AL-2 |  |  |  |  | jgo | 15
|  | Material varios (soga,estrobo,etc) |  | 5
|  | Ingeniero Residente | 1
|  | Técnico Electricista | 2
|  | Ayudante | 12
|  | Manilas | 1
|  | Herramientas menor de Liniero Electricista | 0.5
|  | Equipos de Seguridad en Alturas | 0.5
9590 | Armado MT334G-AN-1 / MT334G-AN-2 |  |  |  |  | jgo | 17
|  | Material varios (soga,estrobo,etc) |  | 5
|  | Ingeniero Residente | 1
|  | Técnico Electricista | 2
|  | Ayudante | 12
|  | Manilas | 1
|  | Herramientas menor de Liniero Electricista | 0.5
|  | Equipos de Seguridad en Alturas | 0.5
9591 | Armado MT435G-1 / MT435G-2 |  |  |  |  | jgo | 19
|  | Material varios (soga,estrobo,etc) |  | 5
|  | Ingeniero Residente | 1
|  | Técnico Electricista | 2
|  | Ayudante | 12
|  | Manilas | 1
|  | Herramientas menor de Liniero Electricista | 0.5
|  | Equipos de Seguridad en Alturas | 0.5
9592 | Armado CT121-S |  |  |  |  | jgo | 9
|  | Material varios (soga,estrobo,etc) |  | 5
|  | Ingeniero Residente | 1
|  | Técnico Electricista | 2
|  | Ayudante | 12
|  | Manilas | 1
|  | Herramientas menor de Liniero Electricista | 0.5
|  | Equipos de Seguridad en Alturas | 0.5
9593 | Armado CT121-S AA |  |  |  |  | jgo | 10
|  | Material varios (soga,estrobo,etc) |  | 5
|  | Ingeniero Residente | 1
|  | Técnico Electricista | 2
|  | Ayudante | 12
|  | Manilas | 1
|  | Herramientas menor de Liniero Electricista | 0.5
|  | Equipos de Seguridad en Alturas | 0.5
9594 | Armado CT131-S |  |  |  |  | jgo | 5
|  | Material varios (soga,estrobo,etc) |  | 5
|  | Ingeniero Residente | 1
|  | Técnico Electricista | 2
|  | Ayudante | 12
|  | Manilas | 1
|  | Herramientas menor de Liniero Electricista | 0.5
|  | Equipos de Seguridad en Alturas | 0.5
9595 | Armado CT321-S |  |  |  |  | jgo | 10
|  | Material varios (soga,estrobo,etc) |  | 5
|  | Ingeniero Residente | 1
|  | Técnico Electricista | 2
|  | Ayudante | 12
|  | Manilas | 1
|  | Herramientas menor de Liniero Electricista | 0.5
|  | Equipos de Seguridad en Alturas | 0.5
9596 | Armado CT321-S AA |  |  |  |  | jgo | 10
|  | Material varios (soga,estrobo,etc) |  | 5
|  | Ingeniero Residente | 1
|  | Técnico Electricista | 2
|  | Ayudante | 12
|  | Manilas | 1
|  | Herramientas menor de Liniero Electricista | 0.5
|  | Equipos de Seguridad en Alturas | 0.5
9597 | Armado CT322-S |  |  |  |  | jgo | 10
|  | Material varios (soga,estrobo,etc) |  | 5
|  | Ingeniero Residente | 1
|  | Técnico Electricista | 2
|  | Ayudante | 12
|  | Manilas | 1
|  | Herramientas menor de Liniero Electricista | 0.5
|  | Equipos de Seguridad en Alturas | 0.5
9598 | Armado CT322-S AA |  |  |  |  | jgo | 10
|  | Material varios (soga,estrobo,etc) |  | 5
|  | Ingeniero Residente | 1
|  | Técnico Electricista | 2
|  | Ayudante | 12
|  | Manilas | 1
|  | Herramientas menor de Liniero Electricista | 0.5
|  | Equipos de Seguridad en Alturas | 0.5
9599 | Armado CT331-S |  |  |  |  | jgo | 3
|  | Material varios (soga,estrobo,etc) |  | 5
|  | Ingeniero Residente | 1
|  | Técnico Electricista | 2
|  | Ayudante | 12
|  | Manilas | 1
|  | Herramientas menor de Liniero Electricista | 0.5
|  | Equipos de Seguridad en Alturas | 0.5
9600 | Armado CT332-S |  |  |  |  | jgo | 3
|  | Material varios (soga,estrobo,etc) |  | 5
|  | Ingeniero Residente | 1
|  | Técnico Electricista | 2
|  | Ayudante | 12
|  | Manilas | 1
|  | Herramientas menor de Liniero Electricista | 0.5
|  | Equipos de Seguridad en Alturas | 0.5
9601 | Armado CT521-S |  |  |  |  | jgo | 10
|  | Material varios (soga,estrobo,etc) |  | 5
|  | Ingeniero Residente | 1
|  | Técnico Electricista | 2
|  | Ayudante | 12
|  | Manilas | 1
|  | Herramientas menor de Liniero Electricista | 0.5
|  | Equipos de Seguridad en Alturas | 0.5
9602 | Armado CT521-S AA |  |  |  |  | jgo | 10
|  | Material varios (soga,estrobo,etc) |  | 5
|  | Ingeniero Residente | 1
|  | Técnico Electricista | 2
|  | Ayudante | 12
|  | Manilas | 1
|  | Herramientas menor de Liniero Electricista | 0.5
|  | Equipos de Seguridad en Alturas | 0.5
9603 | Armado CT522-S |  |  |  |  | jgo | 10
|  | Material varios (soga,estrobo,etc) |  | 5
|  | Ingeniero Residente | 1
|  | Técnico Electricista | 2
|  | Ayudante | 12
|  | Manilas | 1
|  | Herramientas menor de Liniero Electricista | 0.5
|  | Equipos de Seguridad en Alturas | 0.5
9604 | Armado CT522-S AA |  |  |  |  | jgo | 10
|  | Material varios (soga,estrobo,etc) |  | 5
|  | Ingeniero Residente | 1
|  | Técnico Electricista | 2
|  | Ayudante | 12
|  | Manilas | 1
|  | Herramientas menor de Liniero Electricista | 0.5
|  | Equipos de Seguridad en Alturas | 0.5
9605 | Armado CT531-S |  |  |  |  | jgo | 3
|  | Material varios (soga,estrobo,etc) |  | 5
|  | Ingeniero Residente | 1
|  | Técnico Electricista | 2
|  | Ayudante | 12
|  | Manilas | 1
|  | Herramientas menor de Liniero Electricista | 0.5
|  | Equipos de Seguridad en Alturas | 0.5
9606 | Armado CT532-S |  |  |  |  | jgo | 3
|  | Material varios (soga,estrobo,etc) |  | 5
|  | Ingeniero Residente | 1
|  | Técnico Electricista | 2
|  | Ayudante | 12
|  | Manilas | 1
|  | Herramientas menor de Liniero Electricista | 0.5
|  | Equipos de Seguridad en Alturas | 0.5
9607 | Armado CT621-S |  |  |  |  | jgo | 3
|  | Material varios (soga,estrobo,etc) |  | 5
|  | Ingeniero Residente | 1
|  | Técnico Electricista | 2
|  | Ayudante | 12
|  | Manilas | 1
|  | Herramientas menor de Liniero Electricista | 0.5
|  | Equipos de Seguridad en Alturas | 0.5
9608 | Armado CT621-S AA |  |  |  |  | jgo | 10
|  | Material varios (soga,estrobo,etc) |  | 5
|  | Ingeniero Residente | 1
|  | Técnico Electricista | 2
|  | Ayudante | 12
|  | Manilas | 1
|  | Herramientas menor de Liniero Electricista | 0.5
|  | Equipos de Seguridad en Alturas | 0.5
9609 | Armado CT622-S |  |  |  |  | jgo | 10
|  | Material varios (soga,estrobo,etc) |  | 5
|  | Ingeniero Residente | 1
|  | Técnico Electricista | 2
|  | Ayudante | 12
|  | Manilas | 1
|  | Herramientas menor de Liniero Electricista | 0.5
|  | Equipos de Seguridad en Alturas | 0.5
9610 | Armado CT622-S AA |  |  |  |  | jgo | 10
|  | Material varios (soga,estrobo,etc) |  | 5
|  | Ingeniero Residente | 1
|  | Técnico Electricista | 2
|  | Ayudante | 12
|  | Manilas | 1
|  | Herramientas menor de Liniero Electricista | 0.5
|  | Equipos de Seguridad en Alturas | 0.5
9611 | Armado CT631 |  |  |  |  | jgo | 3
|  | Material varios (soga,estrobo,etc) |  | 5
|  | Ingeniero Residente | 1
|  | Técnico Electricista | 2
|  | Ayudante | 12
|  | Manilas | 1
|  | Herramientas menor de Liniero Electricista | 0.5
|  | Equipos de Seguridad en Alturas | 0.5
9612 | Armado CT632 |  |  |  |  | jgo | 3
|  | Material varios (soga,estrobo,etc) |  | 5
|  | Ingeniero Residente | 1
|  | Técnico Electricista | 2
|  | Ayudante | 12
|  | Manilas | 1
|  | Herramientas menor de Liniero Electricista | 0.5
|  | Equipos de Seguridad en Alturas | 0.5
9613 | Armado CT721-S |  |  |  |  | jgo | 10
|  | Material varios (soga,estrobo,etc) |  | 5
|  | Ingeniero Residente | 1
|  | Técnico Electricista | 2
|  | Ayudante | 12
|  | Manilas | 1
|  | Herramientas menor de Liniero Electricista | 0.5
|  | Equipos de Seguridad en Alturas | 0.5
9614 | Armado CT731-S |  |  |  |  | jgo | 4
|  | Material varios (soga,estrobo,etc) |  | 5
|  | Ingeniero Residente | 1
|  | Técnico Electricista | 2
|  | Ayudante | 12
|  | Manilas | 1
|  | Herramientas menor de Liniero Electricista | 0.5
|  | Equipos de Seguridad en Alturas | 0.5
9615 | Armado CT121-D |  |  |  |  | jgo | 10
|  | Material varios (soga,estrobo,etc) |  | 5
|  | Ingeniero Residente | 1
|  | Técnico Electricista | 2
|  | Ayudante | 12
|  | Manilas | 1
|  | Herramientas menor de Liniero Electricista | 0.5
|  | Equipos de Seguridad en Alturas | 0.5
9616 | Armado CT121-D AA |  |  |  |  | jgo | 10
|  | Material varios (soga,estrobo,etc) |  | 5
|  | Ingeniero Residente | 1
|  | Técnico Electricista | 2
|  | Ayudante | 12
|  | Manilas | 1
|  | Herramientas menor de Liniero Electricista | 0.5
|  | Equipos de Seguridad en Alturas | 0.5
9617 | Armado CT131-D |  |  |  |  | jgo | 4
|  | Material varios (soga,estrobo,etc) |  | 5
|  | Ingeniero Residente | 1
|  | Técnico Electricista | 2
|  | Ayudante | 12
|  | Manilas | 1
|  | Herramientas menor de Liniero Electricista | 0.5
|  | Equipos de Seguridad en Alturas | 0.5
9618 | Armado CT321-D |  |  |  |  | jgo | 10
|  | Material varios (soga,estrobo,etc) |  | 5
|  | Ingeniero Residente | 1
|  | Técnico Electricista | 2
|  | Ayudante | 12
|  | Manilas | 1
|  | Herramientas menor de Liniero Electricista | 0.5
|  | Equipos de Seguridad en Alturas | 0.5
9619 | Armado CT321-D AA |  |  |  |  | jgo | 10
|  | Material varios (soga,estrobo,etc) |  | 5
|  | Ingeniero Residente | 1
|  | Técnico Electricista | 2
|  | Ayudante | 12
|  | Manilas | 1
|  | Herramientas menor de Liniero Electricista | 0.5
|  | Equipos de Seguridad en Alturas | 0.5
9620 | Armado CT322-D |  |  |  |  | jgo | 10
|  | Material varios (soga,estrobo,etc) |  | 5
|  | Ingeniero Residente | 1
|  | Técnico Electricista | 2
|  | Ayudante | 12
|  | Manilas | 1
|  | Herramientas menor de Liniero Electricista | 0.5
|  | Equipos de Seguridad en Alturas | 0.5
9621 | Armado CT322-D AA |  |  |  |  | jgo | 10
|  | Material varios (soga,estrobo,etc) |  | 5
|  | Ingeniero Residente | 1
|  | Técnico Electricista | 2
|  | Ayudante | 12
|  | Manilas | 1
|  | Herramientas menor de Liniero Electricista | 0.5
|  | Equipos de Seguridad en Alturas | 0.5
9622 | Armado CT331-D |  |  |  |  | jgo | 3
|  | Material varios (soga,estrobo,etc) |  | 5
|  | Ingeniero Residente | 1
|  | Técnico Electricista | 2
|  | Ayudante | 12
|  | Manilas | 1
|  | Herramientas menor de Liniero Electricista | 0.5
|  | Equipos de Seguridad en Alturas | 0.5
9623 | Armado CT332-D |  |  |  |  | jgo | 3
|  | Material varios (soga,estrobo,etc) |  | 5
|  | Ingeniero Residente | 1
|  | Técnico Electricista | 2
|  | Ayudante | 12
|  | Manilas | 1
|  | Herramientas menor de Liniero Electricista | 0.5
|  | Equipos de Seguridad en Alturas | 0.5
9624 | Armado CT521-D |  |  |  |  | jgo | 10
|  | Material varios (soga,estrobo,etc) |  | 5
|  | Ingeniero Residente | 1
|  | Técnico Electricista | 2
|  | Ayudante | 12
|  | Manilas | 1
|  | Herramientas menor de Liniero Electricista | 0.5
|  | Equipos de Seguridad en Alturas | 0.5
9625 | Armado CT521-D AA |  |  |  |  | jgo | 10
|  | Material varios (soga,estrobo,etc) |  | 5
|  | Ingeniero Residente | 1
|  | Técnico Electricista | 2
|  | Ayudante | 12
|  | Manilas | 1
|  | Herramientas menor de Liniero Electricista | 0.5
|  | Equipos de Seguridad en Alturas | 0.5
9626 | Armado CT522-D |  |  |  |  | jgo | 10
|  | Material varios (soga,estrobo,etc) |  | 5
|  | Ingeniero Residente | 1
|  | Técnico Electricista | 2
|  | Ayudante | 12
|  | Manilas | 1
|  | Herramientas menor de Liniero Electricista | 0.5
|  | Equipos de Seguridad en Alturas | 0.5
9627 | Armado CT522-D AA |  |  |  |  | jgo | 10
|  | Material varios (soga,estrobo,etc) |  | 5
|  | Ingeniero Residente | 1
|  | Técnico Electricista | 2
|  | Ayudante | 12
|  | Manilas | 1
|  | Herramientas menor de Liniero Electricista | 0.5
|  | Equipos de Seguridad en Alturas | 0.5
9628 | Armado CT531-D |  |  |  |  | jgo | 3
|  | Material varios (soga,estrobo,etc) |  | 5
|  | Ingeniero Residente | 1
|  | Técnico Electricista | 2
|  | Ayudante | 12
|  | Manilas | 1
|  | Herramientas menor de Liniero Electricista | 0.5
|  | Equipos de Seguridad en Alturas | 0.5
9629 | Armado CT532-D |  |  |  |  | jgo | 4
|  | Material varios (soga,estrobo,etc) |  | 5
|  | Ingeniero Residente | 1
|  | Técnico Electricista | 2
|  | Ayudante | 12
|  | Manilas | 1
|  | Herramientas menor de Liniero Electricista | 0.5
|  | Equipos de Seguridad en Alturas | 0.5
9630 | Armado CT621-D |  |  |  |  | jgo | 10
|  | Material varios (soga,estrobo,etc) |  | 5
|  | Ingeniero Residente | 1
|  | Técnico Electricista | 2
|  | Ayudante | 12
|  | Manilas | 1
|  | Herramientas menor de Liniero Electricista | 0.5
|  | Equipos de Seguridad en Alturas | 0.5
9631 | Armado CT621-D AA |  |  |  |  | jgo | 10
|  | Material varios (soga,estrobo,etc) |  | 5
|  | Ingeniero Residente | 1
|  | Técnico Electricista | 2
|  | Ayudante | 12
|  | Manilas | 1
|  | Herramientas menor de Liniero Electricista | 0.5
|  | Equipos de Seguridad en Alturas | 0.5
9632 | Armado CT622-D |  |  |  |  | jgo | 10
|  | Material varios (soga,estrobo,etc) |  | 5
|  | Ingeniero Residente | 1
|  | Técnico Electricista | 2
|  | Ayudante | 12
|  | Manilas | 1
|  | Herramientas menor de Liniero Electricista | 0.5
|  | Equipos de Seguridad en Alturas | 0.5
9633 | Armado CT622-D AA |  |  |  |  | jgo | 10
|  | Material varios (soga,estrobo,etc) |  | 5
|  | Ingeniero Residente | 1
|  | Técnico Electricista | 2
|  | Ayudante | 12
|  | Manilas | 1
|  | Herramientas menor de Liniero Electricista | 0.5
|  | Equipos de Seguridad en Alturas | 0.5
9634 | Armado CT631-D |  |  |  |  | jgo | 3
|  | Material varios (soga,estrobo,etc) |  | 5
|  | Ingeniero Residente | 1
|  | Técnico Electricista | 2
|  | Ayudante | 12
|  | Manilas | 1
|  | Herramientas menor de Liniero Electricista | 0.5
|  | Equipos de Seguridad en Alturas | 0.5
9635 | Armado CT632-D |  |  |  |  | jgo | 3
|  | Material varios (soga,estrobo,etc) |  | 5
|  | Ingeniero Residente | 1
|  | Técnico Electricista | 2
|  | Ayudante | 12
|  | Manilas | 1
|  | Herramientas menor de Liniero Electricista | 0.5
|  | Equipos de Seguridad en Alturas | 0.5
9636 | Armado CT003-BRAZO |  |  |  |  | jgo | 10
|  | Material varios (soga,estrobo,etc) |  | 5
|  | Ingeniero Residente | 1
|  | Técnico Electricista | 2
|  | Ayudante | 12
|  | Manilas | 1
|  | Herramientas menor de Liniero Electricista | 0.5
|  | Equipos de Seguridad en Alturas | 0.5
MONTAJE DE CONDUCTORES
5001 | Tensionado y Puesta en flecha de Conductor AAAC 123,3 kcmil |  |  |  |  | m | 700 |  | 630
|  | Ingeniero Residente | 0.636
|  | Técnico Electricista | 2
|  | Ayudante | 2
|  | Diferenciales de 1 - 1/2 Tn | 1
|  | Escalera de Fibra de Vidrio extención 24 pasos | 1
|  | Antenallas | 1
|  | Aparejo Doble | 1
|  | Manilas | 2
|  | Herramientas menor de Liniero Electricista | 2
5002 | Tensionado y Puesta en flecha de Conductor AAAC 246,9 kcmil |  |  |  |  | m | 660 |  | 594
|  | Ingeniero Residente | 0.636
|  | Técnico Electricista | 2
|  | Ayudante | 2
|  | Diferenciales de 1 - 1/2 Tn | 1
|  | Escalera de Fibra de Vidrio extención 24 pasos | 1
|  | Antenallas | 1
|  | Aparejo Doble | 1
|  | Manilas | 2
|  | Herramientas menor de Liniero Electricista | 2
5003 | Tensionado y Puesta en flecha de Conductor AAAC 312,8 kcmil |  |  |  |  | m | 600 |  | 540
|  | Ingeniero Residente | 0.636
|  | Técnico Electricista | 2
|  | Ayudante | 2
|  | Diferenciales de 1 - 1/2 Tn | 1
|  | Escalera de Fibra de Vidrio extención 24 pasos | 1
|  | Antenallas | 1
|  | Aparejo Doble | 1
|  | Manilas | 2
|  | Herramientas menor de Liniero Electricista | 2
5004 | Tensionado y Puesta en flecha de Conductor AAAC 394,5 kcmil |  |  |  |  | m | 550 |  | 495
|  | Ingeniero Residente | 0.636
|  | Técnico Electricista | 2
|  | Ayudante | 2
|  | Diferenciales de 1 - 1/2 Tn | 1
|  | Escalera de Fibra de Vidrio extención 24 pasos | 1
|  | Antenallas | 1
|  | Aparejo Doble | 1
|  | Manilas | 2
|  | Herramientas menor de Liniero Electricista | 2
5005 | Tensionado y Puesta en flecha de Conductor semiasislado AAAC de 123,3 kcmil para 13,2kV |  |  |  |  | m | 438 | 700 | 630 | 0.3649 | 438
|  | Ingeniero Residente | 0.636
|  | Técnico Electricista | 2
|  | Ayudante | 2
|  | Diferenciales de 1 - 1/2 Tn | 1
|  | Escalera de Fibra de Vidrio extención 24 pasos | 1
|  | Antenallas | 1
|  | Aparejo Doble | 1
|  | Manilas | 2
|  | Herramientas menor de Liniero Electricista | 2
5006 | Tensionado y Puesta en flecha de Conductor semiasislado AAAC de 246,9 kcmil para 13,2 kV |  |  |  |  | m | 264.1 | 660 | 594 | 0.6053 | 264.1
|  | Ingeniero Residente | 0.636
|  | Técnico Electricista | 2
|  | Ayudante | 2
|  | Diferenciales de 1 - 1/2 Tn | 1
|  | Escalera de Fibra de Vidrio extención 24 pasos | 1
|  | Antenallas | 1
|  | Aparejo Doble | 1
|  | Manilas | 2
|  | Herramientas menor de Liniero Electricista | 2
5007 | Tensionado y Puesta en flecha de Conductor semiasislado AAAC de 312,8 kcmil para 13,2 kV |  |  |  |  | m | 220.5 | 600 | 540 | 0.7248 | 220.5
|  | Ingeniero Residente | 0.636
|  | Técnico Electricista | 2
|  | Ayudante | 2
|  | Diferenciales de 1 - 1/2 Tn | 1
|  | Escalera de Fibra de Vidrio extención 24 pasos | 1
|  | Antenallas | 1
|  | Aparejo Doble | 1
|  | Manilas | 2
|  | Herramientas menor de Liniero Electricista | 2
5008 | Tensionado y Puesta en flecha de Conductor semiasislado AAAC de 394,5 kcmil para 13,2 kV |  |  |  |  | m | 183.6 | 550 | 495 | 0.8707 | 183.6
|  | Ingeniero Residente | 0.636
|  | Técnico Electricista | 2
|  | Ayudante | 2
|  | Diferenciales de 1 - 1/2 Tn | 1
|  | Escalera de Fibra de Vidrio extención 24 pasos | 1
|  | Antenallas | 1
|  | Aparejo Doble | 1
|  | Manilas | 2
|  | Herramientas menor de Liniero Electricista | 2
5009 | Tensionado y Puesta en flecha de Conductor semiasislado AAAC de 123,3 kcmil para 34,5 kV |  |  |  |  | m | 306 | 630 | 567 | 0.5223 | 306
|  | Ingeniero Residente | 0.636
|  | Técnico Electricista | 2
|  | Ayudante | 2
|  | Diferenciales de 1 - 1/2 Tn | 1
|  | Escalera de Fibra de Vidrio extención 24 pasos | 1
|  | Antenallas | 1
|  | Aparejo Doble | 1
|  | Manilas | 2
|  | Herramientas menor de Liniero Electricista | 2
5010 | Tensionado y Puesta en flecha de Conductor semiasislado AAAC de 246,9 kcmil para 34.5 kV |  |  |  |  | m | 201.3 | 594 | 534.6 | 0.7939 | 201.3
|  | Ingeniero Residente | 0.636
|  | Técnico Electricista | 2
|  | Ayudante | 2
|  | Diferenciales de 1 - 1/2 Tn | 1
|  | Escalera de Fibra de Vidrio extención 24 pasos | 1
|  | Antenallas | 1
|  | Aparejo Doble | 1
|  | Manilas | 2
|  | Herramientas menor de Liniero Electricista | 2
5011 | Tensionado y Puesta en flecha de Conductor semiasislado AAAC de 312,8 kcmil para 34.5 kV |  |  |  |  | m | 172.1 | 540 | 486 | 0.9286 | 172.1
|  | Ingeniero Residente | 0.636
|  | Técnico Electricista | 2
|  | Ayudante | 2
|  | Diferenciales de 1 - 1/2 Tn | 1
|  | Escalera de Fibra de Vidrio extención 24 pasos | 1
|  | Antenallas | 1
|  | Aparejo Doble | 1
|  | Manilas | 2
|  | Herramientas menor de Liniero Electricista | 2
5012 | Tensionado y Puesta en flecha de Conductor semiasislado AAAC de 394,5 kcmil para 34.5 kV |  |  |  |  | m | 146.7 | 495 | 445.5 | 1.0893 | 146.7
|  | Ingeniero Residente | 0.636
|  | Técnico Electricista | 2
|  | Ayudante | 2
|  | Diferenciales de 1 - 1/2 Tn | 1
|  | Escalera de Fibra de Vidrio extención 24 pasos | 1
|  | Antenallas | 1
|  | Aparejo Doble | 1
|  | Manilas | 2
|  | Herramientas menor de Liniero Electricista | 2
5013 | Tensionado y Puesta en flecha de Conductor ACSR/AW 1/0 MENSAJERO 13.2KV |  |  |  |  | m | 780 |  | 777.4319
|  | Ingeniero Residente | 0.636
|  | Técnico Electricista | 2
|  | Ayudante | 2
|  | Diferenciales de 1 - 1/2 Tn | 1
|  | Escalera de Fibra de Vidrio extención 24 pasos | 1
|  | Antenallas | 1
|  | Aparejo Doble | 1
|  | Manilas | 2
|  | Herramientas menor de Liniero Electricista | 2
5014 | Tensionado y Puesta en flecha de Cable mensajero de acero 3/8" |  |  |  |  | m | 400 |  | 380.36
|  | Ingeniero Residente | 0.636
|  | Técnico Electricista | 2
|  | Ayudante | 2
|  | Diferenciales de 1 - 1/2 Tn | 1
|  | Escalera de Fibra de Vidrio extención 24 pasos | 1
|  | Antenallas | 1
|  | Aparejo Doble | 1
|  | Manilas | 2
|  | Herramientas menor de Liniero Electricista | 2
5015 | Tensionado y Puesta en flecha de Conductor ACSR 1/0 AWG |  |  |  |  | m | 740
|  | Ingeniero Residente | 0.636
|  | Técnico Electricista | 2 | [5 empty] | ACSR 1/0 AWG | 0.216
|  | Ayudante | 2 | [5 empty] | ACSR 4/0 AWG | 0.433
|  | Diferenciales de 1 - 1/2 Tn | 1 | [5 empty] | ACSR 266,8 kcmil | 0.546
|  | Escalera de Fibra de Vidrio extención 24 pasos | 1 | [5 empty] | ACSR 336,4 kcmil | 0.688
|  | Antenallas | 1 | [5 empty] | ACSR 477 kcmil | 0.975
|  | Aparejo Doble | 1
|  | Manilas | 2
|  | Herramientas menor de Liniero Electricista | 2
5016 | Tensionado y Puesta en flecha de Conductor ACSR 4/0 AWG |  |  |  |  | m | 370 |  | x
|  | Ingeniero Residente | 0.636
|  | Técnico Electricista | 2
|  | Ayudante | 2
|  | Diferenciales de 1 - 1/2 Tn | 1
|  | Escalera de Fibra de Vidrio extención 24 pasos | 1
|  | Antenallas | 1
|  | Aparejo Doble | 1
|  | Manilas | 2
|  | Herramientas menor de Liniero Electricista | 2
5017 | Tensionado y Puesta en flecha de Conductor ACSR 266,8 kcmil |  |  |  |  | m | 293
|  | Ingeniero Residente | 0.636
|  | Técnico Electricista | 2
|  | Ayudante | 2
|  | Diferenciales de 1 - 1/2 Tn | 1
|  | Escalera de Fibra de Vidrio extención 24 pasos | 1
|  | Antenallas | 1
|  | Aparejo Doble | 1
|  | Manilas | 2
|  | Herramientas menor de Liniero Electricista | 2
5018 | Tensionado y Puesta en flecha de Conductor ACSR 336,4 kcmil |  |  |  |  | m | 232
|  | Ingeniero Residente | 0.636
|  | Técnico Electricista | 2
|  | Ayudante | 2
|  | Diferenciales de 1 - 1/2 Tn | 1
|  | Escalera de Fibra de Vidrio extención 24 pasos | 1
|  | Antenallas | 1
|  | Aparejo Doble | 1
|  | Manilas | 2
|  | Herramientas menor de Liniero Electricista | 2
5019 | Tensionado y Puesta en flecha de Conductor ACSR 477 kcmil |  |  |  |  | m | 164
|  | Ingeniero Residente | 0.636
|  | Técnico Electricista | 2
|  | Ayudante | 2
|  | Diferenciales de 1 - 1/2 Tn | 1
|  | Escalera de Fibra de Vidrio extención 24 pasos | 1
|  | Antenallas | 1
|  | Aparejo Doble | 1
|  | Manilas | 2
|  | Herramientas menor de Liniero Electricista | 2
INSTALACIÓN DE PUESTAS A TIERRA
6009 | Relleno y Compactación de Puesta a Tierra con Material Adecuado |  |  |  |  | m3 | 12
|  | Tierra Cernida para Puesta a Tierra |  | 0.5
|  | Agua |  | 0.2
|  | Capataz | 0.1
|  | Auxiliar De Obra Civil | 1
|  | Ayudante | 2
|  | Tractocamión | 0.15
|  | Herramientas 5% de mano de obra |  | 5
INSTALACIÓN DE PUESTAS A TIERRA-CODENSA
6101 | Instalacion de Puesta a Tierra Tipo LAR401 |  |  |  |  | und | 18
|  | Material varios (soga,estrobo,etc) |  | 5
|  | Capataz | 0.2
|  | Técnico Electricista | 1
|  | Auxiliar De Obra Civil | 1
|  | Ayudante | 1
|  | Carromacho | 0.2
|  | Herramientas menor de Liniero Electricista | 2
|  | Herramientas 5% de mano de obra |  | 5
6102 | Instalacion de Puesta a Tierra Tipo LAR401-1 |  |  |  |  | und | 18
|  | Material varios (soga,estrobo,etc) |  | 5
|  | Capataz | 0.2
|  | Técnico Electricista | 1
|  | Auxiliar De Obra Civil | 1
|  | Ayudante | 1
|  | Carromacho | 0.2
|  | Herramientas menor de Liniero Electricista | 2
|  | Herramientas 5% de mano de obra |  | 5
6103 | Instalacion de Puesta a Tierra Tipo LAR401-2 |  |  |  |  | und | 9
|  | Material varios (soga,estrobo,etc) |  | 5
|  | Capataz | 0.2
|  | Técnico Electricista | 1
|  | Auxiliar De Obra Civil | 1
|  | Ayudante | 1
|  | Carromacho | 0.2
|  | Herramientas menor de Liniero Electricista | 2
|  | Herramientas 5% de mano de obra |  | 5
6104 | Instalacion de Puesta a Tierra Tipo LA401 |  |  |  |  | und | 18
|  | Material varios (soga,estrobo,etc) |  | 5
|  | Capataz | 0.2
|  | Técnico Electricista | 1
|  | Auxiliar De Obra Civil | 1
|  | Ayudante | 1
|  | Carromacho | 0.2
|  | Herramientas menor de Liniero Electricista | 2
|  | Herramientas 5% de mano de obra |  | 5
6105 | Instalacion de Puesta a Tierra Tipo LA402 |  |  |  |  | und | 18
|  | Material varios (soga,estrobo,etc) |  | 5
|  | Capataz | 0.2
|  | Técnico Electricista | 1
|  | Auxiliar De Obra Civil | 1
|  | Ayudante | 1
|  | Carromacho | 0.2
|  | Herramientas menor de Liniero Electricista | 2
|  | Herramientas 5% de mano de obra |  | 5
6106 | Instalacion de Puesta a Tierra Tipo LA408 |  |  |  |  | und | 18
|  | Material varios (soga,estrobo,etc) |  | 5
|  | Capataz | 0.2
|  | Técnico Electricista | 1
|  | Auxiliar De Obra Civil | 1
|  | Ayudante | 1
|  | Carromacho | 0.2
|  | Herramientas menor de Liniero Electricista | 2
|  | Herramientas 5% de mano de obra |  | 5
6107 | Instalacion de Puesta a Tierra Tipo LAR417 |  |  |  |  | und | 9
|  | Material varios (soga,estrobo,etc) |  | 5
|  | Capataz | 0.2
|  | Técnico Electricista | 1
|  | Auxiliar De Obra Civil | 1
|  | Ayudante | 1
|  | Carromacho | 0.2
|  | Herramientas menor de Liniero Electricista | 2
|  | Herramientas 5% de mano de obra |  | 5
INSTALACIÓN DE PUESTAS A TIERRA-AFINIA
6201 | Instalacion de Puesta a Tierra Tipo SPT001 |  |  |  |  | und | 18
|  | Material varios (soga,estrobo,etc) |  | 5
|  | Capataz | 0.2
|  | Técnico Electricista | 1
|  | Auxiliar De Obra Civil | 1
|  | Ayudante | 1
|  | Carromacho | 0.2
|  | Herramientas menor de Liniero Electricista | 2
|  | Herramientas 5% de mano de obra |  | 5
6202 | Instalacion de Puesta a Tierra Tipo SPT002 |  |  |  |  | und | 18
|  | Material varios (soga,estrobo,etc) |  | 5
|  | Capataz | 0.2
|  | Técnico Electricista | 1
|  | Auxiliar De Obra Civil | 1
|  | Ayudante | 1
|  | Carromacho | 0.2
|  | Herramientas menor de Liniero Electricista | 2
|  | Herramientas 5% de mano de obra |  | 5
6203 | Instalacion de Puesta a Tierra Tipo SPT003 |  |  |  |  | und | 18
|  | Material varios (soga,estrobo,etc) |  | 5
|  | Capataz | 0.2
|  | Técnico Electricista | 1
|  | Auxiliar De Obra Civil | 1
|  | Ayudante | 1
|  | Carromacho | 0.2
|  | Herramientas menor de Liniero Electricista | 2
|  | Herramientas 5% de mano de obra |  | 5
6204 | Instalacion de Puesta a Tierra Tipo SPT004 |  |  |  |  | und | 5
|  | Material varios (soga,estrobo,etc) |  | 5
|  | Capataz | 0.2
|  | Técnico Electricista | 1
|  | Auxiliar De Obra Civil | 1
|  | Ayudante | 1
|  | Carromacho | 0.2
|  | Herramientas menor de Liniero Electricista | 2
|  | Herramientas 5% de mano de obra |  | 5
6205 | Instalacion de Puesta a Tierra Tipo SPT005 |  |  |  |  | und | 18
|  | Material varios (soga,estrobo,etc) |  | 5
|  | Capataz | 0.2
|  | Técnico Electricista | 1
|  | Auxiliar De Obra Civil | 1
|  | Ayudante | 1
|  | Carromacho | 0.2
|  | Herramientas menor de Liniero Electricista | 2
|  | Herramientas 5% de mano de obra |  | 5
6206 | Instalacion de Puesta a Tierra Tipo SPT006 |  |  |  |  | und | 18
|  | Material varios (soga,estrobo,etc) |  | 5
|  | Capataz | 0.2
|  | Técnico Electricista | 1
|  | Auxiliar De Obra Civil | 1
|  | Ayudante | 1
|  | Carromacho | 0.2
|  | Herramientas menor de Liniero Electricista | 2
|  | Herramientas 5% de mano de obra |  | 5
6207 | Instalacion de Puesta a Tierra Tipo SPT007 |  |  |  |  | und | 18
|  | Material varios (soga,estrobo,etc) |  | 5
|  | Capataz | 0.2
|  | Técnico Electricista | 1
|  | Auxiliar De Obra Civil | 1
|  | Ayudante | 1
|  | Carromacho | 0.2
|  | Herramientas menor de Liniero Electricista | 2
|  | Herramientas 5% de mano de obra |  | 5
6208 | Instalacion de Puesta a Tierra Tipo SPT008 |  |  |  |  | und | 18
|  | Material varios (soga,estrobo,etc) |  | 5
|  | Capataz | 0.2
|  | Técnico Electricista | 1
|  | Auxiliar De Obra Civil | 1
|  | Ayudante | 1
|  | Carromacho | 0.2
|  | Herramientas menor de Liniero Electricista | 2
|  | Herramientas 5% de mano de obra |  | 5
6209 | Instalacion de Puesta a Tierra Tipo SPT009 |  |  |  |  | und | 18
|  | Material varios (soga,estrobo,etc) |  | 5
|  | Capataz | 0.2
|  | Técnico Electricista | 1
|  | Auxiliar De Obra Civil | 1
|  | Ayudante | 1
|  | Carromacho | 0.2
|  | Herramientas menor de Liniero Electricista | 2
|  | Herramientas 5% de mano de obra |  | 5
6210 | Instalacion de Puesta a Tierra Tipo SPT010 |  |  |  |  | und | 18
|  | Material varios (soga,estrobo,etc) |  | 5
|  | Capataz | 0.2
|  | Técnico Electricista | 1
|  | Auxiliar De Obra Civil | 1
|  | Ayudante | 1
|  | Carromacho | 0.2
|  | Herramientas menor de Liniero Electricista | 2
|  | Herramientas 5% de mano de obra |  | 5
6211 | Instalacion de Puesta a Tierra Tipo SPT011 |  |  |  |  | und | 18
|  | Material varios (soga,estrobo,etc) |  | 5
|  | Capataz | 0.2
|  | Técnico Electricista | 1
|  | Auxiliar De Obra Civil | 1
|  | Ayudante | 1
|  | Carromacho | 0.2
|  | Herramientas menor de Liniero Electricista | 2
|  | Herramientas 5% de mano de obra |  | 5
DESMONTAJES
7001 | Desmontaje de Poste para Media Tension (incluye resane de terreno) |  |  |  |  | und | 18
|  | Material varios (estribo,soga,pintura, brochas, etc) |  | 5
|  | Capataz | 0.5
|  | Técnico Electricista | 1
|  | Auxiliar De Obra Civil | 1
|  | Ayudante | 7
|  | Tractocamión | 0.25
|  | Pluma de Izaje | 1
|  | Teodolito | 1
|  | Herramientas 5% de mano de obra |  | 5
7002 | Desmontaje de Conductor por Fase |  |  |  |  | km | 4.7
|  | Soga de manila |  | 0.5
|  | Soga de nylon |  | 0.5
|  | Materiales varios |  | 5
|  | Capataz | 1
|  | Técnico Electricista | 4
|  | Auxiliar De Obra Civil | 3
|  | Ayudante | 12
|  | Topógrafo | 1
|  | Tractocamión | 0.75
|  | Tirfor 3 Tn. | 3
|  | Poleas | 20
|  | Escalera de Fibra de Vidrio extención 24 pasos | 3
|  | Herramientas menor de Liniero Electricista | 2
|  | Teodolito | 1
|  | Equipo de comunicación | 4
|  | Cable Guía | 0.5
|  | Equipo de Estación Total y Accesorios (incluye GPS) | 1
|  | Winche de 3 Tn. | 1
|  | Freno hidráulico 3 Tn. | 1
|  | Caballete Alzabobina | 1
7003 | Desmontaje de Armados (incluye desmontaje de Cruceta o Ménsula, Aislador Tipo Pin o Aislador Polimérico y accesorios) |  |  |  |  | jgo | 19
|  | Material varios (soga,estrobo,etc) |  | 5
|  | Capataz | 0.2
|  | Técnico Electricista | 1
|  | Auxiliar De Obra Civil | 1
|  | Ayudante | 2
|  | Tractocamión | 0.5
|  | Herramientas menor de Liniero Electricista | 2
|  | Escalera de Fibra de Vidrio extención 24 pasos | 1
7004 | Desmontaje de Armados de Seccionamiento y Protección (incluye desmontaje de Seccionadores Fusibles tipo Cut-Outs y Pararrayos) |  |  |  |  | jgo | 19
|  | Material varios (soga,estrobo,etc) |  | 5
|  | Capataz | 0.2
|  | Técnico Electricista | 1
|  | Auxiliar De Obra Civil | 1
|  | Ayudante | 2
|  | Tractocamión | 0.5
|  | Herramientas menor de Liniero Electricista | 2
|  | Escalera de Fibra de Vidrio extención 24 pasos | 1
7005 | Desmontaje de Subestación Aérea Biposte (incl. Transformador Trifasico y accesorios) |  |  |  |  | jgo | 3.1
|  | Material varios (soga,estrobo,etc) |  | 5
|  | Capataz | 0.2
|  | Técnico Electricista | 1
|  | Auxiliar De Obra Civil | 1
|  | Ayudante | 2
|  | Tractocamión | 0.5
|  | Herramientas menor de Liniero Electricista | 2
|  | Escalera de Fibra de Vidrio extención 24 pasos | 1
7006 | Desmontaje de Subestación Aérea Monoposte (incl. Transformador Monofásico y accesorios) |  |  |  |  | jgo | 5.1
|  | Material varios (soga,estrobo,etc) |  | 5
|  | Capataz | 0.2
|  | Técnico Electricista | 1
|  | Auxiliar De Obra Civil | 1
|  | Ayudante | 2
|  | Tractocamión | 0.5
|  | Herramientas menor de Liniero Electricista | 2
|  | Escalera de Fibra de Vidrio extención 24 pasos | 1
7007 | Desmontaje de Retenida (incluye Varilla y Bloque de Anclaje, y accesorios) |  |  |  |  | und | 14
|  | Material varios (soga,estrobo,etc) |  | 5
|  | Capataz | 0.1
|  | Técnico Electricista | 1
|  | Auxiliar De Obra Civil | 1
|  | Ayudante | 2
|  | Tractocamión | 0.25
|  | Tirfor 3 Tn. | 1
|  | Escalera de Fibra de Vidrio extención 24 pasos | 1
|  | Herramientas menor de Liniero Electricista | 2
|  | Herramientas 5% de mano de obra |  | 5
RS
| INSTALACIÓN DE POSTES | [7 empty] | 0.6 | 1.4
2501 | Transporte de Poste de C.A.C. de 9 m/510 kg-f de Almacen a Punto de Izaje, en Terreno con Acceso Carrozable |  |  |  |  | und | 15 |  | 25 | 10.7
|  | Ingeniero Residente | 0.2
|  | Técnico Electricista | 0.5
|  | Ayudante | 1
|  | Carretilla | 0.35
|  | Herramienta menor Obra civil |  | 0.65
2502 | Transporte de Poste de C.A.C. de 9 m/750 kg-f de Almacen a Punto de Izaje, en Terreno con Acceso Carrozable |  |  |  |  | und | 14.2 |  | 23.7 | 10.1
|  | Ingeniero Residente | 0.2
|  | Técnico Electricista | 0.5
|  | Ayudante | 1
|  | Carretilla | 0.35
|  | Herramienta menor Obra civil |  | 0.65
2503 | Transporte de Poste de C.A.C. de 9 m/1050 kg-f de Almacen a Punto de Izaje, en Terreno con Acceso Carrozable |  |  |  |  | und | 13.2 |  | 22 | 9.4
|  | Ingeniero Residente | 0.2
|  | Técnico Electricista | 0.5
|  | Ayudante | 1
|  | Carretilla | 0.35
|  | Herramienta menor Obra civil |  | 0.65
2504 | Transporte de Poste de C.A.C. de 9 m/510 kg-f de Almacen a Punto de Izaje, en Terreno Llano sin Acceso Carrozable |  |  |  |  | und | 25 |  |  | 17.9
|  | Ingeniero Residente | 0.2
|  | Técnico Electricista | 0.5
|  | Ayudante | 1
|  | Carretilla | 0.35
|  | Herramienta menor Obra civil |  | 0.65
2505 | Transporte de Poste de C.A.C. de 9 m/750 kg-f de Almacen a Punto de Izaje, en Terreno Llano sin Acceso Carrozable |  |  |  |  | und | 23.7 |  |  | 16.9
|  | Ingeniero Residente | 0.2
|  | Técnico Electricista | 0.5
|  | Ayudante | 1
|  | Carretilla | 0.35
|  | Herramienta menor Obra civil |  | 0.65
2506 | Transporte de Poste de C.A.C. de 9 m/1050 kg-f de Almacen a Punto de Izaje, en Terreno Llano sin Acceso Carrozable |  |  |  |  | und | 22 |  |  | 15.7
|  | Ingeniero Residente | 0.2
|  | Técnico Electricista | 0.5
|  | Ayudante | 1
|  | Carretilla | 0.35
|  | Herramienta menor Obra civil |  | 0.65
2507 | Transporte de Poste de fibra de vidrio de 8 m/510 kg-f de Almacen a Punto de Izaje, en Terreno con Acceso Carrozable |  |  |  |  | und | 10.7
|  | Ingeniero Residente | 0.2
|  | Técnico Electricista | 0.5
|  | Ayudante | 1
|  | Carretilla | 0.35
|  | Herramienta menor Obra civil |  | 0.65
2508 | Transporte de Poste de fibra de vidrio de 8 m/750 kg-f de Almacen a Punto de Izaje, en Terreno con Acceso Carrozable |  |  |  |  | und | 10.1
|  | Ingeniero Residente | 0.2
|  | Técnico Electricista | 0.5
|  | Ayudante | 1
|  | Carretilla | 0.35
|  | Herramienta menor Obra civil |  | 0.65
2509 | Transporte de Poste de fibra de vidrio de 8 m/1350 kg-f de Almacen a Punto de Izaje, en Terreno con Acceso Carrozable |  |  |  |  | und | 9
|  | Ingeniero Residente | 0.2
|  | Técnico Electricista | 0.5
|  | Ayudante | 1
|  | Carretilla | 0.35
|  | Herramienta menor Obra civil |  | 0.65
2510 | Transporte de Poste de fibra de vidrio de 9 m/510 kg-f de Almacen a Punto de Izaje, en Terreno Llano sin Acceso Carrozable |  |  |  |  | und | 17.9
|  | Ingeniero Residente | 0.2
|  | Técnico Electricista | 0.5
|  | Ayudante | 1
|  | Carretilla | 0.35
|  | Herramienta menor Obra civil |  | 0.65
2511 | Transporte de Poste de fibra de vidrio de 9 m/750 kg-f de Almacen a Punto de Izaje, en Terreno Llano sin Acceso Carrozable |  |  |  |  | und | 16.9
|  | Ingeniero Residente | 0.2
|  | Técnico Electricista | 0.5
|  | Ayudante | 1
|  | Carretilla | 0.35
|  | Herramienta menor Obra civil |  | 0.65
2512 | Transporte de Poste de fibra de vidrio de 9 m/1050 kg-f de Almacen a Punto de Izaje, en Terreno Llano sin Acceso Carrozable |  |  |  |  | und | 15.7
|  | Ingeniero Residente | 0.2
|  | Técnico Electricista | 0.5
|  | Ayudante | 1
|  | Carretilla | 0.35
|  | Herramienta menor Obra civil |  | 0.65
2053 | Transporte de Bloque de Concreto de 0,40 x 0,40 x 0,15 m, de Almacen a Punto de Instalación en Terreno sin Acceso Carrozable |  |  |  |  | und | 15
|  | Capataz | 0.1
|  | Ayudante | 4
|  | Herramientas % mano de obra |  | 5
|  | Tractocamión | 0.2
|  | Carreta de Transporte | 0.8
2042 | Transporte de Accesorios de Ferreteria (Para Postes , conductores, Retenidas y PAT) de Almacen a Punto de Instalación sin Acceso Carrozable |  |  |  |  | global | 0.3
|  | Capataz | 0.1
|  | Ayudante | 4
|  | Herramientas % mano de obra |  | 5
|  | Tractocamión | 0.2
|  | Carreta de Transporte | 0.080408
2057 | Excavación en Terreno Tipo I (Arcilloso y Conglomerado) |  |  |  |  | m3 | 35 |  | 39928.5 | 30% APU 2.2
|  | Ingeniero Residente | 0.24
|  | Ayudante | 0.24
|  | Carromacho | 0.4
|  | Herramientas 5% de mano de obra |  | 5
2058 | Excavación en Terreno Tipo II (Rocoso) |  |  |  |  | m3 | 10.85
|  | Ingeniero Residente | 0.24
|  | Ayudante | 0.24
|  | Carromacho | 0.4
|  | Herramientas 5% de mano de obra |  | 5
2550 | Apoyo, Hincado, Identificación y/o codificación, y Señalización de Poste de C.A.C. de 9 m/510 kg-f |  |  |  |  | und | 22
|  | Material varios (estribo,soga,pintura, brochas, etc) |  | 5
|  | Ingeniero Residente | 1
|  | Técnico Electricista | 1
|  | Ayudante | 9
|  | Manilas |  | 2
|  | Herramientas 5% de mano de obra |  | 5
2551 | Apoyo, Hincado, Identificación y/o codificación, y Señalización de Poste de C.A.C. de 9 m/750 kg-f |  |  |  |  | und | 20
|  | Material varios (estribo,soga,pintura, brochas, etc) |  | 5
|  | Ingeniero Residente | 1
|  | Técnico Electricista | 1
|  | Ayudante | 9
|  | Manilas |  | 2
|  | Herramientas 5% de mano de obra |  | 5
2552 | Apoyo, Hincado, Identificación y/o codificación, y Señalización de Poste de C.A.C. de 9 m/1050 kg-f |  |  |  |  | und | 19.7
|  | Material varios (estribo,soga,pintura, brochas, etc) |  | 5
|  | Ingeniero Residente | 1
|  | Técnico Electricista | 1
|  | Ayudante | 9
|  | Manilas |  | 2
|  | Herramientas 5% de mano de obra |  | 5
2553 | Apoyo, Hincado, Identificación y/o codificación, y Señalización de Poste de fibra de vidrio de 8 m/510 kg-f |  |  |  |  | und | 17.8
|  | Material varios (estribo,soga,pintura, brochas, etc) |  | 5
|  | Ingeniero Residente | 1
|  | Técnico Electricista | 1
|  | Ayudante | 9
|  | Manilas |  | 2
|  | Herramientas 5% de mano de obra |  | 5
2554 | Apoyo, Hincado, Identificación y/o codificación, y Señalización de Poste de fibra de vidrio de 8 m/750 kg-f |  |  |  |  | und | 17.5
|  | Material varios (estribo,soga,pintura, brochas, etc) |  | 5
|  | Ingeniero Residente | 1
|  | Técnico Electricista | 1
|  | Ayudante | 9
|  | Manilas |  | 2
|  | Herramientas 5% de mano de obra |  | 5
2555 | Apoyo, Hincado, Identificación y/o codificación, y Señalización de Poste de fibra de vidrio de 8 m/1350 kg-f |  |  |  |  | und | 16.5
|  | Material varios (estribo,soga,pintura, brochas, etc) |  | 5
|  | Ingeniero Residente | 1
|  | Técnico Electricista | 1
|  | Ayudante | 9
|  | Manilas |  | 2
|  | Herramientas 5% de mano de obra |  | 5
2556 | Apoyo, Hincado, Identificación y/o codificación, y Señalización de Poste de fibra de vidrio de 9 m/510 kg-f |  |  |  |  | und | 15.3
|  | Material varios (estribo,soga,pintura, brochas, etc) |  | 5
|  | Ingeniero Residente | 1
|  | Técnico Electricista | 1
|  | Ayudante | 9
|  | Manilas |  | 2
|  | Herramientas 5% de mano de obra |  | 5
2557 | Apoyo, Hincado, Identificación y/o codificación, y Señalización de Poste de fibra de vidrio de 9 m/750 kg-f |  |  |  |  | und | 15
|  | Material varios (estribo,soga,pintura, brochas, etc) |  | 5
|  | Ingeniero Residente | 1
|  | Técnico Electricista | 1
|  | Ayudante | 9
|  | Manilas |  | 2
|  | Herramientas 5% de mano de obra |  | 5
2558 | Apoyo, Hincado, Identificación y/o codificación, y Señalización de Poste de fibra de vidrio de 9 m/1050 kg-f |  |  |  |  | und | 14.3
|  | Material varios (estribo,soga,pintura, brochas, etc) |  | 5
|  | Ingeniero Residente | 1
|  | Técnico Electricista | 1
|  | Ayudante | 9
|  | Manilas |  | 2
|  | Herramientas 5% de mano de obra |  | 5
2559 | Relleno y Compactación para cimentación de Poste 8m, en Terreno Tipo I (Arcilloso y Conglomerado) |  |  |  |  | m3 | 9.3
|  | Piedra Mediana de Cantera |  | 0.39
|  | Agua |  | 0.05
|  | Capataz | 0.1
|  | Auxiliar De Obra Civil | 1
|  | Ayudante | 2
|  | Tractocamión | 0.15
|  | Herramientas 5% de mano de obra |  | 5
2560 | Relleno y Compactación para cimentación de Poste 8m, en Terreno Tipo II (Rocoso) |  |  |  |  | m3 | 8.9
|  | Piedra Mediana de Cantera |  | 0.39
|  | Agua |  | 0.05
|  | Capataz | 0.1
|  | Auxiliar De Obra Civil | 1
|  | Ayudante | 2
|  | Tractocamión | 0.15
|  | Herramientas 5% de mano de obra |  | 5
2561 | Relleno y Compactación para cimentación de Poste 9m, en Terreno Tipo I (Arcilloso y Conglomerado) |  |  |  |  | m3 | 8.6
|  | Piedra Mediana de Cantera |  | 0.39
|  | Agua |  | 0.05
|  | Capataz | 0.1
|  | Auxiliar De Obra Civil | 1
|  | Ayudante | 2
|  | Tractocamión | 0.15
|  | Herramientas 5% de mano de obra |  | 5
2562 | Relleno y Compactación para cimentación de Poste 9m, en Terreno Tipo II (Rocoso) |  |  |  |  | m3 | 8.5
|  | Piedra Mediana de Cantera |  | 0.39
|  | Agua |  | 0.05
|  | Capataz | 0.1
|  | Auxiliar De Obra Civil | 1
|  | Ayudante | 2
|  | Tractocamión | 0.15
|  | Herramientas 5% de mano de obra |  | 5
2563 | Cimentación con Concreto Ciclópeo de Poste de 8m en Terreno Tipo I (Arcilloso y Conglomerado) |  |  |  |  | und | 10
|  | Concreto 300 Psi |  | 0.32
|  | Hierro |  | 25
|  | Ingeniero Residente | 1
|  | Técnico Electricista | 1
|  | Ayudante | 2
|  | Carromacho | 0.5
|  | Herramientas 5% de mano de obra |  | 5
2564 | Cimentación con Concreto Ciclópeo de Poste de 8m en Terreno Tipo II (Rocoso) |  |  |  |  | und | 10
|  | Concreto 300 Psi |  | 0.32
|  | Hierro |  | 25
|  | Ingeniero Residente | 1
|  | Técnico Electricista | 1
|  | Ayudante | 2
|  | Carromacho | 0.5
|  | Herramientas 5% de mano de obra |  | 5
2565 | Cimentación con Concreto Ciclópeo de Poste de 8m en Terreno Tipo III (Húmedo) |  |  |  |  | und | 10
|  | Concreto 300 Psi |  | 0.32
|  | Hierro |  | 25
|  | Ingeniero Residente | 1
|  | Técnico Electricista | 1
|  | Ayudante | 2
|  | Carromacho | 0.5
|  | Herramientas 5% de mano de obra |  | 5
2566 | Cimentación con Concreto Ciclópeo de Poste de 9m en Terreno Tipo I (Arcilloso y Conglomerado) |  |  |  |  | und | 10
|  | Concreto 300 Psi |  | 0.32
|  | Hierro |  | 25
|  | Ingeniero Residente | 1
|  | Técnico Electricista | 1
|  | Ayudante | 2
|  | Carromacho | 0.5
|  | Herramientas 5% de mano de obra |  | 5
2567 | Cimentación con Concreto Ciclópeo de Poste de 9m en Terreno Tipo II (Rocoso) |  |  |  |  | und | 8
|  | Concreto 300 Psi |  | 0.32
|  | Hierro |  | 25
|  | Ingeniero Residente | 1
|  | Técnico Electricista | 1
|  | Ayudante | 2
|  | Carromacho | 0.5
|  | Herramientas 5% de mano de obra |  | 5
2568 | Cimentación con Concreto Ciclópeo de Poste de 9m en Terreno Tipo III (Húmedo) |  |  |  |  | und | 9
|  | Concreto 300 Psi |  | 0.32
|  | Hierro |  | 25
|  | Ingeniero Residente | 1
|  | Técnico Electricista | 1
|  | Ayudante | 2
|  | Carromacho | 0.5
|  | Herramientas 5% de mano de obra |  | 5
MONTAJE DE ARMADOS CELSIA BT
13001 | Armado S11 Conjunto corrido 0 - 60° redes aéreas BT |  |  |  |  | jgo | 30
|  | Material varios (soga,estrobo,etc) |  | 5
|  | Ingeniero Residente | 1
|  | Técnico Electricista | 2
|  | Ayudante | 12
|  | Manilas | 2
|  | Herramientas menor de Liniero Electricista | 5
13002 | Armado S11A Conjunto corrido 0 - 60° redes aéreas BT |  |  |  |  | jgo | 30
|  | Material varios (soga,estrobo,etc) |  | 5
|  | Ingeniero Residente | 1
|  | Técnico Electricista | 2
|  | Ayudante | 12
|  | Manilas | 2
|  | Herramientas menor de Liniero Electricista | 5
13003 | Armado S31 Estructura terminal sencillo, redes aéreas BT |  |  |  |  | jgo | 35
|  | Material varios (soga,estrobo,etc) |  | 5
|  | Ingeniero Residente | 1
|  | Técnico Electricista | 2
|  | Ayudante | 12
|  | Manilas | 2
|  | Herramientas menor de Liniero Electricista | 5
13004 | Armado S31A Estructura terminal sencillo, redes aéreas BT |  |  |  |  | jgo | 35
|  | Material varios (soga,estrobo,etc) |  | 5
|  | Ingeniero Residente | 1
|  | Técnico Electricista | 2
|  | Ayudante | 12
|  | Manilas | 2
|  | Herramientas menor de Liniero Electricista | 5
13005 | Armado S41A Estructura doble terminal sencillo, redes aéreas BT |  |  |  |  | jgo | 35
|  | Material varios (soga,estrobo,etc) |  | 5
|  | Ingeniero Residente | 1
|  | Técnico Electricista | 2
|  | Ayudante | 12
|  | Manilas | 2
|  | Herramientas menor de Liniero Electricista | 5
13006 | Armado S31R Estructura terminal sencillo con grapa terminal redes aéreas BT |  |  |  |  | jgo | 45
|  | Material varios (soga,estrobo,etc) |  | 5
|  | Ingeniero Residente | 1
|  | Técnico Electricista | 2
|  | Ayudante | 12
|  | Manilas | 2
|  | Herramientas menor de Liniero Electricista | 5
13007 | Armado S31AR Estructura terminal sencillo con grapa terminal redes aéreas BT |  |  |  |  | jgo | 30
|  | Material varios (soga,estrobo,etc) |  | 5
|  | Ingeniero Residente | 1
|  | Técnico Electricista | 2
|  | Ayudante | 12
|  | Manilas | 2
|  | Herramientas menor de Liniero Electricista | 5
13008 | Armado S41AR Estructura doble terminal con grapa terminal redes aéreas BT |  |  |  |  | jgo | 35
|  | Material varios (soga,estrobo,etc) |  | 5
|  | Ingeniero Residente | 1
|  | Técnico Electricista | 2
|  | Ayudante | 12
|  | Manilas | 2
|  | Herramientas menor de Liniero Electricista | 5
13009 | Armado TB01 Estructura conexión transformador a red secundaria entorchada |  |  |  |  | jgo | 20
|  | Material varios (soga,estrobo,etc) |  | 5
|  | Ingeniero Residente | 1
|  | Técnico Electricista | 2
|  | Ayudante | 12
|  | Manilas | 2
|  | Herramientas menor de Liniero Electricista | 5
13010 | Armado MCD1 Montaje caja de derivación de acometidas |  |  |  |  | jgo | 25
|  | Material varios (soga,estrobo,etc) |  | 5
|  | Ingeniero Residente | 1
|  | Técnico Electricista | 2
|  | Ayudante | 12
|  | Manilas | 2
|  | Herramientas menor de Liniero Electricista | 5
13011 | Armado MCD2 Montaje caja de derivación de acometidas |  |  |  |  | jgo | 18
|  | Material varios (soga,estrobo,etc) |  | 5
|  | Ingeniero Residente | 1
|  | Técnico Electricista | 2
|  | Ayudante | 12
|  | Manilas | 2
|  | Herramientas menor de Liniero Electricista | 5
13012 | Armado SAX Cruce aéreo red entorchada BT |  |  |  |  | jgo | 21
|  | Material varios (soga,estrobo,etc) |  | 5
|  | Ingeniero Residente | 1
|  | Técnico Electricista | 2
|  | Ayudante | 12
|  | Manilas | 2
|  | Herramientas menor de Liniero Electricista | 5
13013 | Armado ST1 Estructura bajante de puesta a tierra sencilla fin de línea. Redes de baja tensión. |  |  |  |  | jgo | 35
|  | Material varios (soga,estrobo,etc) |  | 5
|  | Ingeniero Residente | 1
|  | Técnico Electricista | 2
|  | Ayudante | 12
|  | Manilas | 2
|  | Herramientas menor de Liniero Electricista | 5
13014 | Armado VO1 Estructura retenida sencilla a tierra redes de baja tensión |  |  |  |  | jgo | 25
|  | Material varios (soga,estrobo,etc) |  | 5
|  | Ingeniero Residente | 1
|  | Técnico Electricista | 2
|  | Ayudante | 12
|  | Manilas | 2
|  | Herramientas menor de Liniero Electricista | 5
13015 | Armado V21 Estructura retenida sencilla a poste auxiliar redes de baja tensión |  |  |  |  | jgo | 21
|  | Material varios (soga,estrobo,etc) |  | 5
|  | Ingeniero Residente | 1
|  | Técnico Electricista | 2
|  | Ayudante | 12
|  | Manilas | 2
|  | Herramientas menor de Liniero Electricista | 5
13016 | Armado V11 Estructura retenida cuerda de guitarra redes de baja tensión |  |  |  |  | jgo | 25
|  | Material varios (soga,estrobo,etc) |  | 5
|  | Ingeniero Residente | 1
|  | Técnico Electricista | 2
|  | Ayudante | 12
|  | Manilas | 2
|  | Herramientas menor de Liniero Electricista | 5
13017 | Armado VR1 Estructura retenida sencilla a riel redes de baja tensión |  |  |  |  | jgo | 26
|  | Material varios (soga,estrobo,etc) |  | 5
|  | Ingeniero Residente | 1
|  | Técnico Electricista | 2
|  | Ayudante | 12
|  | Manilas | 2
|  | Herramientas menor de Liniero Electricista | 5
MONTAJE DE ARMADOS CODENSA BT
14001 | Armado LA320 Circuito secundario sencillo en conductor trenzado construcción en línea |  |  |  |  | jgo | 28
|  | Material varios (soga,estrobo,etc) |  | 5
|  | Ingeniero Residente | 1
|  | Técnico Electricista | 2
|  | Ayudante | 12
|  | Manilas | 2
|  | Herramientas menor de Liniero Electricista | 5
|  | Equipos de Seguridad en Alturas | 4
14002 | Armado LA320-1 Circuito secundario sencillo en conductor trenzado construcción en línea |  |  |  |  | jgo | 28
|  | Material varios (soga,estrobo,etc) |  | 5
|  | Ingeniero Residente | 1
|  | Técnico Electricista | 2
|  | Ayudante | 12
|  | Manilas | 2
|  | Herramientas menor de Liniero Electricista | 5
|  | Equipos de Seguridad en Alturas | 4
14003 | Armado LA321 Final de circuito secundario sencillo en conductor trenzado |  |  |  |  | jgo | 29.5
|  | Material varios (soga,estrobo,etc) |  | 5
|  | Ingeniero Residente | 1
|  | Técnico Electricista | 2
|  | Ayudante | 12
|  | Manilas | 2
|  | Herramientas menor de Liniero Electricista | 5
|  | Equipos de Seguridad en Alturas | 4
14004 | Armado LA321-1 Final de circuito secundario sencillo en conductor trenzado con |  |  |  |  | jgo | 29
|  | Material varios (soga,estrobo,etc) |  | 5
|  | Ingeniero Residente | 1
|  | Técnico Electricista | 2
|  | Ayudante | 12
|  | Manilas | 2
|  | Herramientas menor de Liniero Electricista | 5
|  | Equipos de Seguridad en Alturas | 4
14005 | Armado LA322 Circuito secundario sencillo con derivación en conductor trenzado |  |  |  |  | jgo | 28
|  | Material varios (soga,estrobo,etc) |  | 5
|  | Ingeniero Residente | 1
|  | Técnico Electricista | 2
|  | Ayudante | 12
|  | Manilas | 2
|  | Herramientas menor de Liniero Electricista | 5
|  | Equipos de Seguridad en Alturas | 4
14006 | Armado LA323 Circuito secundario doble en conductor trenzado construcción en línea |  |  |  |  | jgo | 22.5
|  | Material varios (soga,estrobo,etc) |  | 5
|  | Ingeniero Residente | 1
|  | Técnico Electricista | 2
|  | Ayudante | 12
|  | Manilas | 2
|  | Herramientas menor de Liniero Electricista | 5
|  | Equipos de Seguridad en Alturas | 4
14007 | Armado LA324 Circuito secundario sencillo en conductor trenzado construcción angular |  |  |  |  | jgo | 27.5
|  | Material varios (soga,estrobo,etc) |  | 5
|  | Ingeniero Residente | 1
|  | Técnico Electricista | 2
|  | Ayudante | 12
|  | Manilas | 2
|  | Herramientas menor de Liniero Electricista | 5
|  | Equipos de Seguridad en Alturas | 4
14008 | Armado LA324-2 Circuito secundario sencillo en conductor trenzado construcción angular |  |  |  |  | jgo | 27.5
|  | Material varios (soga,estrobo,etc) |  | 5
|  | Ingeniero Residente | 1
|  | Técnico Electricista | 2
|  | Ayudante | 12
|  | Manilas | 2
|  | Herramientas menor de Liniero Electricista | 5
|  | Equipos de Seguridad en Alturas | 4
14009 | Armado LA325 Circuito secundario doble en conductor trenzado-construcción angular |  |  |  |  | jgo | 22.5
|  | Material varios (soga,estrobo,etc) |  | 5
|  | Ingeniero Residente | 1
|  | Técnico Electricista | 2
|  | Ayudante | 12
|  | Manilas | 2
|  | Herramientas menor de Liniero Electricista | 5
|  | Equipos de Seguridad en Alturas | 4
14010 | Armado LA326 Salidas subterraneas de B.T. a red aérea en conductor trenzado |  |  |  |  | jgo | 22.5
|  | Material varios (soga,estrobo,etc) |  | 5
|  | Ingeniero Residente | 1
|  | Técnico Electricista | 2
|  | Ayudante | 12
|  | Manilas | 2
|  | Herramientas menor de Liniero Electricista | 5
|  | Equipos de Seguridad en Alturas | 4
14011 | Armado LA326-1 Salidas subterraneas de B.T. a red aérea en conductor trenzado con |  |  |  |  | jgo | 22.5
|  | Material varios (soga,estrobo,etc) |  | 5
|  | Ingeniero Residente | 1
|  | Técnico Electricista | 2
|  | Ayudante | 12
|  | Manilas | 2
|  | Herramientas menor de Liniero Electricista | 5
|  | Equipos de Seguridad en Alturas | 4
14012 | Armado LA327 Circuito secundario en retención doble con conductor trenzado de B.T. |  |  |  |  | jgo | 18.6
|  | Material varios (soga,estrobo,etc) |  | 5
|  | Ingeniero Residente | 1
|  | Técnico Electricista | 2
|  | Ayudante | 12
|  | Manilas | 2
|  | Herramientas menor de Liniero Electricista | 5
|  | Equipos de Seguridad en Alturas | 4
14013 | Armado LA327-1 Circuito secundario en retención doble con conductor trenzado de B.T. con |  |  |  |  | jgo | 18.6
|  | Material varios (soga,estrobo,etc) |  | 5
|  | Ingeniero Residente | 1
|  | Técnico Electricista | 2
|  | Ayudante | 12
|  | Manilas | 2
|  | Herramientas menor de Liniero Electricista | 5
|  | Equipos de Seguridad en Alturas | 4
14014 | Armado LA328 Montaje de caja de barrajes adicional para conexión de acometidas |  |  |  |  | jgo | 26.5
|  | Material varios (soga,estrobo,etc) |  | 5
|  | Ingeniero Residente | 1
|  | Técnico Electricista | 2
|  | Ayudante | 12
|  | Manilas | 2
|  | Herramientas menor de Liniero Electricista | 5
|  | Equipos de Seguridad en Alturas | 4
14015 | Armado LA329 Circuito secundario sencillo en conductor trenzado con A.P. |  |  |  |  | jgo | 31
|  | Material varios (soga,estrobo,etc) |  | 5
|  | Ingeniero Residente | 1
|  | Técnico Electricista | 2
|  | Ayudante | 12
|  | Manilas | 2
|  | Herramientas menor de Liniero Electricista | 5
|  | Equipos de Seguridad en Alturas | 4
14016 | Armado LA330 Circuito secundario sencillo y alumbrado público, para cualquier |  |  |  |  | jgo | 26.5
|  | Material varios (soga,estrobo,etc) |  | 5
|  | Ingeniero Residente | 1
|  | Técnico Electricista | 2
|  | Ayudante | 12
|  | Manilas | 2
|  | Herramientas menor de Liniero Electricista | 5
|  | Equipos de Seguridad en Alturas | 4
14017 | Armado LA334 Transición de circuito secundario aéreo de red trenzada a red abierta existente |  |  |  |  | jgo | 31
|  | Material varios (soga,estrobo,etc) |  | 5
|  | Ingeniero Residente | 1
|  | Técnico Electricista | 2
|  | Ayudante | 12
|  | Manilas | 2
|  | Herramientas menor de Liniero Electricista | 5
|  | Equipos de Seguridad en Alturas | 4
14018 | Armado LA335 Montaje de seccionador portafusible 160 A para líneas de B.T |  |  |  |  | jgo | 31
|  | Material varios (soga,estrobo,etc) |  | 5
|  | Ingeniero Residente | 1
|  | Técnico Electricista | 2
|  | Ayudante | 12
|  | Manilas | 2
|  | Herramientas menor de Liniero Electricista | 5
|  | Equipos de Seguridad en Alturas | 4
14019 | Armado LA336-1 Montaje de seccionador portafusible 600 A para línea de B.T. (con cruceta de madera de 2m) |  |  |  |  | jgo | 31
|  | Material varios (soga,estrobo,etc) |  | 5
|  | Ingeniero Residente | 1
|  | Técnico Electricista | 2
|  | Ayudante | 12
|  | Manilas | 2
|  | Herramientas menor de Liniero Electricista | 5
|  | Equipos de Seguridad en Alturas | 4
14020 | Armado LA336-2 Montaje de seccionador portafusible 600 A para línea de B.T. (con soporte metálico) |  |  |  |  | jgo | 31
|  | Material varios (soga,estrobo,etc) |  | 5
|  | Ingeniero Residente | 1
|  | Técnico Electricista | 2
|  | Ayudante | 12
|  | Manilas | 2
|  | Herramientas menor de Liniero Electricista | 5
|  | Equipos de Seguridad en Alturas | 4
14021 | Armado LA336-3 Montaje de seccionador portafusible 600 A para línea de B.T. (con cruceta de madera de 1m) |  |  |  |  | jgo | 31
|  | Material varios (soga,estrobo,etc) |  | 5
|  | Ingeniero Residente | 1
|  | Técnico Electricista | 2
|  | Ayudante | 12
|  | Manilas | 2
|  | Herramientas menor de Liniero Electricista | 5
|  | Equipos de Seguridad en Alturas | 4
14022 | Armado LA340 Circuito secundario sencillo en conductor trenzado sobre muros |  |  |  |  | jgo | 31
|  | Material varios (soga,estrobo,etc) |  | 5
|  | Ingeniero Residente | 1
|  | Técnico Electricista | 2
|  | Ayudante | 12
|  | Manilas | 2
|  | Herramientas menor de Liniero Electricista | 5
|  | Equipos de Seguridad en Alturas | 4
14023 | Armado LA341 Circuito secundario sencillo en conductor trenzado sobre muros |  |  |  |  | jgo | 31
|  | Material varios (soga,estrobo,etc) |  | 5
|  | Ingeniero Residente | 1
|  | Técnico Electricista | 2
|  | Ayudante | 12
|  | Manilas | 2
|  | Herramientas menor de Liniero Electricista | 5
|  | Equipos de Seguridad en Alturas | 4
14024 | Armado LA342 Circuito secundario sencillo en conductor trenzado sobre muros |  |  |  |  | jgo | 31
|  | Material varios (soga,estrobo,etc) |  | 5
|  | Ingeniero Residente | 1
|  | Técnico Electricista | 2
|  | Ayudante | 12
|  | Manilas | 2
|  | Herramientas menor de Liniero Electricista | 5
|  | Equipos de Seguridad en Alturas | 4
14025 | Armado LA343 Circuito secundario sencillo en conductor trenzado sobre muros con |  |  |  |  | jgo | 31
|  | Material varios (soga,estrobo,etc) |  | 5
|  | Ingeniero Residente | 1
|  | Técnico Electricista | 2
|  | Ayudante | 12
|  | Manilas | 2
|  | Herramientas menor de Liniero Electricista | 5
|  | Equipos de Seguridad en Alturas | 4
14026 | Armado LA344 Circuito secundario sencillo en conductor trenzado sobre muros |  |  |  |  | jgo | 28.3
|  | Material varios (soga,estrobo,etc) |  | 5
|  | Ingeniero Residente | 1
|  | Técnico Electricista | 2
|  | Ayudante | 12
|  | Manilas | 2
|  | Herramientas menor de Liniero Electricista | 5
|  | Equipos de Seguridad en Alturas | 4
14027 | Armado LA345 Circuito secundario sencillo en conductor trenzado sobre muros cambio |  |  |  |  | jgo | 28.3
|  | Material varios (soga,estrobo,etc) |  | 5
|  | Ingeniero Residente | 1
|  | Técnico Electricista | 2
|  | Ayudante | 12
|  | Manilas | 2
|  | Herramientas menor de Liniero Electricista | 5
|  | Equipos de Seguridad en Alturas | 4
14028 | Armado LA346 Circuito secundario sencillo, conductor trenzado sobre muros. |  |  |  |  | jgo | 31
|  | Material varios (soga,estrobo,etc) |  | 5
|  | Ingeniero Residente | 1
|  | Técnico Electricista | 2
|  | Ayudante | 12
|  | Manilas | 2
|  | Herramientas menor de Liniero Electricista | 5
|  | Equipos de Seguridad en Alturas | 4
14029 | Armado LA347 Circuito secundario sencillo en conductor trenzado sobre muros |  |  |  |  | jgo | 26.5
|  | Material varios (soga,estrobo,etc) |  | 5
|  | Ingeniero Residente | 1
|  | Técnico Electricista | 2
|  | Ayudante | 12
|  | Manilas | 2
|  | Herramientas menor de Liniero Electricista | 5
|  | Equipos de Seguridad en Alturas | 4
14030 | Armado LA348 Circuito secundario sencillo en conductor trenzado sobre muros |  |  |  |  | jgo | 31
|  | Material varios (soga,estrobo,etc) |  | 5
|  | Ingeniero Residente | 1
|  | Técnico Electricista | 2
|  | Ayudante | 12
|  | Manilas | 2
|  | Herramientas menor de Liniero Electricista | 5
|  | Equipos de Seguridad en Alturas | 4
14031 | Armado LA350 Circuito primario sencillo en conductor trenzado sobre muros |  |  |  |  | jgo | 31
|  | Material varios (soga,estrobo,etc) |  | 5
|  | Ingeniero Residente | 1
|  | Técnico Electricista | 2
|  | Ayudante | 12
|  | Manilas | 2
|  | Herramientas menor de Liniero Electricista | 5
|  | Equipos de Seguridad en Alturas | 4
14032 | Armado LA361 Acometida aérea de baja tensión con cable antifraude desde red abierta |  |  |  |  | jgo | 31
|  | Material varios (soga,estrobo,etc) |  | 5
|  | Ingeniero Residente | 1
|  | Técnico Electricista | 2
|  | Ayudante | 12
|  | Manilas | 2
|  | Herramientas menor de Liniero Electricista | 5
|  | Equipos de Seguridad en Alturas | 4
14033 | Armado LA362 Acometida aérea de baja tensión desde red trenzada |  |  |  |  | jgo | 31
|  | Material varios (soga,estrobo,etc) |  | 5
|  | Ingeniero Residente | 1
|  | Técnico Electricista | 2
|  | Ayudante | 12
|  | Manilas | 2
|  | Herramientas menor de Liniero Electricista | 5
|  | Equipos de Seguridad en Alturas | 4
14034 | Armado LA363 Acometida aérea alternativa 1 |  |  |  |  | jgo | 31
|  | Material varios (soga,estrobo,etc) |  | 5
|  | Ingeniero Residente | 1
|  | Técnico Electricista | 2
|  | Ayudante | 12
|  | Manilas | 2
|  | Herramientas menor de Liniero Electricista | 5
|  | Equipos de Seguridad en Alturas | 4
14035 | Armado LA363-1 Acometida aérea alternativa 2 |  |  |  |  | jgo | 31
|  | Material varios (soga,estrobo,etc) |  | 5
|  | Ingeniero Residente | 1
|  | Técnico Electricista | 2
|  | Ayudante | 12
|  | Manilas | 2
|  | Herramientas menor de Liniero Electricista | 5
|  | Equipos de Seguridad en Alturas | 4
14036 | Armado LA363-2 Acometida aérea alternativa 3 |  |  |  |  | jgo | 31
|  | Material varios (soga,estrobo,etc) |  | 5
|  | Ingeniero Residente | 1
|  | Técnico Electricista | 2
|  | Ayudante | 12
|  | Manilas | 2
|  | Herramientas menor de Liniero Electricista | 5
|  | Equipos de Seguridad en Alturas | 4
14037 | Armado LA363-3 Acometida aérea alternativa 4 |  |  |  |  | jgo | 31
|  | Material varios (soga,estrobo,etc) |  | 5
|  | Ingeniero Residente | 1
|  | Técnico Electricista | 2
|  | Ayudante | 12
|  | Manilas | 2
|  | Herramientas menor de Liniero Electricista | 5
|  | Equipos de Seguridad en Alturas | 4
14038 | Armado LA363-4 Acometida aérea alternativa 5 |  |  |  |  | jgo | 31
|  | Material varios (soga,estrobo,etc) |  | 5
|  | Ingeniero Residente | 1
|  | Técnico Electricista | 2
|  | Ayudante | 12
|  | Manilas | 2
|  | Herramientas menor de Liniero Electricista | 5
|  | Equipos de Seguridad en Alturas | 4
14039 | Armado LA364 Instalación de caja de medidor monofásico en poste de concreto de 4,5 m |  |  |  |  | jgo | 31
|  | Material varios (soga,estrobo,etc) |  | 5
|  | Ingeniero Residente | 1
|  | Técnico Electricista | 2
|  | Ayudante | 12
|  | Manilas | 2
|  | Herramientas menor de Liniero Electricista | 5
|  | Equipos de Seguridad en Alturas | 4
14040 | Armado LAR309 Acometida aérea |  |  |  |  | jgo | 28.3
|  | Material varios (soga,estrobo,etc) |  | 5
|  | Ingeniero Residente | 1
|  | Técnico Electricista | 2
|  | Ayudante | 12
|  | Manilas | 2
|  | Herramientas menor de Liniero Electricista | 5
|  | Equipos de Seguridad en Alturas | 4
14041 | Armado LAR310 Acometida aérea con caja de medidor sobre muro |  |  |  |  | jgo | 28.3
|  | Material varios (soga,estrobo,etc) |  | 5
|  | Ingeniero Residente | 1
|  | Técnico Electricista | 2
|  | Ayudante | 12
|  | Manilas | 2
|  | Herramientas menor de Liniero Electricista | 5
|  | Equipos de Seguridad en Alturas | 4
14042 | Armado LAR311 Acometida aérea instalación de caja de medidor en poste |  |  |  |  | jgo | 28.3
|  | Material varios (soga,estrobo,etc) |  | 5
|  | Ingeniero Residente | 1
|  | Técnico Electricista | 2
|  | Ayudante | 12
|  | Manilas | 2
|  | Herramientas menor de Liniero Electricista | 5
|  | Equipos de Seguridad en Alturas | 4
MONTAJE DE ARMADOS ICEL BT
15000 | Armado ICEL610 |  |  |  |  | jgo | 35
|  | Material varios (soga,estrobo,etc) |  | 5
|  | Ingeniero Residente | 1
|  | Técnico Electricista | 2
|  | Ayudante | 12
|  | Manilas | 2
|  | Herramientas menor de Liniero Electricista | 5
|  | Equipos de Seguridad en Alturas | 4
15001 | Armado ICEL611 |  |  |  |  | jgo | 35
|  | Material varios (soga,estrobo,etc) |  | 5
|  | Ingeniero Residente | 1
|  | Técnico Electricista | 2
|  | Ayudante | 12
|  | Manilas | 2
|  | Herramientas menor de Liniero Electricista | 5
|  | Equipos de Seguridad en Alturas | 4
15002 | Armado ICEL612 |  |  |  |  | jgo | 30
|  | Material varios (soga,estrobo,etc) |  | 5
|  | Ingeniero Residente | 1
|  | Técnico Electricista | 2
|  | Ayudante | 12
|  | Manilas | 2
|  | Herramientas menor de Liniero Electricista | 5
|  | Equipos de Seguridad en Alturas | 4
15003 | Armado ICEL613 |  |  |  |  | jgo | 35
|  | Material varios (soga,estrobo,etc) |  | 5
|  | Ingeniero Residente | 1
|  | Técnico Electricista | 2
|  | Ayudante | 12
|  | Manilas | 2
|  | Herramientas menor de Liniero Electricista | 5
|  | Equipos de Seguridad en Alturas | 4
15004 | Armado ICEL615 |  |  |  |  | jgo | 35
|  | Material varios (soga,estrobo,etc) |  | 5
|  | Ingeniero Residente | 1
|  | Técnico Electricista | 2
|  | Ayudante | 12
|  | Manilas | 2
|  | Herramientas menor de Liniero Electricista | 5
|  | Equipos de Seguridad en Alturas | 4
15005 | Armado ICEL616 |  |  |  |  | jgo | 30
|  | Material varios (soga,estrobo,etc) |  | 5
|  | Ingeniero Residente | 1
|  | Técnico Electricista | 2
|  | Ayudante | 12
|  | Manilas | 2
|  | Herramientas menor de Liniero Electricista | 5
|  | Equipos de Seguridad en Alturas | 4
15006 | Armado ICEL617 |  |  |  |  | jgo | 30
|  | Material varios (soga,estrobo,etc) |  | 5
|  | Ingeniero Residente | 1
|  | Técnico Electricista | 2
|  | Ayudante | 12
|  | Manilas | 2
|  | Herramientas menor de Liniero Electricista | 5
|  | Equipos de Seguridad en Alturas | 4
15007 | Armado ICEL619 |  |  |  |  | jgo | 30
|  | Material varios (soga,estrobo,etc) |  | 5
|  | Ingeniero Residente | 1
|  | Técnico Electricista | 2
|  | Ayudante | 12
|  | Manilas | 2
|  | Herramientas menor de Liniero Electricista | 5
|  | Equipos de Seguridad en Alturas | 4
15008 | Armado ICEL620 |  |  |  |  | jgo | 30
|  | Material varios (soga,estrobo,etc) |  | 5
|  | Ingeniero Residente | 1
|  | Técnico Electricista | 2
|  | Ayudante | 12
|  | Manilas | 2
|  | Herramientas menor de Liniero Electricista | 5
|  | Equipos de Seguridad en Alturas | 4
15009 | Armado ICEL621 |  |  |  |  | jgo | 25
|  | Material varios (soga,estrobo,etc) |  | 5
|  | Ingeniero Residente | 1
|  | Técnico Electricista | 2
|  | Ayudante | 12
|  | Manilas | 2
|  | Herramientas menor de Liniero Electricista | 5
|  | Equipos de Seguridad en Alturas | 4
15010 | Armado ICEL623 |  |  |  |  | jgo | 35
|  | Material varios (soga,estrobo,etc) |  | 5
|  | Ingeniero Residente | 1
|  | Técnico Electricista | 2
|  | Ayudante | 12
|  | Manilas | 2
|  | Herramientas menor de Liniero Electricista | 5
|  | Equipos de Seguridad en Alturas | 4
15011 | Armado ICEL624 |  |  |  |  | jgo | 30
|  | Material varios (soga,estrobo,etc) |  | 5
|  | Ingeniero Residente | 1
|  | Técnico Electricista | 2
|  | Ayudante | 12
|  | Manilas | 2
|  | Herramientas menor de Liniero Electricista | 5
|  | Equipos de Seguridad en Alturas | 4
MONTAJE DE ARMADOS AFINIA BT
15501 | Armado BT01 |  |  |  |  | jgo | 35
|  | Material varios (soga,estrobo,etc) |  | 5
|  | Ingeniero Residente | 1
|  | Técnico Electricista | 2
|  | Ayudante | 12
|  | Manilas | 1
|  | Herramientas menor de Liniero Electricista | 0.5
|  | Equipos de Seguridad en Alturas | 0.5
15502 | Armado BT02 |  |  |  |  | jgo | 26
|  | Material varios (soga,estrobo,etc) |  | 5
|  | Ingeniero Residente | 1
|  | Técnico Electricista | 2
|  | Ayudante | 12
|  | Manilas | 1
|  | Herramientas menor de Liniero Electricista | 0.5
|  | Equipos de Seguridad en Alturas | 0.5
15503 | Armado BT11 |  |  |  |  | jgo | 27
|  | Material varios (soga,estrobo,etc) |  | 5
|  | Ingeniero Residente | 1
|  | Técnico Electricista | 2
|  | Ayudante | 12
|  | Manilas | 1
|  | Herramientas menor de Liniero Electricista | 0.5
|  | Equipos de Seguridad en Alturas | 0.5
15504 | Armado BT12 |  |  |  |  | jgo | 27
|  | Material varios (soga,estrobo,etc) |  | 5
|  | Ingeniero Residente | 1
|  | Técnico Electricista | 2
|  | Ayudante | 12
|  | Manilas | 1
|  | Herramientas menor de Liniero Electricista | 0.5
|  | Equipos de Seguridad en Alturas | 0.5
15505 | Armado BT15 |  |  |  |  | jgo | 26
|  | Material varios (soga,estrobo,etc) |  | 5
|  | Ingeniero Residente | 1
|  | Técnico Electricista | 2
|  | Ayudante | 12
|  | Manilas | 1
|  | Herramientas menor de Liniero Electricista | 0.5
|  | Equipos de Seguridad en Alturas | 0.5
15506 | Armado BT16 |  |  |  |  | jgo | 26
|  | Material varios (soga,estrobo,etc) |  | 5
|  | Ingeniero Residente | 1
|  | Técnico Electricista | 2
|  | Ayudante | 12
|  | Manilas | 1
|  | Herramientas menor de Liniero Electricista | 0.5
|  | Equipos de Seguridad en Alturas | 0.5
15507 | Armado BT21 |  |  |  |  | jgo | 27
|  | Material varios (soga,estrobo,etc) |  | 5
|  | Ingeniero Residente | 1
|  | Técnico Electricista | 2
|  | Ayudante | 12
|  | Manilas | 1
|  | Herramientas menor de Liniero Electricista | 0.5
|  | Equipos de Seguridad en Alturas | 0.5
15508 | Armado BT21G |  |  |  |  | jgo | 27
|  | Material varios (soga,estrobo,etc) |  | 5
|  | Ingeniero Residente | 1
|  | Técnico Electricista | 2
|  | Ayudante | 12
|  | Manilas | 1
|  | Herramientas menor de Liniero Electricista | 0.5
|  | Equipos de Seguridad en Alturas | 0.5
15509 | Armado BT22G |  |  |  |  | jgo | 27
|  | Material varios (soga,estrobo,etc) |  | 5
|  | Ingeniero Residente | 1
|  | Técnico Electricista | 2
|  | Ayudante | 12
|  | Manilas | 1
|  | Herramientas menor de Liniero Electricista | 0.5
|  | Equipos de Seguridad en Alturas | 0.5
15510 | Armado BT25 |  |  |  |  | jgo | 28
|  | Material varios (soga,estrobo,etc) |  | 5
|  | Ingeniero Residente | 1
|  | Técnico Electricista | 2
|  | Ayudante | 12
|  | Manilas | 1
|  | Herramientas menor de Liniero Electricista | 0.5
|  | Equipos de Seguridad en Alturas | 0.5
15511 | Armado BT25G |  |  |  |  | jgo | 29
|  | Material varios (soga,estrobo,etc) |  | 5
|  | Ingeniero Residente | 1
|  | Técnico Electricista | 2
|  | Ayudante | 12
|  | Manilas | 1
|  | Herramientas menor de Liniero Electricista | 0.5
|  | Equipos de Seguridad en Alturas | 0.5
15512 | Armado BT26 |  |  |  |  | jgo | 28
|  | Material varios (soga,estrobo,etc) |  | 5
|  | Ingeniero Residente | 1
|  | Técnico Electricista | 2
|  | Ayudante | 12
|  | Manilas | 1
|  | Herramientas menor de Liniero Electricista | 0.5
|  | Equipos de Seguridad en Alturas | 0.5
15513 | Armado BT26G |  |  |  |  | jgo | 29
|  | Material varios (soga,estrobo,etc) |  | 5
|  | Ingeniero Residente | 1
|  | Técnico Electricista | 2
|  | Ayudante | 12
|  | Manilas | 1
|  | Herramientas menor de Liniero Electricista | 0.5
|  | Equipos de Seguridad en Alturas | 0.5
15514 | Armado BT31 |  |  |  |  | jgo | 28
|  | Material varios (soga,estrobo,etc) |  | 5
|  | Ingeniero Residente | 1
|  | Técnico Electricista | 2
|  | Ayudante | 12
|  | Manilas | 1
|  | Herramientas menor de Liniero Electricista | 0.5
|  | Equipos de Seguridad en Alturas | 0.5
15515 | Armado BT32 |  |  |  |  | jgo | 25
|  | Material varios (soga,estrobo,etc) |  | 5
|  | Ingeniero Residente | 1
|  | Técnico Electricista | 2
|  | Ayudante | 12
|  | Manilas | 1
|  | Herramientas menor de Liniero Electricista | 0.5
|  | Equipos de Seguridad en Alturas | 0.5
15516 | Armado BT33 |  |  |  |  | jgo | 26
|  | Material varios (soga,estrobo,etc) |  | 5
|  | Ingeniero Residente | 1
|  | Técnico Electricista | 2
|  | Ayudante | 12
|  | Manilas | 1
|  | Herramientas menor de Liniero Electricista | 0.5
|  | Equipos de Seguridad en Alturas | 0.5
15517 | Armado BT36 |  |  |  |  | jgo | 29
|  | Material varios (soga,estrobo,etc) |  | 5
|  | Ingeniero Residente | 1
|  | Técnico Electricista | 2
|  | Ayudante | 12
|  | Manilas | 1
|  | Herramientas menor de Liniero Electricista | 0.5
|  | Equipos de Seguridad en Alturas | 0.5
15518 | Armado BT41 |  |  |  |  | jgo | 26
|  | Material varios (soga,estrobo,etc) |  | 5
|  | Ingeniero Residente | 1
|  | Técnico Electricista | 2
|  | Ayudante | 12
|  | Manilas | 1
|  | Herramientas menor de Liniero Electricista | 0.5
|  | Equipos de Seguridad en Alturas | 0.5
15519 | Armado BT42 |  |  |  |  | jgo | 25
|  | Material varios (soga,estrobo,etc) |  | 5
|  | Ingeniero Residente | 1
|  | Técnico Electricista | 2
|  | Ayudante | 12
|  | Manilas | 1
|  | Herramientas menor de Liniero Electricista | 0.5
|  | Equipos de Seguridad en Alturas | 0.5
15520 | Armado BT43 |  |  |  |  | jgo | 26
|  | Material varios (soga,estrobo,etc) |  | 5
|  | Ingeniero Residente | 1
|  | Técnico Electricista | 2
|  | Ayudante | 12
|  | Manilas | 1
|  | Herramientas menor de Liniero Electricista | 0.5
|  | Equipos de Seguridad en Alturas | 0.5
15521 | Armado BT46 |  |  |  |  | jgo | 26
|  | Material varios (soga,estrobo,etc) |  | 5
|  | Ingeniero Residente | 1
|  | Técnico Electricista | 2
|  | Ayudante | 12
|  | Manilas | 1
|  | Herramientas menor de Liniero Electricista | 0.5
|  | Equipos de Seguridad en Alturas | 0.5
MONTAJE DE CONDUCTORES AUTOPORTANTES
10001 | Tensionado y Puesta en flecha de Conductor trenzado de Aluminio Triplex #2 AWG |  |  |  |  | m | 830
|  | Diferenciales de 1 - 1/2 Tn | 1
|  | Escalera de Fibra de Vidrio extención 24 pasos | 1
|  | Antenallas | 1
|  | Aparejo Doble | 1
|  | Manilas | 2
|  | Herramientas menor de Liniero Electricista | 2
|  | Ingeniero Residente | 1
|  | Técnico Electricista | 1
|  | Ayudante | 3
10002 | Tensionado y Puesta en flecha de Conductor trenzado de Aluminio Triplex #1/0 AWG |  |  |  |  | m | 740
|  | Diferenciales de 1 - 1/2 Tn | 1
|  | Escalera de Fibra de Vidrio extención 24 pasos | 1
|  | Antenallas | 1
|  | Aparejo Doble | 1
|  | Manilas | 2
|  | Herramientas menor de Liniero Electricista | 2
|  | Ingeniero Residente | 1
|  | Técnico Electricista | 1
|  | Ayudante | 3
10003 | Tensionado y Puesta en flecha de Conductor trenzado de Aluminio Cuadruplex #1/0 AWG |  |  |  |  | m | 700
|  | Diferenciales de 1 - 1/2 Tn | 1
|  | Escalera de Fibra de Vidrio extención 24 pasos | 1
|  | Antenallas | 1
|  | Aparejo Doble | 1
|  | Manilas | 2
|  | Herramientas menor de Liniero Electricista | 2
|  | Ingeniero Residente | 1
|  | Técnico Electricista | 1
|  | Ayudante | 3
10004 | Tensionado y Puesta en flecha de Conductor trenzado de Aluminio Triplex #4/0 AWG |  |  |  |  | m | 650
|  | Diferenciales de 1 - 1/2 Tn | 1
|  | Escalera de Fibra de Vidrio extención 24 pasos | 1
|  | Antenallas | 1
|  | Aparejo Doble | 1
|  | Manilas | 2
|  | Herramientas menor de Liniero Electricista | 2
|  | Ingeniero Residente | 1
|  | Técnico Electricista | 1
|  | Ayudante | 3
10005 | Tensionado y Puesta en flecha de Conductor trenzado de Aluminio Cuadruplex #4/0 AWG |  |  |  |  | m | 550
|  | Diferenciales de 1 - 1/2 Tn | 1
|  | Escalera de Fibra de Vidrio extención 24 pasos | 1
|  | Antenallas | 1
|  | Aparejo Doble | 1
|  | Manilas | 2
|  | Herramientas menor de Liniero Electricista | 2
|  | Ingeniero Residente | 1
|  | Técnico Electricista | 1
|  | Ayudante | 3
10006 | Tensionado y Puesta en flecha de Conductor trenzado de Aluminio Duplex #6 AWG |  |  |  |  | m | 900
|  | Diferenciales de 1 - 1/2 Tn | 1
|  | Escalera de Fibra de Vidrio extención 24 pasos | 1
|  | Antenallas | 1
|  | Aparejo Doble | 1
|  | Manilas | 2
|  | Herramientas menor de Liniero Electricista | 2
|  | Ingeniero Residente | 1
|  | Técnico Electricista | 1
|  | Ayudante | 3
INSTALACIÓN DE PASTORALES, LUMINARIAS Y LÁMPARAS
11001 | Instalación de Pastoral de A° G° |  |  |  |  | und | 25
|  | Material varios (soga,estrobo,etc) |  | 5
|  | Capataz | 0.2
|  | Auxiliar De Obra Civil | 1
|  | Ayudante | 2
|  | Tractocamión | 0.2
|  | Herramientas menor de Liniero Electricista | 1
|  | Escalera de Fibra de Vidrio extención 24 pasos | 1
|  | Herramientas 5% de mano de obra |  | 5
11002 | Instalación de Luminaria, Lámpara y Accesorios |  |  |  |  | und | 18
|  | Material varios (soga,estrobo,etc) |  | 5
|  | Capataz | 0.2
|  | Técnico Electricista | 1
|  | Auxiliar De Obra Civil | 1
|  | Ayudante | 2
|  | Tractocamión | 0.2
|  | Herramientas menor de Liniero Electricista | 2
|  | Escalera de Fibra de Vidrio extención 24 pasos | 1
|  | Herramientas 5% de mano de obra |  | 5
11003 | Instalación de Celula Fotoélectrica |  |  |  |  | und | 60
|  | Material varios (soga,estrobo,etc) |  | 5
|  | Capataz | 0.2
|  | Técnico Electricista | 1
|  | Auxiliar De Obra Civil | 1
|  | Ayudante | 2
|  | Tractocamión | 0.2
|  | Herramientas menor de Liniero Electricista | 2
|  | Escalera de Fibra de Vidrio extención 24 pasos | 1
|  | Herramientas 5% de mano de obra |  | 5
INSTALACIÓN DE ACOMETIDAS DOMICILARIAS
12001 | Conexión de Acometidas Domiciliarias, Configuración: Corta en Murete (no incluye medidor de energía activa) |  |  |  |  | und | 20
|  | Material varios (soga,estrobo,etc) |  | 5
|  | Capataz | 0.2
|  | Técnico Electricista | 1
|  | Auxiliar De Obra Civil | 1
|  | Ayudante | 2
|  | Tractocamión | 0.2
|  | Herramientas menor de Liniero Electricista | 2
|  | Escalera de Fibra de Vidrio extención 24 pasos | 2
|  | Herramientas 5% de mano de obra |  | 5
12002 | Conexión de Acometidas Domiciliarias, Configuración: Larga en Murete (no incluye medidor de energía activa) |  |  |  |  | und | 17
|  | Material varios (soga,estrobo,etc) |  | 5
|  | Capataz | 0.2
|  | Técnico Electricista | 1
|  | Auxiliar De Obra Civil | 1
|  | Ayudante | 2
|  | Tractocamión | 0.2
|  | Herramientas menor de Liniero Electricista | 2
|  | Escalera de Fibra de Vidrio extención 24 pasos | 2
|  | Herramientas 5% de mano de obra |  | 5
12003 | Conexión de Acometidas Domiciliarias, Configuración: Corta (no incluye medidor de energía activa) |  |  |  |  | und | 18
|  | Material varios (soga,estrobo,etc) |  | 5
|  | Capataz | 0.2
|  | Técnico Electricista | 1
|  | Auxiliar De Obra Civil | 1
|  | Ayudante | 2
|  | Tractocamión | 0.2
|  | Herramientas menor de Liniero Electricista | 2
|  | Escalera de Fibra de Vidrio extención 24 pasos | 2
|  | Herramientas 5% de mano de obra |  | 5
12004 | Conexión de Acometidas Domiciliarias, Configuración: Larga (no incluye medidor de energía activa) |  |  |  |  | und | 15
|  | Material varios (soga,estrobo,etc) |  | 5
|  | Capataz | 0.2
|  | Técnico Electricista | 1
|  | Auxiliar De Obra Civil | 1
|  | Ayudante | 2
|  | Tractocamión | 0.2
|  | Herramientas menor de Liniero Electricista | 2
|  | Escalera de Fibra de Vidrio extención 24 pasos | 2
|  | Herramientas 5% de mano de obra |  | 5
12005 | Instalación de Medidor Monofásico de Energía Activa, tipo Electrónico y Caja Portamedidor para Sistema Prepago (incluye conexión a cable de acometida) |  |  |  |  | und | 25
|  | Material varios (soga,estrobo,etc) |  | 5
|  | Capataz | 0.1
|  | Técnico Electricista | 1
|  | Auxiliar De Obra Civil | 0.5
|  | Tractocamión | 0.1
|  | Herramientas menor de Liniero Electricista | 1
|  | Escalera de Fibra de Vidrio extención 24 pasos | 1
|  | Herramientas 5% de mano de obra |  | 5
12006 | Instalación de Medidor Monofásico de Energia Activa y Caja Portamedidor (incluye conexión a cable de acometida) |  |  |  |  | und | 25
|  | Material varios (soga,estrobo,etc) |  | 5
|  | Capataz | 0.1
|  | Técnico Electricista | 1
|  | Auxiliar De Obra Civil | 0.5
|  | Tractocamión | 0.1
|  | Herramientas menor de Liniero Electricista | 1
|  | Escalera de Fibra de Vidrio extención 24 pasos | 1
|  | Herramientas 5% de mano de obra |  | 5
12007 | Conexión de Acometidas Domiciliarias, Configuración: Extra Larga (no incluye medidor de energía activa) |  |  |  |  | und | 12
|  | Material varios (soga,estrobo,etc) |  | 5
|  | Capataz | 0.2
|  | Técnico Electricista | 1
|  | Auxiliar De Obra Civil | 1
|  | Ayudante | 2
|  | Tractocamión | 0.2
|  | Herramientas menor de Liniero Electricista | 2
|  | Escalera de Fibra de Vidrio extención 24 pasos | 2
|  | Herramientas 5% de mano de obra |  | 5
DESMONTAJES
7501 | Desmontaje de Postes de Madera de 8 metros |  |  |  |  | und | 24
|  | Material varios (estribo,soga,pintura, brochas, etc) |  | 5
|  | Capataz | 0.5
|  | Técnico Electricista | 1
|  | Auxiliar De Obra Civil | 1
|  | Ayudante | 5
|  | Tractocamión | 0.15
|  | Pluma de Izaje | 1
|  | Herramientas 5% de mano de obra |  | 5
7502 | Desmontaje de Conductor Unifilar |  |  |  |  | km | 3.5
|  | Soga de manila |  | 0.5
|  | Soga de nylon |  | 0.5
|  | Materiales varios |  | 5
|  | Capataz | 1
|  | Técnico Electricista | 2
|  | Auxiliar De Obra Civil | 2
|  | Ayudante | 5
|  | Tractocamión | 0.25
|  | Tirfor 3 Tn. | 2
|  | Escalera de Fibra de Vidrio extención 24 pasos | 2
|  | Agua | 2
|  | Equipo de comunicación | 4
|  | Herramientas menor de Liniero Electricista | 4
|  | Herramientas 5% de mano de obra |  | 5
7503 | Desmontaje de Medidor de Energia y Conexión Domiciliaria |  |  |  |  | und | 27
|  | Material varios (soga,estrobo,etc) |  | 5
|  | Capataz | 0.1
|  | Técnico Electricista | 1
|  | Auxiliar De Obra Civil | 0.5
|  | Tractocamión | 0.1
|  | Herramientas menor de Liniero Electricista | 1
|  | Escalera de Fibra de Vidrio extención 24 pasos | 1
|  | Herramientas 5% de mano de obra |  | 5
Note on C93: Esolutions: Carromacho para transporte de postes por vias terciarias con puentes con capacidad maxima de 15 toneladas
Note on C101: Esolutions: Carromacho para transporte de postes por vias terciarias con puentes con capacidad maxima de 15 toneladas
Note on C109: Esolutions: Carromacho para transporte de postes por vias terciarias con puentes con capacidad maxima de 15 toneladas
Note on C117: Esolutions: Carromacho para transporte de postes por vias terciarias con puentes con capacidad maxima de 15 toneladas
Note on C125: Esolutions: Carromacho para transporte de postes por vias terciarias con puentes con capacidad maxima de 15 toneladas
Note on C133: Esolutions: Carromacho para transporte de postes por vias terciarias con puentes con capacidad maxima de 15 toneladas
Note on C141: Esolutions: Carromacho para transporte de postes por vias terciarias con puentes con capacidad maxima de 15 toneladas
Note on C149: Esolutions: Carromacho para transporte de postes por vias terciarias con puentes con capacidad maxima de 15 toneladas
Note on C157: Esolutions: Carromacho para transporte de postes por vias terciarias con puentes con capacidad maxima de 15 toneladas
Note on C165: Esolutions: Carromacho para transporte de postes por vias terciarias con puentes con capacidad maxima de 15 toneladas
Note on C245: Esolutions: Carromacho para transporte de postes por vias terciarias con puentes con capacidad maxima de 15 toneladas
Note on C253: Esolutions: Carromacho para transporte de postes por vias terciarias con puentes con capacidad maxima de 15 toneladas
Note on C261: Esolutions: Carromacho para transporte de postes por vias terciarias con puentes con capacidad maxima de 15 toneladas
Note on C269: Esolutions: Carromacho para transporte de postes por vias terciarias con puentes con capacidad maxima de 15 toneladas
Note on C277: Esolutions: Carromacho para transporte de postes por vias terciarias con puentes con capacidad maxima de 15 toneladas
Note on C285: Esolutions: Carromacho para transporte de postes por vias terciarias con puentes con capacidad maxima de 15 toneladas
Note on C293: Esolutions: Carromacho para transporte de postes por vias terciarias con puentes con capacidad maxima de 15 toneladas
Note on D5485: Autor: Cantidad forzada para la partida global con 0.3 de metrado

## RECURSOS
REC
N° | Item | Recurso | Unidad ó código título | Precio Unitario | Índice Unificado | Título de Otros (solo para Otros) | Precios actualizados a 30mayo2022
1 | MANO DE OBRA |  |  |  | 1
| 1 | Auxiliar De Obra Civil | h-h | 14709.25 | 1
| 2 | Ayudante | h-h | 14709.25 | 1
| 3 | Capacitador(A) (Trabajadora Social) | h-h | 16384.625 | 1
| 4 | Coordinador Y/O Supervisor Del Proyecto | h-h | 22932.75 | 1
| 5 | Coordinador Y/O Supervisor Protocolo COVID 19 | h-h | 16384.75 | 1
| 6 | Director De Proyecto | h-h | 35665.125 | 1
| 7 | Ingeniero Forestal o Ambiental | h-h | 22262.625 | 1
| 8 | Ingeniero Residente | h-h | 30974.25 | 1
| 9 | Maestro De Obra | h-h | 17724.875 | 1
| 10 | Tecnico en Agronomia | h-h | 22932.75 | 1
| 11 | Técnico Electricista | h-h | 19400.125 | 1
| 12 | Topógrafo | h-h | 16049.5 | 1
| 13 | Capataz | h-h | 19400.125 | 1
2 | MATERIALES EN OBRA |  | S |  | 1
| 14 | Concreto 300 Psi | m3 | 565283 | 1
| 15 | Hormigón | m3 | 31122.42 | 1
| 16 | Hierro | kg | 7147 | 1
| 17 | Material varios (Estrobo,soga,etc) | %mo | 5 | 1
| 18 | Material varios (Yeso,estacas,cordel,etc) | %mo | 5 | 1
| 19 | Material varios (estribo,soga,pintura, brochas, etc) | %mo | 5 | 1
| 20 | Material varios (soga,estrobo,etc) | %mo | 5 | 1
| 21 | Material varios | %mo | 5 | 1
| 22 | Materiales varios | %mo | 5 | 1
| 23 | Material varios (Estaca,wincha metálica de 50 m., yeso, cordel, pintura, etc., útilies y equipos de gabinete) | %mo | 5 | 1
| 24 | Material varios (útiles y materiales de gabinete) | %mo | 30 | 1
| 25 | Soga de manila | kg | 25318.2612 | 1
| 26 | Soga de nylon | kg | 58986.8724 | 1
| 27 | Tierra Cernida para Puesta a Tierra | m3 | 24138.0784 | 1
3 | EQUIPOS Y HERRAMIENTAS |  |  |  | 1
| 28 | Agua | m3 | 13634 | 1
| 29 | Antenallas | h-m | 1570.5 | 1
| 30 | Aparejo Doble | h-m | 1570.5 | 1
| 31 | Carretilla | h-m | 981.625 | 1
| 32 | Diferenciales de 1 - 1/2 Tn | h-m | 4711.5 | 1
| 33 | Equipo GPS | h-m | 5889.375 | 1
| 34 | Escalera de Fibra de Vidrio extención 24 pasos | h-m | 1963.125 | 1
| 35 | Equipos de tensionamiento | h-m | 10208.25 | 1
| 36 | Equipo de Topografia | h-m | 27483.75 | 1
| 37 | Equipos de Seguridad en Alturas | h-m | 3141 | 1
| 38 | Equipos Audiovisuales | h-m | 38084.625 | 1
| 39 | Guadañadora | h-m | 9423 | 1
| 40 | Herramientas 5% de mano de obra | % |  | 1
| 41 | Herramientas para Hoyar | h-m | 2355.75 | 1
| 42 | Herramientas menor de Liniero Electricista | h-m | 4711.5 | 1
| 43 | Herramienta menor Obra civil | h-m | 3926.25 | 1
| 44 | Herramienta y equipo menor (%M.O.) | % | 2 | 1
| 45 | Maceta de acero | h-m | 1727.5 | 1
| 46 | Machete | h-m | 667.5 | 1
| 47 | Malacate | h-m | 1963.125 | 1
| 48 | Mezcladora de concreto | h-m | 4201.125 | 1
| 49 | Molde de grafito para soldadura exotérmica | h-m | 2748.375 | 1
| 50 | Motosierra | h-m | 11778.75 | 1
| 51 | Piedra Mediana de Cantera | m3 | 55513 | 1
| 52 | Silleteria | h-m | 27483.75 | 1
| 53 | Tirfor | h-m | 1680.375 | 1
| 54 | Manilas | h-m | 981.625 | 1
| 55 | Herramientas % mano de obra | %mo | 5 | 1
| 56 | Caballete Alzabobina | h-m | 21432.565 | 1
| 57 | Cable Guía | h-m | 40181.8842 | 1
| 58 | Equipo de comunicación | h-m | 4832.0692 | 1
| 59 | Equipo de Estación Total y Accesorios (incluye GPS) | h-m | 27745.4296 | 1
| 60 | Freno hidráulico 3 Tn. | h-m | 48454.2976 | 1
| 61 | Poleas | h-m | 3351.2738 | 1
| 62 | Teodolito | h-m | 14841.3554 | 1
| 63 | Tirfor 3 Tn. | h-m | 5811.8436 | 1
| 64 | Winche de 3 Tn. | h-m | 51961.4446 | 1
4 | MAQUINARIAS |  |  |  | 1
| 65 | Grua | h-m | 51041.25 | 1
| 66 | Grua Aislada para maniobra en linea viva (Incluye Cuadrilla) | h-m | 62820 | 1
| 67 | Grúa extensión montaje metal/postes | h-m | 62820 | 1
| 68 | Tractocamión | h-m | 150000 | 1
| 69 | Carromacho | h-m | 72500 | 1
| 70 | Tractor | h-m | 19132.375 | 1
| 71 | Carreta de Transporte | h-m | 42000 | 1
| 72 | Pluma de Izaje | h-m | 35583.6248 | 1
5 | SUBPARTIDAS |  | P |  | 1
6 | SUBCONTRATOS |  | SC |  | 1
Note on E2: ESOLUTIONS: No incluye impuestos (IGV/IVA)
Note on C74: Esolutions: Tractocamión para transporte de postes por vias primarias y secundarias con puentes con capacidad maxima de 30 toneladas
Note on C75: Esolutions: Carromacho para transporte de postes por vias terciarias con puentes con capacidad maxima de 15 toneladas
Note on C76: Esolutions: Tractor para transporte de postes por sabana abierta sin vias, maxima capacidad de transporte un poste por vez

## IU
IU
Índice Unificado (INEI) | Elemento | Nombre alternativo | Símbolo | Símbolo monomio | Orden reporte F.P. | I.U. similares
1 | Aceite
2 | Acero de construcción liso |  | ACL |  |  | 3,42,43,44,46,30,50,51,56,65,68,71,76,78,48,49,32
3 | Acero de construcción corrugado |  | ACC |  |  | 5,38,80,62,48,49
4 | Agregado fino |  | AF |  |  | 5,38,42,43,30,11,48,49,32
5 | Agregado grueso |  | AG |  |  | 4,38,42,43,30,62,48,49,32
6 | Alambre y cable de cobre desnudo |  | ALC | AL | 3 | 6,7,8,9,19,49,30
7 | Alambre y cable Tipo TW y THW |  | ALT | AL | 3 | 2,3,4,5,6,7,8,11,19,12,21,30,37
8 | Alambre y cable tipo WP |  | AL | AL | 3 | 6,8,9,19
9 | Alcantarilla metálica
10 | Aparato sanitario con grifería
11 | Artefacto de alumbrado exterior |  | ARE | AR | 4 | 12,30,2,3,4,5,6,7,8,11,21,37,61
12 | Artefacto de alumbrado interior |  | ARI | AR | 4 | 2,3,4,5,6,7,8,11,12,21,61
13 | Asfalto
14 | Baldosa acústica
Baldosa asfáltica (m)
16 | Baldosa vinílica
17 | Bloque y Ladrillo
18 | Cable telefónico (d)
19 | Cable NYY-N2XY (g) y (p) |  | CNY | C | 3 | 6,7,8,18,11,30
20 | Cemento asfáltico
21 | Cemento Portland Tipo I |  | CI |  |  | 5,4,80,30,42,48,49
22 | Cemento Portland Tipo II |  | CII
23 | Cemento Portland Tipo V |  | CIV
24 | Cerámica esmaltada y sin esmaltar
Cerrajería importada (Índice 30) (a)
26 | Cerrajería nacional
27 | Detonante
28 | Dinamita
Dólar (e)
30 | Dólar más Inflación mercado USA (f) |  | D | D | 4 | 5,32,37,62,65,48,49
30-1 % vigente del MUC según Resolución Cambiaría
30-2 % vigente del MUC según Resolución Cambiaría (l)
30-3 % vigente del MUC según Resolución Cambiaría
30-4 % Dólar oferta y demanda (i)
31 | Ducto de Concreto
32 | Flete Terrestre | Transporte de Materiales | FT | F | 6 | 37,48,49,54
33 | Flete aéreo |  |  |  | 6
34 | Gasolina
Gelatina (Índice 28) (a)
Gelignita (Índice 28) (a)
37 | Herramienta Manual |  | H | H | 2 | 4,5,7,42,43,11,30,32,48,49
38 | Hormigón |  | HO |  |  | 5,3,21,30,62,42,43,48,49
39 | Índice General de Precios al Consumidor (INEI) | Gastos Generales y Utilidades | GU | GU | 8 | 39
40 | Loseta
41 | Madera en tiras para piso
42 | Madera importada para encofrado y carpintería |  | MI | M | 2 | 2,4,30,38,42,43,45
43 | Madera nacional para encofrado y carpintería |  | MN | M | 2 | 2,4,38,42,43,45,7,30,48,49
44 | Madera terciada para encofrado y carpintería |  | MT | M | 2 | 2,4,38,42,43,44,45,48,49
45 | Madera terciada para encofrado |  |  |  | 2 | 2,4,38,42,43,44,45
46 | Malla de acero
47 | Mano de obra (incluido leyes sociales) | Montaje/Desmontaje Electromecánico | J | J | 1 | 47
47-1 Mano de Obra - Región Grau (j) (n)
48 | Maquinaria y equipo nacional |  | EN | E | 5 | 49,4,5,6,32,30,37,38,43,44,54,62
49 | Maquinaria y equipo importado |  | EI | E | 5 | 2,3,21,32,37,48,43
50 | Marco y tapa de fierro fundido
51 | Perfil de acero liviano
52 | Perfil de aluminio
53 | Petróleo diesel
54 | Pintura látex |  | PI | PI |  | 30,48
55 | Pintura temple
56 | Plancha de Acero LAC
57 | Plancha de Acero LAF
Plancha de acero mediano LAC (Índice 56) (a)
59 | Plancha de fibro-cemento (s)
60 | Plancha de poliuretano
61 | Plancha galvanizada
62 | Poste de concreto |  | P | P | 2 | 3,4,21,38,80,30,48,49
Poste de fierro (Índice 65) (k)
64 | Terrazo
65 | Tubería de acero negro y/o galvanizado |  | T | T |  | 30
66 | Tubería de PVC para la red de Agua Potable y Alcantarillado (q)
Tubería de asbesto cemento de 18"a 24"(Índice 66) (a)
68 | Tubería de cobre
69 | Tubería de concreto simple
70 | Tubería de concreto reforzado
71 | Tubería de fierro fundido
72 | Tubería de PVC para agua
73 | Ducto telefónico de PVC (h)
Tubería de PVC para electricidad (SAP) (Índice 72) (c)
Tubería de PVC para electricidad (SEL) (Índice 72) (b)
Válvula de bronce importada (Índice 30) (a)
77 | Válvula de bronce nacional
78 | Válvula de fierro fundido nacional
79 | Vidrio incoloro nacional (o)
80 | Concreto Premezclado (r)