## APU
MINISTERIO DE ENERGÍA Y MINAS
DIRECCIÓN GENERAL DE ELECTRIFICACIÓN RURAL
ANÁLISIS DE COSTOS UNITARIOS DE LÍNEAS PRIMARIAS
PROYECTO :
1 | OBRAS PRELIMINARES
50001 | Cartel para Obra
| UNIDAD : | u
| RENDIMIENTO : | 1 | u/dia
| PARTICIPACIÓN DE LA M. O. EN LOS COSTOS |  | 38.92% | CALIFICADA | 61.08% | NO CALIFICADA
| DESCRIPCIÓN | Und. | Cuadrilla | Cantidad | P. Unitario | Parcial | Índice Unificado
[5 empty] | S/ | S/ | (INEI)
MANO DE OBRA
| Capataz | h-h | 0.1 | 0.8 | 31.43 | 25.14 | 47
| Oficial | h-h | 1 | 8 | 20.6 | 164.8 | 47
| Peón | h-h | 2 | 16 | 18.63 | 298.08 | 47
[5 empty] | Sub-total | 488.02
MATERIALES
| Gigantografía de 6 x 3 mts | u |  | 1 | 180 | 180 | 39
| Madera tornillo cepillado | p² |  | 60 | 3.4 | 204 | 43
| Clavos c/c de 3" | kg |  | 2 | 5 | 10 | 2
| Cemento Portland tipo I en bolsa de 42,5 kg. | bls |  | 1 | 25.42 | 25.42 | 21
| Hormigón | m3 |  | 0.3 | 32.7 | 9.81 | 38
| Agua | m3 |  | 0.1 | 6 | 0.6 | 39
[5 empty] | Sub-total | 429.83
EQUIPOS Y HERRAMIENTAS
| Herramientas 5% de mano de obra | %mo |  | 5 | 488.02 | 24.4 | 37
| Equipos Seguridad | %mo |  | 5 | 488.02 | 24.4 | 37
| Equipos de Protección Personal - COVID-19 | eq | 3.1 | 24.8 | 0.23 | 5.7 | 37
[5 empty] | Sub-total | 54.5
MAQUINARIAS
| Camioneta 1000 kg. | h-m | 0.3 | 2.4 | 51.86 | 124.46 | 48
[5 empty] | Sub-total | 124.46
|  | TOTAL |  |  |  | 1096.81
50002 | Trazo y Replanteo de Líneas Primarias, incluye fijación de ejes, estaciones de izaje de postes, determinación de armado y postes a desmantelarse
| UNIDAD : | u
| RENDIMIENTO : | 3 | u/dia
| PARTICIPACIÓN DE LA M. O. EN LOS COSTOS |  | 52.95% | CALIFICADA | 47.05% | NO CALIFICADA
| DESCRIPCIÓN | Und. | Cuadrilla | Cantidad | P. Unitario | Parcial | Índice Unificado
[5 empty] | S/ | S/ | (INEI)
MANO DE OBRA
| Capataz | h-h | 0.5 | 1.33 | 31.43 | 41.8 | 47
| Operario | h-h | 1 | 2.67 | 26.19 | 69.93 | 47
| Peón | h-h | 2 | 5.33 | 18.63 | 99.3 | 47
[5 empty] | Sub-total | 211.03
MATERIALES
| Pintura esmalte sintético | gal |  | 0.25 | 50 | 12.5 | 54
| Estacas | u |  | 50 | 0.33 | 16.5 | 39
[5 empty] | Sub-total | 29
EQUIPOS Y HERRAMIENTAS
| Herramientas 5% de mano de obra | %mo |  | 5 | 211.03 | 10.55 | 37
| Equipos Seguridad | %mo |  | 5 | 211.03 | 10.55 | 37
| Equipos de Protección Personal - COVID-19 | eq | 3.5 | 9.33 | 0.23 | 2.15 | 37
[5 empty] | Sub-total | 23.25
MAQUINARIAS
| Camioneta 1000 kg. | h-m | 0.5 | 1.33 | 51.86 | 68.97 | 48
[5 empty] | Sub-total | 68.97
|  | TOTAL |  |  |  | 332.25
50003 | Monitoreo Ambiental
| UNIDAD : | global
| RENDIMIENTO : | 1 | global/dia
| PARTICIPACIÓN DE LA M. O. EN LOS COSTOS |  | 100% | CALIFICADA | 0% | NO CALIFICADA
| DESCRIPCIÓN | Und. | Cuadrilla | Cantidad | P. Unitario | Parcial | Índice Unificado
[5 empty] | S/ | S/ | (INEI)
PROGRAMA DE MONITOREO AMBIENTAL
| Programa preventivo y correctivo | global |  | 1 | 2000 | 2000 | 30
| Programa de señalizacion ambiental | global |  | 1 | 800 | 800 | 30
| Programa de capacitacion y educacion ambiental | global |  | 1 | 2000 | 2000 | 30
| Programa de de manejo de ruidos | global |  | 1 | 2000 | 2000 | 30
| Monitoreo de Variables Cualitativas | global |  | 1 | 1500 | 1500 | 30
| Monitoreo de la calidad de ruido ambiental ( 2 muestras por 2 puntos por 1 vez) | global |  | 4 | 850 | 3400 | 30
| Plan de contingencia y otros | global |  | 1 | 2000 | 2000 | 30
[5 empty] | Sub-total | 13700
|  | TOTAL |  |  |  | 13700
50004 | Monitoreo Arqueologico e Inspección del Ministerio de Cultura (MC)
| UNIDAD : | global
| RENDIMIENTO : | 1 | global/dia
| PARTICIPACIÓN DE LA M. O. EN LOS COSTOS |  | 100% | CALIFICADA | 0% | NO CALIFICADA
| DESCRIPCIÓN | Und. | Cuadrilla | Cantidad | P. Unitario | Parcial | Índice Unificado
[5 empty] | S/ | S/ | (INEI)
EQUIPOS Y HERRAMIENTAS
| Equipos de Protección Personal - COVID-19 | eq |  | 840 | 0.23 | 193.2 | 37
[5 empty] | Sub-total | 193.2
ELABORACION DEL PLAN DE MONITOREO ARQUEOLÓGICO
| Lic. en Arqueología | mes |  | 0.5 | 5500 | 2750 | 30
| Pago por supervisión de proyecto | global |  | 1 | 859.1 | 859.1 | 30
| Pagos TUPA por Autorización de PMA | global |  | 1 | 1932.6 | 1932.6 | 30
[5 empty] | Sub-total | 5541.7
IMPLEMENTACIÓN DEL PLAN DE MONITOREO ARQUEOLÓGICO
| Arqueólogo Director del Proyecto | mes |  | 3 | 5500 | 16500 | 30
| Pago al MC por Supervisión de Proyecto 1 | global |  | 1 | 3050 | 3050 | 30
| Pagos TUPA por aprobación de Informe final de PMA | global |  | 1 | 1071.2 | 1071.2 | 30
[5 empty] | Sub-total | 20621.2
|  | TOTAL |  |  |  | 26356.1
50005 | Estudio de la Coordinacion de la protección
| UNIDAD : | global
| RENDIMIENTO : | 1 | global/dia
| PARTICIPACIÓN DE LA M. O. EN LOS COSTOS |  | 100% | CALIFICADA | 0% | NO CALIFICADA
| DESCRIPCIÓN | Und. | Cuadrilla | Cantidad | P. Unitario | Parcial | Índice Unificado
[5 empty] | S/ | S/ | (INEI)
IMPLEMENTACIÓN DEL PLAN DE MONITOREO ARQUEOLÓGICO
| Estudio de la Coordinacion de la protección, incluye estudio de balance de cargas | global |  | 1 | 10000 | 10000 | 30
[5 empty] | Sub-total | 10000
|  | TOTAL |  |  |  | 10000
50006 | Despeje y/o poda de arboles
| UNIDAD : | ha
| RENDIMIENTO : | 6 | ha/dia
| PARTICIPACIÓN DE LA M. O. EN LOS COSTOS |  | 33.09% | CALIFICADA | 66.91% | NO CALIFICADA
| DESCRIPCIÓN | Und. | Cuadrilla | Cantidad | P. Unitario | Parcial | Índice Unificado
[5 empty] | S/ | S/ | (INEI)
MANO DE OBRA
| Capataz | h-h | 0.2 | 0.27 | 31.43 | 8.49 | 47
| Operario | h-h | 1 | 1.33 | 26.19 | 34.83 | 47
| Oficial | h-h | 2 | 2.67 | 20.6 | 55 | 47
| Peón | h-h | 8 | 10.67 | 18.63 | 198.78 | 47
[5 empty] | Sub-total | 297.1
MATERIALES
| Soga | m |  | 0.1 | 12 | 1.2 | 39
| Cadena de Sierra | u |  | 0.01 | 204 | 2.04 | 39
[5 empty] | Sub-total | 3.24
EQUIPOS Y HERRAMIENTAS
| Herramientas 5% de mano de obra | %mo |  | 5 | 297.1 | 14.86 | 37
| Equipos Seguridad | %mo |  | 5 | 297.1 | 14.86 | 37
| Escalera dielectrica embonable 10.0m (4 cuerpos) | h-m | 2 | 2.67 | 1.74 | 4.65 | 48
| Motosierra | h-m | 4 | 5.33 | 5.53 | 29.47 | 48
| Equipos de Protección Personal - COVID-19 | eq | 11.2 | 14.93 | 0.23 | 3.43 | 37
[5 empty] | Sub-total | 67.27
MAQUINARIAS
| Camioneta 1000 kg. | h-m | 0.5 | 0.67 | 51.86 | 34.75 | 48
| Camión plataforma | h-m | 0.5 | 0.67 | 179.15 | 120.03 | 49
[5 empty] | Sub-total | 154.78
|  | TOTAL |  |  |  | 522.39
50007 | Gestiones de aprobación del proyecto ante el concesionario según RD 018-2002 - Líneas Primarias
| UNIDAD : | global
| RENDIMIENTO : | 1 | global/dia
| PARTICIPACIÓN DE LA M. O. EN LOS COSTOS |  | 59.26% | CALIFICADA | 40.74% | NO CALIFICADA
| DESCRIPCIÓN | Und. | Cuadrilla | Cantidad | P. Unitario | Parcial | Índice Unificado
[5 empty] | S/ | S/ | (INEI)
MANO DE OBRA
| Ingeniero Especialista en Líneas Primarias | h-h |  | 0.25 | 8000 | 2000 | 47
| Ing. Asistente en Estudios Ambientales | h-h |  | 0.25 | 5500 | 1375 | 47
[5 empty] | Sub-total | 3375
MATERIALES
| Papel para textos | global |  | 1 | 150 | 150 | 39
| Papel para planos | global |  | 1 | 150 | 150 | 39
| Fotocopia de textos, planos y láminas | global |  | 1 | 300 | 300 | 39
| Otros útiles (% Útiles) | % |  | 20 | 600 | 120 | 39
[5 empty] | Sub-total | 720
GASTOS VARIOS
| Gastos Administrativos para aprobación | global |  | 0.9 | 1500 | 1350 | 39
| Muestreo de Indicadores Ambientales (Aire, Agua y Ruido) | global |  | 1.25 | 2070 | 2587.5 | 49
[5 empty] | Sub-total | 3937.5
|  | TOTAL |  |  |  | 8032.5
50008 | Gestiones de aprobación del proyecto ante el concesionario según RD 018-2002 - Redes Primarias
| UNIDAD : | global
| RENDIMIENTO : | 1 | global/dia
| PARTICIPACIÓN DE LA M. O. EN LOS COSTOS |  | 59.26% | CALIFICADA | 40.74% | NO CALIFICADA
| DESCRIPCIÓN | Und. | Cuadrilla | Cantidad | P. Unitario | Parcial | Índice Unificado
[5 empty] | S/ | S/ | (INEI)
MANO DE OBRA
| Ingeniero Especialista en Líneas Primarias | h-h |  | 0.08 | 8000 | 640 | 47
| Ing. Asistente en Estudios Ambientales | h-h |  | 0.08 | 5500 | 440 | 47
[5 empty] | Sub-total | 1080
MATERIALES
| Papel para textos | global |  | 1 | 150 | 150 | 39
| Papel para planos | global |  | 1 | 150 | 150 | 39
| Fotocopia de textos, planos y láminas | global |  | 1 | 300 | 300 | 39
| Otros útiles (% Útiles) | % |  | 20 | 600 | 120 | 39
[5 empty] | Sub-total | 720
GASTOS VARIOS
| Gastos Administrativos para aprobación | global |  | 0.4 | 1500 | 600 | 39
| Muestreo de Indicadores Ambientales (Aire, Agua y Ruido) | global |  | 1.25 | 1320 | 1650 | 49
[5 empty] | Sub-total | 2250
|  | TOTAL |  |  |  | 4050
50009 | Gestiones de aprobación del proyecto ante el concesionario según RD 018-2002 - Redes Secundarias
| UNIDAD : | global
| RENDIMIENTO : | 1 | global/dia
| PARTICIPACIÓN DE LA M. O. EN LOS COSTOS |  | 59.26% | CALIFICADA | 40.74% | NO CALIFICADA
| DESCRIPCIÓN | Und. | Cuadrilla | Cantidad | P. Unitario | Parcial | Índice Unificado
[5 empty] | S/ | S/ | (INEI)
MANO DE OBRA
| Ingeniero Especialista en Líneas Primarias | h-h |  | 0.25 | 8000 | 2000 | 47
| Ing. Asistente en Estudios Ambientales | h-h |  | 0.25 | 5500 | 1375 | 47
[5 empty] | Sub-total | 3375
MATERIALES
| Papel para textos | global |  | 1 | 150 | 150 | 39
| Papel para planos | global |  | 1 | 150 | 150 | 39
| Fotocopia de textos, planos y láminas | global |  | 1 | 300 | 300 | 39
| Otros útiles (% Útiles) | % |  | 20 | 600 | 120 | 39
[5 empty] | Sub-total | 720
GASTOS VARIOS
| Gastos Administrativos para aprobación | global |  | 0.9 | 1500 | 1350 | 39
| Muestreo de Indicadores Ambientales (Aire, Agua y Ruido) | global |  | 1.25 | 2070 | 2587.5 | 49
[5 empty] | Sub-total | 3937.5
|  | TOTAL |  |  |  | 8032.5
2 | INSTALACIÓN DE POSTES
51001 | Montaje de poste C.A. de 8m en CM8-I, que comprende : izado, limpieza nivelación, solado, compactación, cimentación p' una 1.1x1.0x1.0, Mezcla C:H, 1:8+25% PM, incl. retiro de desmonte Aplicac. Sellador concreto y transp de almacen de obra a punto de izaje
| UNIDAD : | u
| RENDIMIENTO : | 11.5 | u/dia
| PARTICIPACIÓN DE LA M. O. EN LOS COSTOS |  | 58.92% | CALIFICADA | 41.08% | NO CALIFICADA
| DESCRIPCIÓN | Und. | Cuadrilla | Cantidad | P. Unitario | Parcial | Índice Unificado
[5 empty] | S/ | S/ | (INEI)
MANO DE OBRA
| Capataz | h-h | 0.2 | 0.14 | 31.43 | 4.4 | 47
| Operario | h-h | 1 | 0.7 | 26.19 | 18.33 | 47
| Oficial | h-h | 1 | 0.7 | 20.6 | 14.42 | 47
| Peón | h-h | 2 | 1.39 | 18.63 | 25.9 | 47
[5 empty] | Sub-total | 63.05
MATERIALES
| Cemento Portland Tipo Antisalitre MS | bls |  | 4.45 | 25.42 | 113.12 | 21
| Sellador Concreto | gal |  | 0.4 | 25.5 | 10.2 | 38
| Solado de concreto 0.10m | m² |  | 1 | 29.68 | 29.68 | 38
| Agua | m3 |  | 0.2 | 6 | 1.2 | 39
| Piedra Mediana de Cantera | m3 |  | 0.47 | 48 | 22.56 | 5
| Hormigón | m3 |  | 1.05 | 32.7 | 34.34 | 38
| Brea | gal |  | 0.2 | 15 | 3 | 38
[5 empty] | Sub-total | 214.1
EQUIPOS Y HERRAMIENTAS
| Herramientas 5% de mano de obra | %mo |  | 5 | 63.05 | 3.15 | 37
| Equipos Seguridad | %mo |  | 5 | 63.05 | 3.15 | 37
| Equipos de Protección Personal - COVID-19 | eq | 4.2 | 2.92 | 0.23 | 0.67 | 37
[5 empty] | Sub-total | 6.97
MAQUINARIAS
| Camión Grúa 5 Tn | h-m | 1 | 0.7 | 202.54 | 141.78 | 49
| Camioneta 1000 kg. | h-m | 0.2 | 0.14 | 51.86 | 7.26 | 48
| Mezcladora de Concreto tipo trompo (9pie3) | h-m | 1 | 0.7 | 26.21 | 18.35 | 49
[5 empty] | Sub-total | 167.39
|  | TOTAL |  |  |  | 451.51
51002 | Montaje de poste C.A. de 9m en CM9-I, que comprende : izado, limpieza nivelación, solado, compactación, cimentación p' una 1.2x1.0x1.0, Mezcla C:H, 1:8+25% PM, incl. retiro de desmonte Aplicac. Sellador concreto y transp de almacen de obra a punto de izaje
| UNIDAD : | u
| RENDIMIENTO : | 11 | u/dia
| PARTICIPACIÓN DE LA M. O. EN LOS COSTOS |  | 59% | CALIFICADA | 41% | NO CALIFICADA
| DESCRIPCIÓN | Und. | Cuadrilla | Cantidad | P. Unitario | Parcial | Índice Unificado
[5 empty] | S/ | S/ | (INEI)
MANO DE OBRA
| Capataz | h-h | 0.2 | 0.15 | 31.43 | 4.71 | 47
| Operario | h-h | 1 | 0.73 | 26.19 | 19.12 | 47
| Oficial | h-h | 1 | 0.73 | 20.6 | 15.04 | 47
| Peón | h-h | 2 | 1.45 | 18.63 | 27.01 | 47
[5 empty] | Sub-total | 65.88
MATERIALES
| Cemento Portland Tipo Antisalitre MS | bls |  | 4.45 | 25.42 | 113.12 | 21
| Sellador Concreto | gal |  | 0.4 | 25.5 | 10.2 | 38
| Solado de concreto 0.10m | m² |  | 1 | 29.68 | 29.68 | 38
| Agua | m3 |  | 0.2 | 6 | 1.2 | 39
| Piedra Mediana de Cantera | m3 |  | 0.47 | 48 | 22.56 | 5
| Hormigón | m3 |  | 1.05 | 32.7 | 34.34 | 38
| Brea | gal |  | 0.2 | 15 | 3 | 38
[5 empty] | Sub-total | 214.1
EQUIPOS Y HERRAMIENTAS
| Herramientas 5% de mano de obra | %mo |  | 5 | 65.88 | 3.29 | 37
| Equipos Seguridad | %mo |  | 5 | 65.88 | 3.29 | 37
| Equipos de Protección Personal - COVID-19 | eq | 4.2 | 3.05 | 0.23 | 0.7 | 37
[5 empty] | Sub-total | 7.28
MAQUINARIAS
| Camión Grúa 5 Tn | h-m | 1 | 0.73 | 202.54 | 147.85 | 49
| Camioneta 1000 kg. | h-m | 0.2 | 0.15 | 51.86 | 7.78 | 48
| Mezcladora de Concreto tipo trompo (9pie3) | h-m | 1 | 0.73 | 26.21 | 19.13 | 49
[5 empty] | Sub-total | 174.76
|  | TOTAL |  |  |  | 462.02
51003 | Montaje de poste C.A. de 10m en CM10-I, que comprende : izado, limpieza nivelación, solado, compactación, cimentación p' una 1.3x1.0x1.0, Mezcla C:H, 1:8+25% PM, incl. retiro de desmonte Aplicac. Sellador concreto y transp de almacen de obra a punto de izaje
| UNIDAD : | u
| RENDIMIENTO : | 10.5 | u/dia
| PARTICIPACIÓN DE LA M. O. EN LOS COSTOS |  | 58.71% | CALIFICADA | 41.29% | NO CALIFICADA
| DESCRIPCIÓN | Und. | Cuadrilla | Cantidad | P. Unitario | Parcial | Índice Unificado
[5 empty] | S/ | S/ | (INEI)
MANO DE OBRA
| Capataz | h-h | 0.2 | 0.15 | 31.43 | 4.71 | 47
| Operario | h-h | 1 | 0.76 | 26.19 | 19.9 | 47
| Oficial | h-h | 1 | 0.76 | 20.6 | 15.66 | 47
| Peón | h-h | 2 | 1.52 | 18.63 | 28.32 | 47
[5 empty] | Sub-total | 68.59
MATERIALES
| Cemento Portland Tipo Antisalitre MS | bls |  | 4.45 | 25.42 | 113.12 | 21
| Sellador Concreto | gal |  | 0.4 | 25.5 | 10.2 | 38
| Solado de concreto 0.10m | m² |  | 1 | 29.68 | 29.68 | 38
| Agua | m3 |  | 0.2 | 6 | 1.2 | 39
| Piedra Mediana de Cantera | m3 |  | 0.47 | 48 | 22.56 | 5
| Hormigón | m3 |  | 1.05 | 32.7 | 34.34 | 38
| Brea | gal |  | 0.2 | 15 | 3 | 38
[5 empty] | Sub-total | 214.1
EQUIPOS Y HERRAMIENTAS
| Herramientas 5% de mano de obra | %mo |  | 5 | 68.59 | 3.43 | 37
| Equipos Seguridad | %mo |  | 5 | 68.59 | 3.43 | 37
| Equipos de Protección Personal - COVID-19 | eq | 4.2 | 3.2 | 0.23 | 0.74 | 37
[5 empty] | Sub-total | 7.6
MAQUINARIAS
| Camión Grúa 5 Tn | h-m | 1 | 0.76 | 202.54 | 153.93 | 49
| Camioneta 1000 kg. | h-m | 0.2 | 0.15 | 51.86 | 7.78 | 48
| Mezcladora de Concreto tipo trompo (9pie3) | h-m | 1 | 0.76 | 26.21 | 19.92 | 49
[5 empty] | Sub-total | 181.63
|  | TOTAL |  |  |  | 471.92
51004 | Montaje de poste C.A. de 11m en CM11-I, que comprende : izado, limpieza nivelación, solado, compactación, cimentación p' una 1.4x1.0x1.0, Mezcla C:H, 1:8+25% PM, incl. retiro de desmonte Aplicac. Sellador concreto y transp de almacen de obra a punto de izaje
| UNIDAD : | u
| RENDIMIENTO : | 10 | u/dia
| PARTICIPACIÓN DE LA M. O. EN LOS COSTOS |  | 58.75% | CALIFICADA | 41.25% | NO CALIFICADA
| DESCRIPCIÓN | Und. | Cuadrilla | Cantidad | P. Unitario | Parcial | Índice Unificado
[5 empty] | S/ | S/ | (INEI)
MANO DE OBRA
| Capataz | h-h | 0.2 | 0.16 | 31.43 | 5.03 | 47
| Operario | h-h | 1 | 0.8 | 26.19 | 20.95 | 47
| Oficial | h-h | 1 | 0.8 | 20.6 | 16.48 | 47
| Peón | h-h | 2 | 1.6 | 18.63 | 29.81 | 47
[5 empty] | Sub-total | 72.27
MATERIALES
| Cemento Portland Tipo Antisalitre MS | bls |  | 4.45 | 25.42 | 113.12 | 21
| Sellador Concreto | gal |  | 0.4 | 25.5 | 10.2 | 38
| Solado de concreto 0.10m | m² |  | 1 | 29.68 | 29.68 | 38
| Agua | m3 |  | 0.2 | 6 | 1.2 | 39
| Piedra Mediana de Cantera | m3 |  | 0.47 | 48 | 22.56 | 5
| Hormigón | m3 |  | 1.05 | 32.7 | 34.34 | 38
| Brea | gal |  | 0.2 | 15 | 3 | 38
[5 empty] | Sub-total | 214.1
EQUIPOS Y HERRAMIENTAS
| Herramientas 5% de mano de obra | %mo |  | 5 | 72.27 | 3.61 | 37
| Equipos Seguridad | %mo |  | 5 | 72.27 | 3.61 | 37
| Equipos de Protección Personal - COVID-19 | eq | 4.2 | 3.36 | 0.23 | 0.77 | 37
[5 empty] | Sub-total | 7.99
MAQUINARIAS
| Camión Grúa 5 Tn | h-m | 1 | 0.8 | 202.54 | 162.03 | 49
| Camioneta 1000 kg. | h-m | 0.2 | 0.16 | 51.86 | 8.3 | 48
| Mezcladora de Concreto tipo trompo (9pie3) | h-m | 1 | 0.8 | 26.21 | 20.97 | 49
[5 empty] | Sub-total | 191.3
|  | TOTAL |  |  |  | 485.66
51005 | Montaje de poste C.A. de 12m en CM12-I, que comprende : izado, limpieza nivelación, solado, compactación, cimentación p' una 1.5x1.0x1.0, Mezcla C:H, 1:8+25% PM, incl. retiro de desmonte Aplicac. Sellador concreto y transp de almacen de obra a punto de izaje
| UNIDAD : | u
| RENDIMIENTO : | 9.5 | u/dia
| PARTICIPACIÓN DE LA M. O. EN LOS COSTOS |  | 58.78% | CALIFICADA | 41.22% | NO CALIFICADA
| DESCRIPCIÓN | Und. | Cuadrilla | Cantidad | P. Unitario | Parcial | Índice Unificado
[5 empty] | S/ | S/ | (INEI)
MANO DE OBRA
| Capataz | h-h | 0.2 | 0.17 | 31.43 | 5.34 | 47
| Operario | h-h | 1 | 0.84 | 26.19 | 22 | 47
| Oficial | h-h | 1 | 0.84 | 20.6 | 17.3 | 47
| Peón | h-h | 2 | 1.68 | 18.63 | 31.3 | 47
[5 empty] | Sub-total | 75.94
MATERIALES
| Cemento Portland Tipo Antisalitre MS | bls |  | 4.45 | 25.42 | 113.12 | 21
| Sellador Concreto | gal |  | 0.4 | 25.5 | 10.2 | 38
| Solado de concreto 0.10m | m² |  | 1 | 29.68 | 29.68 | 38
| Agua | m3 |  | 0.2 | 6 | 1.2 | 39
| Piedra Mediana de Cantera | m3 |  | 0.47 | 48 | 22.56 | 5
| Hormigón | m3 |  | 1.05 | 32.7 | 34.34 | 38
| Brea | gal |  | 0.2 | 15 | 3 | 38
[5 empty] | Sub-total | 214.1
EQUIPOS Y HERRAMIENTAS
| Herramientas 5% de mano de obra | %mo |  | 5 | 75.94 | 3.8 | 37
| Equipos Seguridad | %mo |  | 5 | 75.94 | 3.8 | 37
| Equipos de Protección Personal - COVID-19 | eq | 4.2 | 3.54 | 0.23 | 0.81 | 37
[5 empty] | Sub-total | 8.41
MAQUINARIAS
| Camión Grúa 5 Tn | h-m | 1 | 0.84 | 202.54 | 170.13 | 49
| Camioneta 1000 kg. | h-m | 0.2 | 0.17 | 51.86 | 8.82 | 48
| Mezcladora de Concreto tipo trompo (9pie3) | h-m | 1 | 0.84 | 26.21 | 22.02 | 49
[5 empty] | Sub-total | 200.97
|  | TOTAL |  |  |  | 499.42
51006 | Montaje de poste C.A. de 13m en CM13-I, que comprende : izado, limpieza nivelación, solado, compactación, cimentación p' una 1.6x1.0x1.0, Mezcla C:H, 1:8+25% PM, incl. retiro de desmonte Aplicac. Sellador concreto y transp de almacen de obra a punto de izaje
| UNIDAD : | u
| RENDIMIENTO : | 9 | u/dia
| PARTICIPACIÓN DE LA M. O. EN LOS COSTOS |  | 58.79% | CALIFICADA | 41.21% | NO CALIFICADA
| DESCRIPCIÓN | Und. | Cuadrilla | Cantidad | P. Unitario | Parcial | Índice Unificado
[5 empty] | S/ | S/ | (INEI)
MANO DE OBRA
| Capataz | h-h | 0.2 | 0.18 | 31.43 | 5.66 | 47
| Operario | h-h | 1 | 0.89 | 26.19 | 23.31 | 47
| Oficial | h-h | 1 | 0.89 | 20.6 | 18.33 | 47
| Peón | h-h | 2 | 1.78 | 18.63 | 33.16 | 47
[5 empty] | Sub-total | 80.46
MATERIALES
| Cemento Portland Tipo Antisalitre MS | bls |  | 4.45 | 25.42 | 113.12 | 21
| Sellador Concreto | gal |  | 0.4 | 25.5 | 10.2 | 38
| Solado de concreto 0.10m | m² |  | 1 | 29.68 | 29.68 | 38
| Agua | m3 |  | 0.2 | 6 | 1.2 | 39
| Piedra Mediana de Cantera | m3 |  | 0.47 | 48 | 22.56 | 5
| Hormigón | m3 |  | 1.05 | 32.7 | 34.34 | 38
| Brea | gal |  | 0.2 | 15 | 3 | 38
[5 empty] | Sub-total | 214.1
EQUIPOS Y HERRAMIENTAS
| Herramientas 5% de mano de obra | %mo |  | 5 | 80.46 | 4.02 | 37
| Equipos Seguridad | %mo |  | 5 | 80.46 | 4.02 | 37
| Equipos de Protección Personal - COVID-19 | eq | 4.2 | 3.73 | 0.23 | 0.86 | 37
[5 empty] | Sub-total | 8.9
MAQUINARIAS
| Camión Grúa 5 Tn | h-m | 1 | 0.89 | 202.54 | 180.26 | 49
| Camioneta 1000 kg. | h-m | 0.2 | 0.18 | 51.86 | 9.33 | 48
| Mezcladora de Concreto tipo trompo (9pie3) | h-m | 1 | 0.89 | 26.21 | 23.33 | 49
[5 empty] | Sub-total | 212.92
|  | TOTAL |  |  |  | 516.38
51007 | Montaje de poste C.A. de 14m en CM14-I, que comprende : izado, limpieza nivelación, solado, compactación, cimentación p' una 1.7x1.0x1.0, Mezcla C:H, 1:8+25% PM, incl. retiro de desmonte Aplicac. Sellador concreto y transp de almacen de obra a punto de izaje
| UNIDAD : | u
| RENDIMIENTO : | 8.5 | u/dia
| PARTICIPACIÓN DE LA M. O. EN LOS COSTOS |  | 58.79% | CALIFICADA | 41.21% | NO CALIFICADA
| DESCRIPCIÓN | Und. | Cuadrilla | Cantidad | P. Unitario | Parcial | Índice Unificado
[5 empty] | S/ | S/ | (INEI)
MANO DE OBRA
| Capataz | h-h | 0.2 | 0.19 | 31.43 | 5.97 | 47
| Operario | h-h | 1 | 0.94 | 26.19 | 24.62 | 47
| Oficial | h-h | 1 | 0.94 | 20.6 | 19.36 | 47
| Peón | h-h | 2 | 1.88 | 18.63 | 35.02 | 47
[5 empty] | Sub-total | 84.97
MATERIALES
| Cemento Portland Tipo Antisalitre MS | bls |  | 4.45 | 25.42 | 113.12 | 21
| Sellador Concreto | gal |  | 0.4 | 25.5 | 10.2 | 38
| Solado de concreto 0.10m | m² |  | 1 | 29.68 | 29.68 | 38
| Agua | m3 |  | 0.2 | 6 | 1.2 | 39
| Piedra Mediana de Cantera | m3 |  | 0.47 | 48 | 22.56 | 5
| Hormigón | m3 |  | 1.05 | 32.7 | 34.34 | 38
| Brea | gal |  | 0.2 | 15 | 3 | 38
[5 empty] | Sub-total | 214.1
EQUIPOS Y HERRAMIENTAS
| Herramientas 5% de mano de obra | %mo |  | 5 | 84.97 | 4.25 | 37
| Equipos Seguridad | %mo |  | 5 | 84.97 | 4.25 | 37
| Equipos de Protección Personal - COVID-19 | eq | 4.2 | 3.95 | 0.23 | 0.91 | 37
[5 empty] | Sub-total | 9.41
MAQUINARIAS
| Camión Grúa 5 Tn | h-m | 1 | 0.94 | 202.54 | 190.39 | 49
| Camioneta 1000 kg. | h-m | 0.2 | 0.19 | 51.86 | 9.85 | 48
| Mezcladora de Concreto tipo trompo (9pie3) | h-m | 1 | 0.94 | 26.21 | 24.64 | 49
[5 empty] | Sub-total | 224.88
|  | TOTAL |  |  |  | 533.36
51008 | Montaje de poste C.A. de 15m en CM15-I, que comprende : izado, limpieza nivelación, solado, compactación, cimentación p' una 1.8x1.0x1.0, Mezcla C:H, 1:8+25% PM, incl. retiro de desmonte Aplicac. Sellador concreto y transp de almacen de obra a punto de izaje
| UNIDAD : | u
| RENDIMIENTO : | 8 | u/dia
| PARTICIPACIÓN DE LA M. O. EN LOS COSTOS |  | 58.76% | CALIFICADA | 41.24% | NO CALIFICADA
| DESCRIPCIÓN | Und. | Cuadrilla | Cantidad | P. Unitario | Parcial | Índice Unificado
[5 empty] | S/ | S/ | (INEI)
MANO DE OBRA
| Capataz | h-h | 0.2 | 0.2 | 31.43 | 6.29 | 47
| Operario | h-h | 1 | 1 | 26.19 | 26.19 | 47
| Oficial | h-h | 1 | 1 | 20.6 | 20.6 | 47
| Peón | h-h | 2 | 2 | 18.63 | 37.26 | 47
[5 empty] | Sub-total | 90.34
MATERIALES
| Cemento Portland Tipo Antisalitre MS | bls |  | 4.45 | 25.42 | 113.12 | 21
| Sellador Concreto | gal |  | 0.4 | 25.5 | 10.2 | 38
| Solado de concreto 0.10m | m² |  | 1 | 29.68 | 29.68 | 38
| Agua | m3 |  | 0.2 | 6 | 1.2 | 39
| Piedra Mediana de Cantera | m3 |  | 0.47 | 48 | 22.56 | 5
| Hormigón | m3 |  | 1.05 | 32.7 | 34.34 | 38
| Brea | gal |  | 0.2 | 15 | 3 | 38
[5 empty] | Sub-total | 214.1
EQUIPOS Y HERRAMIENTAS
| Herramientas 5% de mano de obra | %mo |  | 5 | 90.34 | 4.52 | 37
| Equipos Seguridad | %mo |  | 5 | 90.34 | 4.52 | 37
| Equipos de Protección Personal - COVID-19 | eq | 4.2 | 4.2 | 0.23 | 0.97 | 37
[5 empty] | Sub-total | 10.01
MAQUINARIAS
| Camión Grúa 5 Tn | h-m | 1 | 1 | 202.54 | 202.54 | 49
| Camioneta 1000 kg. | h-m | 0.2 | 0.2 | 51.86 | 10.37 | 48
| Mezcladora de Concreto tipo trompo (9pie3) | h-m | 1 | 1 | 26.21 | 26.21 | 49
[5 empty] | Sub-total | 239.12
|  | TOTAL |  |  |  | 553.57
51009 | Montaje de poste C.A. de 8m en CM8-II, que comprende : izado, limpieza nivelación, solado, compactación, cimentación p' una 1.5x1.0x1.0, Mezcla C:H, 1:8+25% PM, incl. retiro de desmonte Aplicac. Sellador concreto y transp de almacen de obra a punto de izaje
| UNIDAD : | u
| RENDIMIENTO : | 10.5 | u/dia
| PARTICIPACIÓN DE LA M. O. EN LOS COSTOS |  | 58.71% | CALIFICADA | 41.29% | NO CALIFICADA
| DESCRIPCIÓN | Und. | Cuadrilla | Cantidad | P. Unitario | Parcial | Índice Unificado
[5 empty] | S/ | S/ | (INEI)
MANO DE OBRA
| Capataz | h-h | 0.2 | 0.15 | 31.43 | 4.71 | 47
| Operario | h-h | 1 | 0.76 | 26.19 | 19.9 | 47
| Oficial | h-h | 1 | 0.76 | 20.6 | 15.66 | 47
| Peón | h-h | 2 | 1.52 | 18.63 | 28.32 | 47
[5 empty] | Sub-total | 68.59
MATERIALES
| Cemento Portland Tipo Antisalitre MS | bls |  | 4.45 | 25.42 | 113.12 | 21
| Sellador Concreto | gal |  | 0.4 | 25.5 | 10.2 | 38
| Solado de concreto 0.10m | m² |  | 1 | 29.68 | 29.68 | 38
| Agua | m3 |  | 0.2 | 6 | 1.2 | 39
| Piedra Mediana de Cantera | m3 |  | 0.47 | 48 | 22.56 | 5
| Hormigón | m3 |  | 1.05 | 32.7 | 34.34 | 38
| Brea | gal |  | 0.2 | 15 | 3 | 38
[5 empty] | Sub-total | 214.1
EQUIPOS Y HERRAMIENTAS
| Herramientas 5% de mano de obra | %mo |  | 5 | 68.59 | 3.43 | 37
| Equipos Seguridad | %mo |  | 5 | 68.59 | 3.43 | 37
| Equipos de Protección Personal - COVID-19 | eq | 4.2 | 3.2 | 0.23 | 0.74 | 37
[5 empty] | Sub-total | 7.6
MAQUINARIAS
| Camión Grúa 5 Tn | h-m | 1 | 0.76 | 202.54 | 153.93 | 49
| Camioneta 1000 kg. | h-m | 0.2 | 0.15 | 51.86 | 7.78 | 48
| Mezcladora de Concreto tipo trompo (9pie3) | h-m | 1 | 0.76 | 26.21 | 19.92 | 49
[5 empty] | Sub-total | 181.63
|  | TOTAL |  |  |  | 471.92
51010 | Montaje de poste C.A. de 9m en CM9-II, que comprende : izado, limpieza nivelación, solado, compactación, cimentación p' una 1.6x1.0x1.0, Mezcla C:H, 1:8+25% PM, incl. retiro de desmonte Aplicac. Sellador concreto y transp de almacen de obra a punto de izaje
| UNIDAD : | u
| RENDIMIENTO : | 10 | u/dia
| PARTICIPACIÓN DE LA M. O. EN LOS COSTOS |  | 58.75% | CALIFICADA | 41.25% | NO CALIFICADA
| DESCRIPCIÓN | Und. | Cuadrilla | Cantidad | P. Unitario | Parcial | Índice Unificado
[5 empty] | S/ | S/ | (INEI)
MANO DE OBRA
| Capataz | h-h | 0.2 | 0.16 | 31.43 | 5.03 | 47
| Operario | h-h | 1 | 0.8 | 26.19 | 20.95 | 47
| Oficial | h-h | 1 | 0.8 | 20.6 | 16.48 | 47
| Peón | h-h | 2 | 1.6 | 18.63 | 29.81 | 47
[5 empty] | Sub-total | 72.27
MATERIALES
| Cemento Portland Tipo Antisalitre MS | bls |  | 4.45 | 25.42 | 113.12 | 21
| Sellador Concreto | gal |  | 0.4 | 25.5 | 10.2 | 38
| Solado de concreto 0.10m | m² |  | 1 | 29.68 | 29.68 | 38
| Agua | m3 |  | 0.2 | 6 | 1.2 | 39
| Piedra Mediana de Cantera | m3 |  | 0.47 | 48 | 22.56 | 5
| Hormigón | m3 |  | 1.05 | 32.7 | 34.34 | 38
| Brea | gal |  | 0.2 | 15 | 3 | 38
[5 empty] | Sub-total | 214.1
EQUIPOS Y HERRAMIENTAS
| Herramientas 5% de mano de obra | %mo |  | 5 | 72.27 | 3.61 | 37
| Equipos Seguridad | %mo |  | 5 | 72.27 | 3.61 | 37
| Equipos de Protección Personal - COVID-19 | eq | 4.2 | 3.36 | 0.23 | 0.77 | 37
[5 empty] | Sub-total | 7.99
MAQUINARIAS
| Camión Grúa 5 Tn | h-m | 1 | 0.8 | 202.54 | 162.03 | 49
| Camioneta 1000 kg. | h-m | 0.2 | 0.16 | 51.86 | 8.3 | 48
| Mezcladora de Concreto tipo trompo (9pie3) | h-m | 1 | 0.8 | 26.21 | 20.97 | 49
[5 empty] | Sub-total | 191.3
|  | TOTAL |  |  |  | 485.66
51011 | Montaje de poste C.A. de 10m en CM10-II, que comprende : izado, limpieza nivelación, solado, compactación, cimentación p' una 1.7x1.0x1.0, Mezcla C:H, 1:8+25% PM, incl. retiro de desmonte Aplicac. Sellador concreto y transp de almacen de obra a punto de izaje
| UNIDAD : | u
| RENDIMIENTO : | 9.5 | u/dia
| PARTICIPACIÓN DE LA M. O. EN LOS COSTOS |  | 58.78% | CALIFICADA | 41.22% | NO CALIFICADA
| DESCRIPCIÓN | Und. | Cuadrilla | Cantidad | P. Unitario | Parcial | Índice Unificado
[5 empty] | S/ | S/ | (INEI)
MANO DE OBRA
| Capataz | h-h | 0.2 | 0.17 | 31.43 | 5.34 | 47
| Operario | h-h | 1 | 0.84 | 26.19 | 22 | 47
| Oficial | h-h | 1 | 0.84 | 20.6 | 17.3 | 47
| Peón | h-h | 2 | 1.68 | 18.63 | 31.3 | 47
[5 empty] | Sub-total | 75.94
MATERIALES
| Cemento Portland Tipo Antisalitre MS | bls |  | 4.45 | 25.42 | 113.12 | 21
| Sellador Concreto | gal |  | 0.4 | 25.5 | 10.2 | 38
| Solado de concreto 0.10m | m² |  | 1 | 29.68 | 29.68 | 38
| Agua | m3 |  | 0.2 | 6 | 1.2 | 39
| Piedra Mediana de Cantera | m3 |  | 0.47 | 48 | 22.56 | 5
| Hormigón | m3 |  | 1.05 | 32.7 | 34.34 | 38
| Brea | gal |  | 0.2 | 15 | 3 | 38
[5 empty] | Sub-total | 214.1
EQUIPOS Y HERRAMIENTAS
| Herramientas 5% de mano de obra | %mo |  | 5 | 75.94 | 3.8 | 37
| Equipos Seguridad | %mo |  | 5 | 75.94 | 3.8 | 37
| Equipos de Protección Personal - COVID-19 | eq | 4.2 | 3.54 | 0.23 | 0.81 | 37
[5 empty] | Sub-total | 8.41
MAQUINARIAS
| Camión Grúa 5 Tn | h-m | 1 | 0.84 | 202.54 | 170.13 | 49
| Camioneta 1000 kg. | h-m | 0.2 | 0.17 | 51.86 | 8.82 | 48
| Mezcladora de Concreto tipo trompo (9pie3) | h-m | 1 | 0.84 | 26.21 | 22.02 | 49
[5 empty] | Sub-total | 200.97
|  | TOTAL |  |  |  | 499.42
51012 | Montaje de poste C.A. de 11m en CM11-II, que comprende : izado, limpieza nivelación, solado, compactación, cimentación p' una 1.8x1.0x1.0, Mezcla C:H, 1:8+25% PM, incl. retiro de desmonte Aplicac. Sellador concreto y transp de almacen de obra a punto de izaje
| UNIDAD : | u
| RENDIMIENTO : | 9 | u/dia
| PARTICIPACIÓN DE LA M. O. EN LOS COSTOS |  | 58.79% | CALIFICADA | 41.21% | NO CALIFICADA
| DESCRIPCIÓN | Und. | Cuadrilla | Cantidad | P. Unitario | Parcial | Índice Unificado
[5 empty] | S/ | S/ | (INEI)
MANO DE OBRA
| Capataz | h-h | 0.2 | 0.18 | 31.43 | 5.66 | 47
| Operario | h-h | 1 | 0.89 | 26.19 | 23.31 | 47
| Oficial | h-h | 1 | 0.89 | 20.6 | 18.33 | 47
| Peón | h-h | 2 | 1.78 | 18.63 | 33.16 | 47
[5 empty] | Sub-total | 80.46
MATERIALES
| Cemento Portland Tipo Antisalitre MS | bls |  | 4.45 | 25.42 | 113.12 | 21
| Sellador Concreto | gal |  | 0.4 | 25.5 | 10.2 | 38
| Solado de concreto 0.10m | m² |  | 1 | 29.68 | 29.68 | 38
| Agua | m3 |  | 0.2 | 6 | 1.2 | 39
| Piedra Mediana de Cantera | m3 |  | 0.47 | 48 | 22.56 | 5
| Hormigón | m3 |  | 1.05 | 32.7 | 34.34 | 38
| Brea | gal |  | 0.2 | 15 | 3 | 38
[5 empty] | Sub-total | 214.1
EQUIPOS Y HERRAMIENTAS
| Herramientas 5% de mano de obra | %mo |  | 5 | 80.46 | 4.02 | 37
| Equipos Seguridad | %mo |  | 5 | 80.46 | 4.02 | 37
| Equipos de Protección Personal - COVID-19 | eq | 4.2 | 3.73 | 0.23 | 0.86 | 37
[5 empty] | Sub-total | 8.9
MAQUINARIAS
| Camión Grúa 5 Tn | h-m | 1 | 0.89 | 202.54 | 180.26 | 49
| Camioneta 1000 kg. | h-m | 0.2 | 0.18 | 51.86 | 9.33 | 48
| Mezcladora de Concreto tipo trompo (9pie3) | h-m | 1 | 0.89 | 26.21 | 23.33 | 49
[5 empty] | Sub-total | 212.92
|  | TOTAL |  |  |  | 516.38
51013 | Montaje de poste C.A. de 12m en CM12-II, que comprende : izado, limpieza nivelación, solado, compactación, cimentación p' una 1.9x1.0x1.0, Mezcla C:H, 1:8+25% PM, incl. retiro de desmonte Aplicac. Sellador concreto y transp de almacen de obra a punto de izaje
| UNIDAD : | u
| RENDIMIENTO : | 8.5 | u/dia
| PARTICIPACIÓN DE LA M. O. EN LOS COSTOS |  | 58.79% | CALIFICADA | 41.21% | NO CALIFICADA
| DESCRIPCIÓN | Und. | Cuadrilla | Cantidad | P. Unitario | Parcial | Índice Unificado
[5 empty] | S/ | S/ | (INEI)
MANO DE OBRA
| Capataz | h-h | 0.2 | 0.19 | 31.43 | 5.97 | 47
| Operario | h-h | 1 | 0.94 | 26.19 | 24.62 | 47
| Oficial | h-h | 1 | 0.94 | 20.6 | 19.36 | 47
| Peón | h-h | 2 | 1.88 | 18.63 | 35.02 | 47
[5 empty] | Sub-total | 84.97
MATERIALES
| Cemento Portland Tipo Antisalitre MS | bls |  | 4.45 | 25.42 | 113.12 | 21
| Sellador Concreto | gal |  | 0.4 | 25.5 | 10.2 | 38
| Solado de concreto 0.10m | m² |  | 1 | 29.68 | 29.68 | 38
| Agua | m3 |  | 0.2 | 6 | 1.2 | 39
| Piedra Mediana de Cantera | m3 |  | 0.47 | 48 | 22.56 | 5
| Hormigón | m3 |  | 1.05 | 32.7 | 34.34 | 38
| Brea | gal |  | 0.2 | 15 | 3 | 38
[5 empty] | Sub-total | 214.1
EQUIPOS Y HERRAMIENTAS
| Herramientas 5% de mano de obra | %mo |  | 5 | 84.97 | 4.25 | 37
| Equipos Seguridad | %mo |  | 5 | 84.97 | 4.25 | 37
| Equipos de Protección Personal - COVID-19 | eq | 4.2 | 3.95 | 0.23 | 0.91 | 37
[5 empty] | Sub-total | 9.41
MAQUINARIAS
| Camión Grúa 5 Tn | h-m | 1 | 0.94 | 202.54 | 190.39 | 49
| Camioneta 1000 kg. | h-m | 0.2 | 0.19 | 51.86 | 9.85 | 48
| Mezcladora de Concreto tipo trompo (9pie3) | h-m | 1 | 0.94 | 26.21 | 24.64 | 49
[5 empty] | Sub-total | 224.88
|  | TOTAL |  |  |  | 533.36
51014 | Montaje de poste C.A. de 13m en CM13-II, que comprende : izado, limpieza nivelación, solado, compactación, cimentación p' una 2x1.0x1.0, Mezcla C:H, 1:8+25% PM, incl. retiro de desmonte Aplicac. Sellador concreto y transp de almacen de obra a punto de izaje
| UNIDAD : | u
| RENDIMIENTO : | 8 | u/dia
| PARTICIPACIÓN DE LA M. O. EN LOS COSTOS |  | 58.76% | CALIFICADA | 41.24% | NO CALIFICADA
| DESCRIPCIÓN | Und. | Cuadrilla | Cantidad | P. Unitario | Parcial | Índice Unificado
[5 empty] | S/ | S/ | (INEI)
MANO DE OBRA
| Capataz | h-h | 0.2 | 0.2 | 31.43 | 6.29 | 47
| Operario | h-h | 1 | 1 | 26.19 | 26.19 | 47
| Oficial | h-h | 1 | 1 | 20.6 | 20.6 | 47
| Peón | h-h | 2 | 2 | 18.63 | 37.26 | 47
[5 empty] | Sub-total | 90.34
MATERIALES
| Cemento Portland Tipo Antisalitre MS | bls |  | 4.45 | 25.42 | 113.12 | 21
| Sellador Concreto | gal |  | 0.4 | 25.5 | 10.2 | 38
| Solado de concreto 0.10m | m² |  | 1 | 29.68 | 29.68 | 38
| Agua | m3 |  | 0.2 | 6 | 1.2 | 39
| Piedra Mediana de Cantera | m3 |  | 0.47 | 48 | 22.56 | 5
| Hormigón | m3 |  | 1.05 | 32.7 | 34.34 | 38
| Brea | gal |  | 0.2 | 15 | 3 | 38
[5 empty] | Sub-total | 214.1
EQUIPOS Y HERRAMIENTAS
| Herramientas 5% de mano de obra | %mo |  | 5 | 90.34 | 4.52 | 37
| Equipos Seguridad | %mo |  | 5 | 90.34 | 4.52 | 37
| Equipos de Protección Personal - COVID-19 | eq | 4.2 | 4.2 | 0.23 | 0.97 | 37
[5 empty] | Sub-total | 10.01
MAQUINARIAS
| Camión Grúa 5 Tn | h-m | 1 | 1 | 202.54 | 202.54 | 49
| Camioneta 1000 kg. | h-m | 0.2 | 0.2 | 51.86 | 10.37 | 48
| Mezcladora de Concreto tipo trompo (9pie3) | h-m | 1 | 1 | 26.21 | 26.21 | 49
[5 empty] | Sub-total | 239.12
|  | TOTAL |  |  |  | 553.57
51015 | Montaje de poste C.A. de 14m en CM14-II, que comprende : izado, limpieza nivelación, solado, compactación, cimentación p' una 2.1x1.0x1.0, Mezcla C:H, 1:8+25% PM, incl. retiro de desmonte Aplicac. Sellador concreto y transp de almacen de obra a punto de izaje
| UNIDAD : | u
| RENDIMIENTO : | 7.5 | u/dia
| PARTICIPACIÓN DE LA M. O. EN LOS COSTOS |  | 58.81% | CALIFICADA | 41.19% | NO CALIFICADA
| DESCRIPCIÓN | Und. | Cuadrilla | Cantidad | P. Unitario | Parcial | Índice Unificado
[5 empty] | S/ | S/ | (INEI)
MANO DE OBRA
| Capataz | h-h | 0.2 | 0.21 | 31.43 | 6.6 | 47
| Operario | h-h | 1 | 1.07 | 26.19 | 28.02 | 47
| Oficial | h-h | 1 | 1.07 | 20.6 | 22.04 | 47
| Peón | h-h | 2 | 2.13 | 18.63 | 39.68 | 47
[5 empty] | Sub-total | 96.34
MATERIALES
| Cemento Portland Tipo Antisalitre MS | bls |  | 4.45 | 25.42 | 113.12 | 21
| Sellador Concreto | gal |  | 0.4 | 25.5 | 10.2 | 38
| Solado de concreto 0.10m | m² |  | 1 | 29.68 | 29.68 | 38
| Agua | m3 |  | 0.2 | 6 | 1.2 | 39
| Piedra Mediana de Cantera | m3 |  | 0.47 | 48 | 22.56 | 5
| Hormigón | m3 |  | 1.05 | 32.7 | 34.34 | 38
| Brea | gal |  | 0.2 | 15 | 3 | 38
[5 empty] | Sub-total | 214.1
EQUIPOS Y HERRAMIENTAS
| Herramientas 5% de mano de obra | %mo |  | 5 | 96.34 | 4.82 | 37
| Equipos Seguridad | %mo |  | 5 | 96.34 | 4.82 | 37
| Equipos de Protección Personal - COVID-19 | eq | 4.2 | 4.48 | 0.23 | 1.03 | 37
[5 empty] | Sub-total | 10.67
MAQUINARIAS
| Camión Grúa 5 Tn | h-m | 1 | 1.07 | 202.54 | 216.72 | 49
| Camioneta 1000 kg. | h-m | 0.2 | 0.21 | 51.86 | 10.89 | 48
| Mezcladora de Concreto tipo trompo (9pie3) | h-m | 1 | 1.07 | 26.21 | 28.04 | 49
[5 empty] | Sub-total | 255.65
|  | TOTAL |  |  |  | 576.76
51016 | Montaje de poste C.A. de 15m en CM15-II, que comprende : izado, limpieza nivelación, solado, compactación, cimentación p' una 2.2x1.0x1.0, Mezcla C:H, 1:8+25% PM, incl. retiro de desmonte Aplicac. Sellador concreto y transp de almacen de obra a punto de izaje
| UNIDAD : | u
| RENDIMIENTO : | 7 | u/dia
| PARTICIPACIÓN DE LA M. O. EN LOS COSTOS |  | 58.67% | CALIFICADA | 41.33% | NO CALIFICADA
| DESCRIPCIÓN | Und. | Cuadrilla | Cantidad | P. Unitario | Parcial | Índice Unificado
[5 empty] | S/ | S/ | (INEI)
MANO DE OBRA
| Capataz | h-h | 0.2 | 0.23 | 31.43 | 7.23 | 47
| Operario | h-h | 1 | 1.14 | 26.19 | 29.86 | 47
| Oficial | h-h | 1 | 1.14 | 20.6 | 23.48 | 47
| Peón | h-h | 2 | 2.29 | 18.63 | 42.66 | 47
[5 empty] | Sub-total | 103.23
MATERIALES
| Cemento Portland Tipo Antisalitre MS | bls |  | 5.17 | 25.42 | 131.42 | 21
| Sellador Concreto | gal |  | 0.4 | 25.5 | 10.2 | 38
| Solado de concreto 0.10m | m² |  | 1 | 29.68 | 29.68 | 38
| Agua | m3 |  | 0.3 | 6 | 1.8 | 39
| Piedra Mediana de Cantera | m3 |  | 0.54 | 48 | 25.92 | 5
| Hormigón | m3 |  | 1.22 | 32.7 | 39.89 | 38
| Brea | gal |  | 0.2 | 15 | 3 | 38
[5 empty] | Sub-total | 241.91
EQUIPOS Y HERRAMIENTAS
| Herramientas 5% de mano de obra | %mo |  | 5 | 103.23 | 5.16 | 37
| Equipos Seguridad | %mo |  | 5 | 103.23 | 5.16 | 37
| Equipos de Protección Personal - COVID-19 | eq | 4.2 | 4.8 | 0.23 | 1.1 | 37
[5 empty] | Sub-total | 11.42
MAQUINARIAS
| Camión Grúa 5 Tn | h-m | 1 | 1.14 | 202.54 | 230.9 | 49
| Camioneta 1000 kg. | h-m | 0.2 | 0.23 | 51.86 | 11.93 | 48
| Mezcladora de Concreto tipo trompo (9pie3) | h-m | 1 | 1.14 | 26.21 | 29.88 | 49
[5 empty] | Sub-total | 272.71
|  | TOTAL |  |  |  | 629.27
51017 | Montaje de poste C.A. de 8m en CM8-III, que comprende : izado, limpieza nivelación, solado, compactación, cimentación p' una 2.1x1.0x1.0, Mezcla C:H, 1:8+25% PM, incl. retiro de desmonte Aplicac. Sellador concreto y transp de almacen de obra a punto de izaje
| UNIDAD : | u
| RENDIMIENTO : | 8.5 | u/dia
| PARTICIPACIÓN DE LA M. O. EN LOS COSTOS |  | 48.74% | CALIFICADA | 51.26% | NO CALIFICADA
| DESCRIPCIÓN | Und. | Cuadrilla | Cantidad | P. Unitario | Parcial | Índice Unificado
[5 empty] | S/ | S/ | (INEI)
MANO DE OBRA
| Capataz | h-h | 0.2 | 0.19 | 31.43 | 5.97 | 47
| Operario | h-h | 1 | 0.94 | 26.19 | 24.62 | 47
| Oficial | h-h | 1 | 0.94 | 20.6 | 19.36 | 47
| Peón | h-h | 3 | 2.82 | 18.63 | 52.54 | 47
[5 empty] | Sub-total | 102.49
MATERIALES
| Cemento Portland Tipo Antisalitre MS | bls |  | 7.72 | 25.42 | 196.24 | 21
| Sellador Concreto | gal |  | 0.4 | 25.5 | 10.2 | 38
| Arena | m3 |  | 0.15 | 46.61 | 6.99 | 4
| Agua | m3 |  | 0.3 | 6 | 1.8 | 39
| Piedra Mediana de Cantera | m3 |  | 0.54 | 48 | 25.92 | 5
| Hormigón | m3 |  | 1.22 | 32.7 | 39.89 | 38
| Brea | gal |  | 0.2 | 15 | 3 | 38
| Material Clasificado piedra OVER 4" - 8" | m3 |  | 0.48 | 32.8 | 15.74 | 5
| Piedra Chancada de 3/4" | m3 |  | 0.24 | 54.15 | 13 | 5
[5 empty] | Sub-total | 312.78
EQUIPOS Y HERRAMIENTAS
| Herramientas 5% de mano de obra | %mo |  | 5 | 102.49 | 5.12 | 37
| Equipos Seguridad | %mo |  | 5 | 102.49 | 5.12 | 37
| Equipos de Protección Personal - COVID-19 | eq | 5.2 | 4.89 | 0.23 | 1.12 | 37
[5 empty] | Sub-total | 11.36
MAQUINARIAS
| Camión Grúa 5 Tn | h-m | 1 | 0.94 | 202.54 | 190.39 | 49
| Camioneta 1000 kg. | h-m | 0.2 | 0.19 | 51.86 | 9.85 | 48
| Motobombas 4" | h-m | 1 | 0.94 | 12.5 | 11.75 | 49
| Mezcladora de Concreto tipo trompo (9pie3) | h-m | 1 | 0.94 | 26.21 | 24.64 | 49
[5 empty] | Sub-total | 236.63
|  | TOTAL |  |  |  | 663.26
51018 | Montaje de poste C.A. de 9m en CM9-III, que comprende : izado, limpieza nivelación, solado, compactación, cimentación p' una 2.2x1.0x1.0, Mezcla C:H, 1:8+25% PM, incl. retiro de desmonte Aplicac. Sellador concreto y transp de almacen de obra a punto de izaje
| UNIDAD : | u
| RENDIMIENTO : | 8 | u/dia
| PARTICIPACIÓN DE LA M. O. EN LOS COSTOS |  | 48.71% | CALIFICADA | 51.29% | NO CALIFICADA
| DESCRIPCIÓN | Und. | Cuadrilla | Cantidad | P. Unitario | Parcial | Índice Unificado
[5 empty] | S/ | S/ | (INEI)
MANO DE OBRA
| Capataz | h-h | 0.2 | 0.2 | 31.43 | 6.29 | 47
| Operario | h-h | 1 | 1 | 26.19 | 26.19 | 47
| Oficial | h-h | 1 | 1 | 20.6 | 20.6 | 47
| Peón | h-h | 3 | 3 | 18.63 | 55.89 | 47
[5 empty] | Sub-total | 108.97
MATERIALES
| Cemento Portland Tipo Antisalitre MS | bls |  | 7.72 | 25.42 | 196.24 | 21
| Sellador Concreto | gal |  | 0.4 | 25.5 | 10.2 | 38
| Arena | m3 |  | 0.15 | 46.61 | 6.99 | 4
| Agua | m3 |  | 0.3 | 6 | 1.8 | 39
| Piedra Mediana de Cantera | m3 |  | 0.54 | 48 | 25.92 | 5
| Hormigón | m3 |  | 1.22 | 32.7 | 39.89 | 38
| Brea | gal |  | 0.2 | 15 | 3 | 38
| Material Clasificado piedra OVER 4" - 8" | m3 |  | 0.48 | 32.8 | 15.74 | 5
| Piedra Chancada de 3/4" | m3 |  | 0.24 | 54.15 | 13 | 5
[5 empty] | Sub-total | 312.78
EQUIPOS Y HERRAMIENTAS
| Herramientas 5% de mano de obra | %mo |  | 5 | 108.97 | 5.45 | 37
| Equipos Seguridad | %mo |  | 5 | 108.97 | 5.45 | 37
| Equipos de Protección Personal - COVID-19 | eq | 5.2 | 5.2 | 0.23 | 1.2 | 37
[5 empty] | Sub-total | 12.1
MAQUINARIAS
| Camión Grúa 5 Tn | h-m | 1 | 1 | 202.54 | 202.54 | 49
| Camioneta 1000 kg. | h-m | 0.2 | 0.2 | 51.86 | 10.37 | 48
| Motobombas 4" | h-m | 1 | 1 | 12.5 | 12.5 | 49
| Mezcladora de Concreto tipo trompo (9pie3) | h-m | 1 | 1 | 26.21 | 26.21 | 49
[5 empty] | Sub-total | 251.62
|  | TOTAL |  |  |  | 685.47
51019 | Montaje de poste C.A. de 10m en CM10-III, que comprende : izado, limpieza nivelación, solado, compactación, cimentación p' una 2.3x1.0x1.0, Mezcla C:H, 1:8+25% PM, incl. retiro de desmonte Aplicac. Sellador concreto y transp de almacen de obra a punto de izaje
| UNIDAD : | u
| RENDIMIENTO : | 7.5 | u/dia
| PARTICIPACIÓN DE LA M. O. EN LOS COSTOS |  | 48.73% | CALIFICADA | 51.27% | NO CALIFICADA
| DESCRIPCIÓN | Und. | Cuadrilla | Cantidad | P. Unitario | Parcial | Índice Unificado
[5 empty] | S/ | S/ | (INEI)
MANO DE OBRA
| Capataz | h-h | 0.2 | 0.21 | 31.43 | 6.6 | 47
| Operario | h-h | 1 | 1.07 | 26.19 | 28.02 | 47
| Oficial | h-h | 1 | 1.07 | 20.6 | 22.04 | 47
| Peón | h-h | 3 | 3.2 | 18.63 | 59.62 | 47
[5 empty] | Sub-total | 116.28
MATERIALES
| Cemento Portland Tipo Antisalitre MS | bls |  | 7.72 | 25.42 | 196.24 | 21
| Sellador Concreto | gal |  | 0.4 | 25.5 | 10.2 | 38
| Arena | m3 |  | 0.15 | 46.61 | 6.99 | 4
| Agua | m3 |  | 0.3 | 6 | 1.8 | 39
| Piedra Mediana de Cantera | m3 |  | 0.54 | 48 | 25.92 | 5
| Hormigón | m3 |  | 1.22 | 32.7 | 39.89 | 38
| Brea | gal |  | 0.2 | 15 | 3 | 38
| Material Clasificado piedra OVER 4" - 8" | m3 |  | 0.48 | 32.8 | 15.74 | 5
| Piedra Chancada de 3/4" | m3 |  | 0.24 | 54.15 | 13 | 5
[5 empty] | Sub-total | 312.78
EQUIPOS Y HERRAMIENTAS
| Herramientas 5% de mano de obra | %mo |  | 5 | 116.28 | 5.81 | 37
| Equipos Seguridad | %mo |  | 5 | 116.28 | 5.81 | 37
| Equipos de Protección Personal - COVID-19 | eq | 5.2 | 5.55 | 0.23 | 1.28 | 37
[5 empty] | Sub-total | 12.9
MAQUINARIAS
| Camión Grúa 5 Tn | h-m | 1 | 1.07 | 202.54 | 216.72 | 49
| Camioneta 1000 kg. | h-m | 0.2 | 0.21 | 51.86 | 10.89 | 48
| Motobombas 4" | h-m | 1 | 1.07 | 12.5 | 13.38 | 49
| Mezcladora de Concreto tipo trompo (9pie3) | h-m | 1 | 1.07 | 26.21 | 28.04 | 49
[5 empty] | Sub-total | 269.03
|  | TOTAL |  |  |  | 710.99
51020 | Montaje de poste C.A. de 11m en CM11-III, que comprende : izado, limpieza nivelación, solado, compactación, cimentación p' una 2.4x1.0x1.0, Mezcla C:H, 1:8+25% PM, incl. retiro de desmonte Aplicac. Sellador concreto y transp de almacen de obra a punto de izaje
| UNIDAD : | u
| RENDIMIENTO : | 7 | u/dia
| PARTICIPACIÓN DE LA M. O. EN LOS COSTOS |  | 48.66% | CALIFICADA | 51.34% | NO CALIFICADA
| DESCRIPCIÓN | Und. | Cuadrilla | Cantidad | P. Unitario | Parcial | Índice Unificado
[5 empty] | S/ | S/ | (INEI)
MANO DE OBRA
| Capataz | h-h | 0.2 | 0.23 | 31.43 | 7.23 | 47
| Operario | h-h | 1 | 1.14 | 26.19 | 29.86 | 47
| Oficial | h-h | 1 | 1.14 | 20.6 | 23.48 | 47
| Peón | h-h | 3 | 3.43 | 18.63 | 63.9 | 47
[5 empty] | Sub-total | 124.47
MATERIALES
| Cemento Portland Tipo Antisalitre MS | bls |  | 7.72 | 25.42 | 196.24 | 21
| Sellador Concreto | gal |  | 0.4 | 25.5 | 10.2 | 38
| Arena | m3 |  | 0.15 | 46.61 | 6.99 | 4
| Agua | m3 |  | 0.3 | 6 | 1.8 | 39
| Piedra Mediana de Cantera | m3 |  | 0.54 | 48 | 25.92 | 5
| Hormigón | m3 |  | 1.22 | 32.7 | 39.89 | 38
| Brea | gal |  | 0.2 | 15 | 3 | 38
| Material Clasificado piedra OVER 4" - 8" | m3 |  | 0.48 | 32.8 | 15.74 | 5
| Piedra Chancada de 3/4" | m3 |  | 0.24 | 54.15 | 13 | 5
[5 empty] | Sub-total | 312.78
EQUIPOS Y HERRAMIENTAS
| Herramientas 5% de mano de obra | %mo |  | 5 | 124.47 | 6.22 | 37
| Equipos Seguridad | %mo |  | 5 | 124.47 | 6.22 | 37
| Equipos de Protección Personal - COVID-19 | eq | 5.2 | 5.94 | 0.23 | 1.37 | 37
[5 empty] | Sub-total | 13.81
MAQUINARIAS
| Camión Grúa 5 Tn | h-m | 1 | 1.14 | 202.54 | 230.9 | 49
| Camioneta 1000 kg. | h-m | 0.2 | 0.23 | 51.86 | 11.93 | 48
| Motobombas 4" | h-m | 1 | 1.14 | 12.5 | 14.25 | 49
| Mezcladora de Concreto tipo trompo (9pie3) | h-m | 1 | 1.14 | 26.21 | 29.88 | 49
[5 empty] | Sub-total | 286.96
|  | TOTAL |  |  |  | 738.02
51021 | Montaje de poste C.A. de 12m en CM12-III, que comprende : izado, limpieza nivelación, solado, compactación, cimentación p' una 2.5x1.0x1.0, Mezcla C:H, 1:8+25% PM, incl. retiro de desmonte Aplicac. Sellador concreto y transp de almacen de obra a punto de izaje
| UNIDAD : | u
| RENDIMIENTO : | 6.5 | u/dia
| PARTICIPACIÓN DE LA M. O. EN LOS COSTOS |  | 48.76% | CALIFICADA | 51.24% | NO CALIFICADA
| DESCRIPCIÓN | Und. | Cuadrilla | Cantidad | P. Unitario | Parcial | Índice Unificado
[5 empty] | S/ | S/ | (INEI)
MANO DE OBRA
| Capataz | h-h | 0.2 | 0.25 | 31.43 | 7.86 | 47
| Operario | h-h | 1 | 1.23 | 26.19 | 32.21 | 47
| Oficial | h-h | 1 | 1.23 | 20.6 | 25.34 | 47
| Peón | h-h | 3 | 3.69 | 18.63 | 68.74 | 47
[5 empty] | Sub-total | 134.15
MATERIALES
| Cemento Portland Tipo Antisalitre MS | bls |  | 7.72 | 25.42 | 196.24 | 21
| Sellador Concreto | gal |  | 0.4 | 25.5 | 10.2 | 38
| Arena | m3 |  | 0.15 | 46.61 | 6.99 | 4
| Agua | m3 |  | 0.3 | 6 | 1.8 | 39
| Piedra Mediana de Cantera | m3 |  | 0.54 | 48 | 25.92 | 5
| Hormigón | m3 |  | 1.22 | 32.7 | 39.89 | 38
| Brea | gal |  | 0.2 | 15 | 3 | 38
| Material Clasificado piedra OVER 4" - 8" | m3 |  | 0.48 | 32.8 | 15.74 | 5
| Piedra Chancada de 3/4" | m3 |  | 0.24 | 54.15 | 13 | 5
[5 empty] | Sub-total | 312.78
EQUIPOS Y HERRAMIENTAS
| Herramientas 5% de mano de obra | %mo |  | 5 | 134.15 | 6.71 | 37
| Equipos Seguridad | %mo |  | 5 | 134.15 | 6.71 | 37
| Equipos de Protección Personal - COVID-19 | eq | 5.2 | 6.4 | 0.23 | 1.47 | 37
[5 empty] | Sub-total | 14.89
MAQUINARIAS
| Camión Grúa 5 Tn | h-m | 1 | 1.23 | 202.54 | 249.12 | 49
| Camioneta 1000 kg. | h-m | 0.2 | 0.25 | 51.86 | 12.97 | 48
| Motobombas 4" | h-m | 1 | 1.23 | 12.5 | 15.38 | 49
| Mezcladora de Concreto tipo trompo (9pie3) | h-m | 1 | 1.23 | 26.21 | 32.24 | 49
[5 empty] | Sub-total | 309.71
|  | TOTAL |  |  |  | 771.53
51022 | Montaje de poste C.A. de 13m en CM13-III, que comprende : izado, limpieza nivelación, solado, compactación, cimentación p' una 2.6x1.0x1.0, Mezcla C:H, 1:8+25% PM, incl. retiro de desmonte Aplicac. Sellador concreto y transp de almacen de obra a punto de izaje
| UNIDAD : | u
| RENDIMIENTO : | 6 | u/dia
| PARTICIPACIÓN DE LA M. O. EN LOS COSTOS |  | 48.69% | CALIFICADA | 51.31% | NO CALIFICADA
| DESCRIPCIÓN | Und. | Cuadrilla | Cantidad | P. Unitario | Parcial | Índice Unificado
[5 empty] | S/ | S/ | (INEI)
MANO DE OBRA
| Capataz | h-h | 0.2 | 0.27 | 31.43 | 8.49 | 47
| Operario | h-h | 1 | 1.33 | 26.19 | 34.83 | 47
| Oficial | h-h | 1 | 1.33 | 20.6 | 27.4 | 47
| Peón | h-h | 3 | 4 | 18.63 | 74.52 | 47
[5 empty] | Sub-total | 145.24
MATERIALES
| Cemento Portland Tipo Antisalitre MS | bls |  | 7.72 | 25.42 | 196.24 | 21
| Sellador Concreto | gal |  | 0.4 | 25.5 | 10.2 | 38
| Arena | m3 |  | 0.15 | 46.61 | 6.99 | 4
| Agua | m3 |  | 0.3 | 6 | 1.8 | 39
| Piedra Mediana de Cantera | m3 |  | 0.54 | 48 | 25.92 | 5
| Hormigón | m3 |  | 1.22 | 32.7 | 39.89 | 38
| Brea | gal |  | 0.2 | 15 | 3 | 38
| Material Clasificado piedra OVER 4" - 8" | m3 |  | 0.48 | 32.8 | 15.74 | 5
| Piedra Chancada de 3/4" | m3 |  | 0.24 | 54.15 | 13 | 5
[5 empty] | Sub-total | 312.78
EQUIPOS Y HERRAMIENTAS
| Herramientas 5% de mano de obra | %mo |  | 5 | 145.24 | 7.26 | 37
| Equipos Seguridad | %mo |  | 5 | 145.24 | 7.26 | 37
| Equipos de Protección Personal - COVID-19 | eq | 5.2 | 6.93 | 0.23 | 1.59 | 37
[5 empty] | Sub-total | 16.11
MAQUINARIAS
| Camión Grúa 5 Tn | h-m | 1 | 1.33 | 202.54 | 269.38 | 49
| Camioneta 1000 kg. | h-m | 0.2 | 0.27 | 51.86 | 14 | 48
| Motobombas 4" | h-m | 1 | 1.33 | 12.5 | 16.63 | 49
| Mezcladora de Concreto tipo trompo (9pie3) | h-m | 1 | 1.33 | 26.21 | 34.86 | 49
[5 empty] | Sub-total | 334.87
|  | TOTAL |  |  |  | 809
51023 | Montaje de poste C.A. de 14m en CM14-III, que comprende : izado, limpieza nivelación, solado, compactación, cimentación p' una 2.7x1.0x1.0, Mezcla C:H, 1:8+25% PM, incl. retiro de desmonte Aplicac. Sellador concreto y transp de almacen de obra a punto de izaje
| UNIDAD : | u
| RENDIMIENTO : | 5.5 | u/dia
| PARTICIPACIÓN DE LA M. O. EN LOS COSTOS |  | 48.65% | CALIFICADA | 51.35% | NO CALIFICADA
| DESCRIPCIÓN | Und. | Cuadrilla | Cantidad | P. Unitario | Parcial | Índice Unificado
[5 empty] | S/ | S/ | (INEI)
MANO DE OBRA
| Capataz | h-h | 0.2 | 0.29 | 31.43 | 9.11 | 47
| Operario | h-h | 1 | 1.45 | 26.19 | 37.98 | 47
| Oficial | h-h | 1 | 1.45 | 20.6 | 29.87 | 47
| Peón | h-h | 3 | 4.36 | 18.63 | 81.23 | 47
[5 empty] | Sub-total | 158.19
MATERIALES
| Cemento Portland Tipo Antisalitre MS | bls |  | 7.72 | 25.42 | 196.24 | 21
| Sellador Concreto | gal |  | 0.4 | 25.5 | 10.2 | 38
| Arena | m3 |  | 0.15 | 46.61 | 6.99 | 4
| Agua | m3 |  | 0.3 | 6 | 1.8 | 39
| Piedra Mediana de Cantera | m3 |  | 0.54 | 48 | 25.92 | 5
| Hormigón | m3 |  | 1.22 | 32.7 | 39.89 | 38
| Brea | gal |  | 0.2 | 15 | 3 | 38
| Material Clasificado piedra OVER 4" - 8" | m3 |  | 0.48 | 32.8 | 15.74 | 5
| Piedra Chancada de 3/4" | m3 |  | 0.24 | 54.15 | 13 | 5
[5 empty] | Sub-total | 312.78
EQUIPOS Y HERRAMIENTAS
| Herramientas 5% de mano de obra | %mo |  | 5 | 158.19 | 7.91 | 37
| Equipos Seguridad | %mo |  | 5 | 158.19 | 7.91 | 37
| Equipos de Protección Personal - COVID-19 | eq | 5.2 | 7.56 | 0.23 | 1.74 | 37
[5 empty] | Sub-total | 17.56
MAQUINARIAS
| Camión Grúa 5 Tn | h-m | 1 | 1.45 | 202.54 | 293.68 | 49
| Camioneta 1000 kg. | h-m | 0.2 | 0.29 | 51.86 | 15.04 | 48
| Motobombas 4" | h-m | 1 | 1.45 | 12.5 | 18.13 | 49
| Mezcladora de Concreto tipo trompo (9pie3) | h-m | 1 | 1.45 | 26.21 | 38 | 49
[5 empty] | Sub-total | 364.85
|  | TOTAL |  |  |  | 853.38
51024 | Montaje de poste C.A. de 15m en CM15-III, que comprende : izado, limpieza nivelación, solado, compactación, cimentación p' una 2.8x1.0x1.0, Mezcla C:H, 1:8+25% PM, incl. retiro de desmonte Aplicac. Sellador concreto y transp de almacen de obra a punto de izaje
| UNIDAD : | u
| RENDIMIENTO : | 5 | u/dia
| PARTICIPACIÓN DE LA M. O. EN LOS COSTOS |  | 48.71% | CALIFICADA | 51.29% | NO CALIFICADA
| DESCRIPCIÓN | Und. | Cuadrilla | Cantidad | P. Unitario | Parcial | Índice Unificado
[5 empty] | S/ | S/ | (INEI)
MANO DE OBRA
| Capataz | h-h | 0.2 | 0.32 | 31.43 | 10.06 | 47
| Operario | h-h | 1 | 1.6 | 26.19 | 41.9 | 47
| Oficial | h-h | 1 | 1.6 | 20.6 | 32.96 | 47
| Peón | h-h | 3 | 4.8 | 18.63 | 89.42 | 47
[5 empty] | Sub-total | 174.34
MATERIALES
| Cemento Portland Tipo Antisalitre MS | bls |  | 7.72 | 25.42 | 196.24 | 21
| Sellador Concreto | gal |  | 0.4 | 25.5 | 10.2 | 38
| Arena | m3 |  | 0.15 | 46.61 | 6.99 | 4
| Agua | m3 |  | 0.3 | 6 | 1.8 | 39
| Piedra Mediana de Cantera | m3 |  | 0.54 | 48 | 25.92 | 5
| Hormigón | m3 |  | 1.22 | 32.7 | 39.89 | 38
| Brea | gal |  | 0.2 | 15 | 3 | 38
| Material Clasificado piedra OVER 4" - 8" | m3 |  | 0.48 | 32.8 | 15.74 | 5
| Piedra Chancada de 3/4" | m3 |  | 0.24 | 54.15 | 13 | 5
[5 empty] | Sub-total | 312.78
EQUIPOS Y HERRAMIENTAS
| Herramientas 5% de mano de obra | %mo |  | 5 | 174.34 | 8.72 | 37
| Equipos Seguridad | %mo |  | 5 | 174.34 | 8.72 | 37
| Equipos de Protección Personal - COVID-19 | eq | 5.2 | 8.32 | 0.23 | 1.91 | 37
[5 empty] | Sub-total | 19.35
MAQUINARIAS
| Camión Grúa 5 Tn | h-m | 1 | 1.6 | 202.54 | 324.06 | 49
| Camioneta 1000 kg. | h-m | 0.2 | 0.32 | 51.86 | 16.6 | 48
| Motobombas 4" | h-m | 1 | 1.6 | 12.5 | 20 | 49
| Mezcladora de Concreto tipo trompo (9pie3) | h-m | 1 | 1.6 | 26.21 | 41.94 | 49
[5 empty] | Sub-total | 402.6
|  | TOTAL |  |  |  | 909.07
52001 | Excavación de Hoyos de 1.1x1.0x1.0 para poste CAC 8m CM8-I en terreno normal
| UNIDAD : | u
| RENDIMIENTO : | 3.9 | u/dia
| PARTICIPACIÓN DE LA M. O. EN LOS COSTOS |  | 25.23% | CALIFICADA | 74.77% | NO CALIFICADA
| DESCRIPCIÓN | Und. | Cuadrilla | Cantidad | P. Unitario | Parcial | Índice Unificado
[5 empty] | S/ | S/ | (INEI)
MANO DE OBRA
| Capataz | h-h | 0.2 | 0.41 | 31.43 | 12.89 | 47
| Peón | h-h | 1 | 2.05 | 18.63 | 38.19 | 47
[5 empty] | Sub-total | 51.08
EQUIPOS Y HERRAMIENTAS
| Herramientas 5% de mano de obra | %mo |  | 5 | 51.08 | 2.55 | 37
| Equipos Seguridad | %mo |  | 5 | 51.08 | 2.55 | 37
| Equipos de Protección Personal - COVID-19 | eq | 1.2 | 2.46 | 0.23 | 0.57 | 37
[5 empty] | Sub-total | 5.67
|  | TOTAL |  |  |  | 56.75
52002 | Excavación de Hoyos de 1.2x1.0x1.0 para poste CAC 9m CM9-I en terreno normal
| UNIDAD : | u
| RENDIMIENTO : | 3.7 | u/dia
| PARTICIPACIÓN DE LA M. O. EN LOS COSTOS |  | 25.13% | CALIFICADA | 74.87% | NO CALIFICADA
| DESCRIPCIÓN | Und. | Cuadrilla | Cantidad | P. Unitario | Parcial | Índice Unificado
[5 empty] | S/ | S/ | (INEI)
MANO DE OBRA
| Capataz | h-h | 0.2 | 0.43 | 31.43 | 13.51 | 47
| Peón | h-h | 1 | 2.16 | 18.63 | 40.24 | 47
[5 empty] | Sub-total | 53.75
EQUIPOS Y HERRAMIENTAS
| Herramientas 5% de mano de obra | %mo |  | 5 | 53.75 | 2.69 | 37
| Equipos Seguridad | %mo |  | 5 | 53.75 | 2.69 | 37
| Equipos de Protección Personal - COVID-19 | eq | 1.2 | 2.59 | 0.23 | 0.6 | 37
[5 empty] | Sub-total | 5.98
|  | TOTAL |  |  |  | 59.73
52003 | Excavación de Hoyos de 1.3x1.0x1.0 para poste CAC 10m CM10-I en terreno normal
| UNIDAD : | u
| RENDIMIENTO : | 3.5 | u/dia
| PARTICIPACIÓN DE LA M. O. EN LOS COSTOS |  | 25.32% | CALIFICADA | 74.68% | NO CALIFICADA
| DESCRIPCIÓN | Und. | Cuadrilla | Cantidad | P. Unitario | Parcial | Índice Unificado
[5 empty] | S/ | S/ | (INEI)
MANO DE OBRA
| Capataz | h-h | 0.2 | 0.46 | 31.43 | 14.46 | 47
| Peón | h-h | 1 | 2.29 | 18.63 | 42.66 | 47
[5 empty] | Sub-total | 57.12
EQUIPOS Y HERRAMIENTAS
| Herramientas 5% de mano de obra | %mo |  | 5 | 57.12 | 2.86 | 37
| Equipos Seguridad | %mo |  | 5 | 57.12 | 2.86 | 37
| Equipos de Protección Personal - COVID-19 | eq | 1.2 | 2.74 | 0.23 | 0.63 | 37
[5 empty] | Sub-total | 6.35
|  | TOTAL |  |  |  | 63.47
52004 | Excavación de Hoyos de 1.4x1.0x1.0 para poste CAC 11m CM11-I en terreno normal
| UNIDAD : | u
| RENDIMIENTO : | 3.3 | u/dia
| PARTICIPACIÓN DE LA M. O. EN LOS COSTOS |  | 25.08% | CALIFICADA | 74.92% | NO CALIFICADA
| DESCRIPCIÓN | Und. | Cuadrilla | Cantidad | P. Unitario | Parcial | Índice Unificado
[5 empty] | S/ | S/ | (INEI)
MANO DE OBRA
| Capataz | h-h | 0.2 | 0.48 | 31.43 | 15.09 | 47
| Peón | h-h | 1 | 2.42 | 18.63 | 45.08 | 47
[5 empty] | Sub-total | 60.17
EQUIPOS Y HERRAMIENTAS
| Herramientas 5% de mano de obra | %mo |  | 5 | 60.17 | 3.01 | 37
| Equipos Seguridad | %mo |  | 5 | 60.17 | 3.01 | 37
| Equipos de Protección Personal - COVID-19 | eq | 1.2 | 2.91 | 0.23 | 0.67 | 37
[5 empty] | Sub-total | 6.69
|  | TOTAL |  |  |  | 66.86
52005 | Excavación de Hoyos de 1.5x1.0x1.0 para poste CAC 12m CM12-I en terreno normal
| UNIDAD : | u
| RENDIMIENTO : | 3.1 | u/dia
| PARTICIPACIÓN DE LA M. O. EN LOS COSTOS |  | 25.37% | CALIFICADA | 74.63% | NO CALIFICADA
| DESCRIPCIÓN | Und. | Cuadrilla | Cantidad | P. Unitario | Parcial | Índice Unificado
[5 empty] | S/ | S/ | (INEI)
MANO DE OBRA
| Capataz | h-h | 0.2 | 0.52 | 31.43 | 16.34 | 47
| Peón | h-h | 1 | 2.58 | 18.63 | 48.07 | 47
[5 empty] | Sub-total | 64.41
EQUIPOS Y HERRAMIENTAS
| Herramientas 5% de mano de obra | %mo |  | 5 | 64.41 | 3.22 | 37
| Equipos Seguridad | %mo |  | 5 | 64.41 | 3.22 | 37
| Equipos de Protección Personal - COVID-19 | eq | 1.2 | 3.1 | 0.23 | 0.71 | 37
[5 empty] | Sub-total | 7.15
|  | TOTAL |  |  |  | 71.56
52006 | Excavación de Hoyos de 1.6x1.0x1.0 para poste CAC 13m CM13-I en terreno normal
| UNIDAD : | u
| RENDIMIENTO : | 2.9 | u/dia
| PARTICIPACIÓN DE LA M. O. EN LOS COSTOS |  | 25.16% | CALIFICADA | 74.84% | NO CALIFICADA
| DESCRIPCIÓN | Und. | Cuadrilla | Cantidad | P. Unitario | Parcial | Índice Unificado
[5 empty] | S/ | S/ | (INEI)
MANO DE OBRA
| Capataz | h-h | 0.2 | 0.55 | 31.43 | 17.29 | 47
| Peón | h-h | 1 | 2.76 | 18.63 | 51.42 | 47
[5 empty] | Sub-total | 68.71
EQUIPOS Y HERRAMIENTAS
| Herramientas 5% de mano de obra | %mo |  | 5 | 68.71 | 3.44 | 37
| Equipos Seguridad | %mo |  | 5 | 68.71 | 3.44 | 37
| Equipos de Protección Personal - COVID-19 | eq | 1.2 | 3.31 | 0.23 | 0.76 | 37
[5 empty] | Sub-total | 7.64
|  | TOTAL |  |  |  | 76.35
52007 | Excavación de Hoyos de 1.7x1.0x1.0 para poste CAC 14m CM14-I en terreno normal
| UNIDAD : | u
| RENDIMIENTO : | 2.7 | u/dia
| PARTICIPACIÓN DE LA M. O. EN LOS COSTOS |  | 25.16% | CALIFICADA | 74.84% | NO CALIFICADA
| DESCRIPCIÓN | Und. | Cuadrilla | Cantidad | P. Unitario | Parcial | Índice Unificado
[5 empty] | S/ | S/ | (INEI)
MANO DE OBRA
| Capataz | h-h | 0.2 | 0.59 | 31.43 | 18.54 | 47
| Peón | h-h | 1 | 2.96 | 18.63 | 55.14 | 47
[5 empty] | Sub-total | 73.68
EQUIPOS Y HERRAMIENTAS
| Herramientas 5% de mano de obra | %mo |  | 5 | 73.68 | 3.68 | 37
| Equipos Seguridad | %mo |  | 5 | 73.68 | 3.68 | 37
| Equipos de Protección Personal - COVID-19 | eq | 1.2 | 3.56 | 0.23 | 0.82 | 37
[5 empty] | Sub-total | 8.18
|  | TOTAL |  |  |  | 81.86
52008 | Excavación de Hoyos de 1.8x1.0x1.0 para poste CAC 15m CM15-I en terreno normal
| UNIDAD : | u
| RENDIMIENTO : | 2.5 | u/dia
| PARTICIPACIÓN DE LA M. O. EN LOS COSTOS |  | 25.23% | CALIFICADA | 74.77% | NO CALIFICADA
| DESCRIPCIÓN | Und. | Cuadrilla | Cantidad | P. Unitario | Parcial | Índice Unificado
[5 empty] | S/ | S/ | (INEI)
MANO DE OBRA
| Capataz | h-h | 0.2 | 0.64 | 31.43 | 20.12 | 47
| Peón | h-h | 1 | 3.2 | 18.63 | 59.62 | 47
[5 empty] | Sub-total | 79.74
EQUIPOS Y HERRAMIENTAS
| Herramientas 5% de mano de obra | %mo |  | 5 | 79.74 | 3.99 | 37
| Equipos Seguridad | %mo |  | 5 | 79.74 | 3.99 | 37
| Equipos de Protección Personal - COVID-19 | eq | 1.2 | 3.84 | 0.23 | 0.88 | 37
[5 empty] | Sub-total | 8.86
|  | TOTAL |  |  |  | 88.6
52009 | Excavación de Hoyos de 1.5x1.0x1.0 para poste CAC 8m CM8-II en terreno normal contra inundaciones
| UNIDAD : | u
| RENDIMIENTO : | 3.4 | u/dia
| PARTICIPACIÓN DE LA M. O. EN LOS COSTOS |  | 25.23% | CALIFICADA | 74.77% | NO CALIFICADA
| DESCRIPCIÓN | Und. | Cuadrilla | Cantidad | P. Unitario | Parcial | Índice Unificado
[5 empty] | S/ | S/ | (INEI)
MANO DE OBRA
| Capataz | h-h | 0.2 | 0.47 | 31.43 | 14.77 | 47
| Peón | h-h | 1 | 2.35 | 18.63 | 43.78 | 47
[5 empty] | Sub-total | 58.55
EQUIPOS Y HERRAMIENTAS
| Herramientas 5% de mano de obra | %mo |  | 5 | 58.55 | 2.93 | 37
| Equipos Seguridad | %mo |  | 5 | 58.55 | 2.93 | 37
| Equipos de Protección Personal - COVID-19 | eq | 1.2 | 2.82 | 0.23 | 0.65 | 37
[5 empty] | Sub-total | 6.51
|  | TOTAL |  |  |  | 65.06
52010 | Excavación de Hoyos de 1.6x1.0x1.0 para poste CAC 9m CM9-II en terreno normal contra inundaciones
| UNIDAD : | u
| RENDIMIENTO : | 3.2 | u/dia
| PARTICIPACIÓN DE LA M. O. EN LOS COSTOS |  | 25.23% | CALIFICADA | 74.77% | NO CALIFICADA
| DESCRIPCIÓN | Und. | Cuadrilla | Cantidad | P. Unitario | Parcial | Índice Unificado
[5 empty] | S/ | S/ | (INEI)
MANO DE OBRA
| Capataz | h-h | 0.2 | 0.5 | 31.43 | 15.72 | 47
| Peón | h-h | 1 | 2.5 | 18.63 | 46.58 | 47
[5 empty] | Sub-total | 62.3
EQUIPOS Y HERRAMIENTAS
| Herramientas 5% de mano de obra | %mo |  | 5 | 62.3 | 3.12 | 37
| Equipos Seguridad | %mo |  | 5 | 62.3 | 3.12 | 37
| Equipos de Protección Personal - COVID-19 | eq | 1.2 | 3 | 0.23 | 0.69 | 37
[5 empty] | Sub-total | 6.93
|  | TOTAL |  |  |  | 69.23
52011 | Excavación de Hoyos de 1.7x1.0x1.0 para poste CAC 10m CM10-II en terreno normal contra inundaciones
| UNIDAD : | u
| RENDIMIENTO : | 3 | u/dia
| PARTICIPACIÓN DE LA M. O. EN LOS COSTOS |  | 25.09% | CALIFICADA | 74.91% | NO CALIFICADA
| DESCRIPCIÓN | Und. | Cuadrilla | Cantidad | P. Unitario | Parcial | Índice Unificado
[5 empty] | S/ | S/ | (INEI)
MANO DE OBRA
| Capataz | h-h | 0.2 | 0.53 | 31.43 | 16.66 | 47
| Peón | h-h | 1 | 2.67 | 18.63 | 49.74 | 47
[5 empty] | Sub-total | 66.4
EQUIPOS Y HERRAMIENTAS
| Herramientas 5% de mano de obra | %mo |  | 5 | 66.4 | 3.32 | 37
| Equipos Seguridad | %mo |  | 5 | 66.4 | 3.32 | 37
| Equipos de Protección Personal - COVID-19 | eq | 1.2 | 3.2 | 0.23 | 0.74 | 37
[5 empty] | Sub-total | 7.38
|  | TOTAL |  |  |  | 73.78
52012 | Excavación de Hoyos de 1.8x1.0x1.0 para poste CAC 11m CM11-II en terreno normal contra inundaciones
| UNIDAD : | u
| RENDIMIENTO : | 2.8 | u/dia
| PARTICIPACIÓN DE LA M. O. EN LOS COSTOS |  | 25.17% | CALIFICADA | 74.83% | NO CALIFICADA
| DESCRIPCIÓN | Und. | Cuadrilla | Cantidad | P. Unitario | Parcial | Índice Unificado
[5 empty] | S/ | S/ | (INEI)
MANO DE OBRA
| Capataz | h-h | 0.2 | 0.57 | 31.43 | 17.92 | 47
| Peón | h-h | 1 | 2.86 | 18.63 | 53.28 | 47
[5 empty] | Sub-total | 71.2
EQUIPOS Y HERRAMIENTAS
| Herramientas 5% de mano de obra | %mo |  | 5 | 71.2 | 3.56 | 37
| Equipos Seguridad | %mo |  | 5 | 71.2 | 3.56 | 37
| Equipos de Protección Personal - COVID-19 | eq | 1.2 | 3.43 | 0.23 | 0.79 | 37
[5 empty] | Sub-total | 7.91
|  | TOTAL |  |  |  | 79.11
52013 | Excavación de Hoyos de 1.9x1.0x1.0 para poste CAC 12m CM12-II en terreno normal contra inundaciones
| UNIDAD : | u
| RENDIMIENTO : | 2.6 | u/dia
| PARTICIPACIÓN DE LA M. O. EN LOS COSTOS |  | 25.35% | CALIFICADA | 74.65% | NO CALIFICADA
| DESCRIPCIÓN | Und. | Cuadrilla | Cantidad | P. Unitario | Parcial | Índice Unificado
[5 empty] | S/ | S/ | (INEI)
MANO DE OBRA
| Capataz | h-h | 0.2 | 0.62 | 31.43 | 19.49 | 47
| Peón | h-h | 1 | 3.08 | 18.63 | 57.38 | 47
[5 empty] | Sub-total | 76.87
EQUIPOS Y HERRAMIENTAS
| Herramientas 5% de mano de obra | %mo |  | 5 | 76.87 | 3.84 | 37
| Equipos Seguridad | %mo |  | 5 | 76.87 | 3.84 | 37
| Equipos de Protección Personal - COVID-19 | eq | 1.2 | 3.69 | 0.23 | 0.85 | 37
[5 empty] | Sub-total | 8.53
|  | TOTAL |  |  |  | 85.4
52014 | Excavación de Hoyos de 2x1.0x1.0 para poste CAC 13m CM13-II en terreno normal contra inundaciones
| UNIDAD : | u
| RENDIMIENTO : | 2.4 | u/dia
| PARTICIPACIÓN DE LA M. O. EN LOS COSTOS |  | 25.34% | CALIFICADA | 74.66% | NO CALIFICADA
| DESCRIPCIÓN | Und. | Cuadrilla | Cantidad | P. Unitario | Parcial | Índice Unificado
[5 empty] | S/ | S/ | (INEI)
MANO DE OBRA
| Capataz | h-h | 0.2 | 0.67 | 31.43 | 21.06 | 47
| Peón | h-h | 1 | 3.33 | 18.63 | 62.04 | 47
[5 empty] | Sub-total | 83.1
EQUIPOS Y HERRAMIENTAS
| Herramientas 5% de mano de obra | %mo |  | 5 | 83.1 | 4.16 | 37
| Equipos Seguridad | %mo |  | 5 | 83.1 | 4.16 | 37
| Equipos de Protección Personal - COVID-19 | eq | 1.2 | 4 | 0.23 | 0.92 | 37
[5 empty] | Sub-total | 9.24
|  | TOTAL |  |  |  | 92.34
52015 | Excavación de Hoyos de 2.1x1.0x1.0 para poste CAC 14m CM14-II en terreno normal contra inundaciones
| UNIDAD : | u
| RENDIMIENTO : | 2.2 | u/dia
| PARTICIPACIÓN DE LA M. O. EN LOS COSTOS |  | 25.28% | CALIFICADA | 74.72% | NO CALIFICADA
| DESCRIPCIÓN | Und. | Cuadrilla | Cantidad | P. Unitario | Parcial | Índice Unificado
[5 empty] | S/ | S/ | (INEI)
MANO DE OBRA
| Capataz | h-h | 0.2 | 0.73 | 31.43 | 22.94 | 47
| Peón | h-h | 1 | 3.64 | 18.63 | 67.81 | 47
[5 empty] | Sub-total | 90.75
EQUIPOS Y HERRAMIENTAS
| Herramientas 5% de mano de obra | %mo |  | 5 | 90.75 | 4.54 | 37
| Equipos Seguridad | %mo |  | 5 | 90.75 | 4.54 | 37
| Equipos de Protección Personal - COVID-19 | eq | 1.2 | 4.36 | 0.23 | 1 | 37
[5 empty] | Sub-total | 10.08
|  | TOTAL |  |  |  | 100.83
52016 | Excavación de Hoyos de 2.2x1.0x1.0 para poste CAC 15m CM15-II en terreno normal contra inundaciones
| UNIDAD : | u
| RENDIMIENTO : | 2 | u/dia
| PARTICIPACIÓN DE LA M. O. EN LOS COSTOS |  | 25.23% | CALIFICADA | 74.77% | NO CALIFICADA
| DESCRIPCIÓN | Und. | Cuadrilla | Cantidad | P. Unitario | Parcial | Índice Unificado
[5 empty] | S/ | S/ | (INEI)
MANO DE OBRA
| Capataz | h-h | 0.2 | 0.8 | 31.43 | 25.14 | 47
| Peón | h-h | 1 | 4 | 18.63 | 74.52 | 47
[5 empty] | Sub-total | 99.66
EQUIPOS Y HERRAMIENTAS
| Herramientas 5% de mano de obra | %mo |  | 5 | 99.66 | 4.98 | 37
| Equipos Seguridad | %mo |  | 5 | 99.66 | 4.98 | 37
| Equipos de Protección Personal - COVID-19 | eq | 1.2 | 4.8 | 0.23 | 1.1 | 37
[5 empty] | Sub-total | 11.06
|  | TOTAL |  |  |  | 110.72
52017 | Excavación de Hoyos de 2.1x1.0x1.0 para poste CAC 8m CM8-III inc. Bombeo en terreno con bofedales
| UNIDAD : | u
| RENDIMIENTO : | 3.4 | u/dia
| PARTICIPACIÓN DE LA M. O. EN LOS COSTOS |  | 41.86% | CALIFICADA | 58.14% | NO CALIFICADA
| DESCRIPCIÓN | Und. | Cuadrilla | Cantidad | P. Unitario | Parcial | Índice Unificado
[5 empty] | S/ | S/ | (INEI)
MANO DE OBRA
| Capataz | h-h | 0.2 | 0.47 | 31.43 | 14.77 | 47
| Oficial | h-h | 1 | 2.35 | 20.6 | 48.41 | 47
| Peón | h-h | 2 | 4.71 | 18.63 | 87.75 | 47
[5 empty] | Sub-total | 150.93
EQUIPOS Y HERRAMIENTAS
| Herramientas 5% de mano de obra | %mo |  | 5 | 150.93 | 7.55 | 37
| Equipos Seguridad | %mo |  | 5 | 150.93 | 7.55 | 37
| Equipos de Protección Personal - COVID-19 | eq | 3.2 | 7.53 | 0.23 | 1.73 | 37
[5 empty] | Sub-total | 16.83
MAQUINARIAS
| Motobombas 4" | h-m | 1 | 2.35 | 12.5 | 29.38 | 49
[5 empty] | Sub-total | 29.38
|  | TOTAL |  |  |  | 197.14
52018 | Excavación de Hoyos de 2.2x1.0x1.0 para poste CAC 9m CM9-III inc. Bombeo en terreno con bofedales
| UNIDAD : | u
| RENDIMIENTO : | 3.2 | u/dia
| PARTICIPACIÓN DE LA M. O. EN LOS COSTOS |  | 41.92% | CALIFICADA | 58.08% | NO CALIFICADA
| DESCRIPCIÓN | Und. | Cuadrilla | Cantidad | P. Unitario | Parcial | Índice Unificado
[5 empty] | S/ | S/ | (INEI)
MANO DE OBRA
| Capataz | h-h | 0.2 | 0.5 | 31.43 | 15.72 | 47
| Oficial | h-h | 1 | 2.5 | 20.6 | 51.5 | 47
| Peón | h-h | 2 | 5 | 18.63 | 93.15 | 47
[5 empty] | Sub-total | 160.37
EQUIPOS Y HERRAMIENTAS
| Herramientas 5% de mano de obra | %mo |  | 5 | 160.37 | 8.02 | 37
| Equipos Seguridad | %mo |  | 5 | 160.37 | 8.02 | 37
| Equipos de Protección Personal - COVID-19 | eq | 3.2 | 8 | 0.23 | 1.84 | 37
[5 empty] | Sub-total | 17.88
MAQUINARIAS
| Motobombas 4" | h-m | 1 | 2.5 | 12.5 | 31.25 | 49
[5 empty] | Sub-total | 31.25
|  | TOTAL |  |  |  | 209.5
52019 | Excavación de Hoyos de 2.3x1.0x1.0 para poste CAC 10m CM10-III inc. Bombeo en terreno con bofedales
| UNIDAD : | u
| RENDIMIENTO : | 3 | u/dia
| PARTICIPACIÓN DE LA M. O. EN LOS COSTOS |  | 41.92% | CALIFICADA | 58.08% | NO CALIFICADA
| DESCRIPCIÓN | Und. | Cuadrilla | Cantidad | P. Unitario | Parcial | Índice Unificado
[5 empty] | S/ | S/ | (INEI)
MANO DE OBRA
| Capataz | h-h | 0.2 | 0.53 | 31.43 | 16.66 | 47
| Oficial | h-h | 1 | 2.67 | 20.6 | 55 | 47
| Peón | h-h | 2 | 5.33 | 18.63 | 99.3 | 47
[5 empty] | Sub-total | 170.96
EQUIPOS Y HERRAMIENTAS
| Herramientas 5% de mano de obra | %mo |  | 5 | 170.96 | 8.55 | 37
| Equipos Seguridad | %mo |  | 5 | 170.96 | 8.55 | 37
| Equipos de Protección Personal - COVID-19 | eq | 3.2 | 8.53 | 0.23 | 1.96 | 37
[5 empty] | Sub-total | 19.06
MAQUINARIAS
| Motobombas 4" | h-m | 1 | 2.67 | 12.5 | 33.38 | 49
[5 empty] | Sub-total | 33.38
|  | TOTAL |  |  |  | 223.4
52020 | Excavación de Hoyos de 2.4x1.0x1.0 para poste CAC 11m CM11-III inc. Bombeo en terreno con bofedales
| UNIDAD : | u
| RENDIMIENTO : | 2.8 | u/dia
| PARTICIPACIÓN DE LA M. O. EN LOS COSTOS |  | 41.94% | CALIFICADA | 58.06% | NO CALIFICADA
| DESCRIPCIÓN | Und. | Cuadrilla | Cantidad | P. Unitario | Parcial | Índice Unificado
[5 empty] | S/ | S/ | (INEI)
MANO DE OBRA
| Capataz | h-h | 0.2 | 0.57 | 31.43 | 17.92 | 47
| Oficial | h-h | 1 | 2.86 | 20.6 | 58.92 | 47
| Peón | h-h | 2 | 5.71 | 18.63 | 106.38 | 47
[5 empty] | Sub-total | 183.22
EQUIPOS Y HERRAMIENTAS
| Herramientas 5% de mano de obra | %mo |  | 5 | 183.22 | 9.16 | 37
| Equipos Seguridad | %mo |  | 5 | 183.22 | 9.16 | 37
| Equipos de Protección Personal - COVID-19 | eq | 3.2 | 9.14 | 0.23 | 2.1 | 37
[5 empty] | Sub-total | 20.42
MAQUINARIAS
| Motobombas 4" | h-m | 1 | 2.86 | 12.5 | 35.75 | 49
[5 empty] | Sub-total | 35.75
|  | TOTAL |  |  |  | 239.39
52021 | Excavación de Hoyos de 2.5x1.0x1.0 para poste CAC 12m CM12-III inc. Bombeo en terreno con bofedales
| UNIDAD : | u
| RENDIMIENTO : | 2.6 | u/dia
| PARTICIPACIÓN DE LA M. O. EN LOS COSTOS |  | 41.99% | CALIFICADA | 58.01% | NO CALIFICADA
| DESCRIPCIÓN | Und. | Cuadrilla | Cantidad | P. Unitario | Parcial | Índice Unificado
[5 empty] | S/ | S/ | (INEI)
MANO DE OBRA
| Capataz | h-h | 0.2 | 0.62 | 31.43 | 19.49 | 47
| Oficial | h-h | 1 | 3.08 | 20.6 | 63.45 | 47
| Peón | h-h | 2 | 6.15 | 18.63 | 114.57 | 47
[5 empty] | Sub-total | 197.51
EQUIPOS Y HERRAMIENTAS
| Herramientas 5% de mano de obra | %mo |  | 5 | 197.51 | 9.88 | 37
| Equipos Seguridad | %mo |  | 5 | 197.51 | 9.88 | 37
| Equipos de Protección Personal - COVID-19 | eq | 3.2 | 9.85 | 0.23 | 2.27 | 37
[5 empty] | Sub-total | 22.03
MAQUINARIAS
| Motobombas 4" | h-m | 1 | 3.08 | 12.5 | 38.5 | 49
[5 empty] | Sub-total | 38.5
|  | TOTAL |  |  |  | 258.04
52022 | Excavación de Hoyos de 2.6x1.0x1.0 para poste CAC 13m CM13-III inc. Bombeo en terreno con bofedales
| UNIDAD : | u
| RENDIMIENTO : | 2.4 | u/dia
| PARTICIPACIÓN DE LA M. O. EN LOS COSTOS |  | 41.91% | CALIFICADA | 58.09% | NO CALIFICADA
| DESCRIPCIÓN | Und. | Cuadrilla | Cantidad | P. Unitario | Parcial | Índice Unificado
[5 empty] | S/ | S/ | (INEI)
MANO DE OBRA
| Capataz | h-h | 0.2 | 0.67 | 31.43 | 21.06 | 47
| Oficial | h-h | 1 | 3.33 | 20.6 | 68.6 | 47
| Peón | h-h | 2 | 6.67 | 18.63 | 124.26 | 47
[5 empty] | Sub-total | 213.92
EQUIPOS Y HERRAMIENTAS
| Herramientas 5% de mano de obra | %mo |  | 5 | 213.92 | 10.7 | 37
| Equipos Seguridad | %mo |  | 5 | 213.92 | 10.7 | 37
| Equipos de Protección Personal - COVID-19 | eq | 3.2 | 10.67 | 0.23 | 2.45 | 37
[5 empty] | Sub-total | 23.85
MAQUINARIAS
| Motobombas 4" | h-m | 1 | 3.33 | 12.5 | 41.63 | 49
[5 empty] | Sub-total | 41.63
|  | TOTAL |  |  |  | 279.4
52023 | Excavación de Hoyos de 2.7x1.0x1.0 para poste CAC 14m CM14-III inc. Bombeo en terreno con bofedales
| UNIDAD : | u
| RENDIMIENTO : | 2.2 | u/dia
| PARTICIPACIÓN DE LA M. O. EN LOS COSTOS |  | 41.96% | CALIFICADA | 58.04% | NO CALIFICADA
| DESCRIPCIÓN | Und. | Cuadrilla | Cantidad | P. Unitario | Parcial | Índice Unificado
[5 empty] | S/ | S/ | (INEI)
MANO DE OBRA
| Capataz | h-h | 0.2 | 0.73 | 31.43 | 22.94 | 47
| Oficial | h-h | 1 | 3.64 | 20.6 | 74.98 | 47
| Peón | h-h | 2 | 7.27 | 18.63 | 135.44 | 47
[5 empty] | Sub-total | 233.36
EQUIPOS Y HERRAMIENTAS
| Herramientas 5% de mano de obra | %mo |  | 5 | 233.36 | 11.67 | 37
| Equipos Seguridad | %mo |  | 5 | 233.36 | 11.67 | 37
| Equipos de Protección Personal - COVID-19 | eq | 3.2 | 11.64 | 0.23 | 2.68 | 37
[5 empty] | Sub-total | 26.02
MAQUINARIAS
| Motobombas 4" | h-m | 1 | 3.64 | 12.5 | 45.5 | 49
[5 empty] | Sub-total | 45.5
|  | TOTAL |  |  |  | 304.88
52024 | Excavación de Hoyos de 2.8x1.0x1.0 para poste CAC 15m CM15-III inc. Bombeo en terreno con bofedales
| UNIDAD : | u
| RENDIMIENTO : | 2 | u/dia
| PARTICIPACIÓN DE LA M. O. EN LOS COSTOS |  | 41.91% | CALIFICADA | 58.09% | NO CALIFICADA
| DESCRIPCIÓN | Und. | Cuadrilla | Cantidad | P. Unitario | Parcial | Índice Unificado
[5 empty] | S/ | S/ | (INEI)
MANO DE OBRA
| Capataz | h-h | 0.2 | 0.8 | 31.43 | 25.14 | 47
| Oficial | h-h | 1 | 4 | 20.6 | 82.4 | 47
| Peón | h-h | 2 | 8 | 18.63 | 149.04 | 47
[5 empty] | Sub-total | 256.58
EQUIPOS Y HERRAMIENTAS
| Herramientas 5% de mano de obra | %mo |  | 5 | 256.58 | 12.83 | 37
| Equipos Seguridad | %mo |  | 5 | 256.58 | 12.83 | 37
| Equipos de Protección Personal - COVID-19 | eq | 3.2 | 12.8 | 0.23 | 2.94 | 37
[5 empty] | Sub-total | 28.6
MAQUINARIAS
| Motobombas 4" | h-m | 1 | 4 | 12.5 | 50 | 49
[5 empty] | Sub-total | 50
|  | TOTAL |  |  |  | 335.18
3 | INSTALACIÓN DE RETENIDAS
53001 | Montaje de retenidas simples que comprende excavación de zanja de 0.9 x 0.8 x 2.0, armado de la retenida, compactación, y retiro de desmonte
| UNIDAD : | u
| RENDIMIENTO : | 4.5 | u/dia
| PARTICIPACIÓN DE LA M. O. EN LOS COSTOS |  | 57.29% | CALIFICADA | 42.71% | NO CALIFICADA
| DESCRIPCIÓN | Und. | Cuadrilla | Cantidad | P. Unitario | Parcial | Índice Unificado
[5 empty] | S/ | S/ | (INEI)
MANO DE OBRA
| Capataz | h-h | 0.1 | 0.18 | 31.43 | 5.66 | 47
| Operario | h-h | 1 | 1.78 | 26.19 | 46.62 | 47
| Oficial | h-h | 1 | 1.78 | 20.6 | 36.67 | 47
| Peón | h-h | 2 | 3.56 | 18.63 | 66.32 | 47
[5 empty] | Sub-total | 155.27
MATERIALES
| Material de amarre (Alambre galvanizado) | m |  | 1 | 2 | 2 | 21
| Piedra Mediana de Cantera | m3 |  | 0.85 | 48 | 40.8 | 5
[5 empty] | Sub-total | 42.8
EQUIPOS Y HERRAMIENTAS
| Herramientas 5% de mano de obra | %mo |  | 5 | 155.27 | 7.76 | 37
| Equipos Seguridad | %mo |  | 5 | 155.27 | 7.76 | 37
| Escalera dielectrica embonable 10.0m (4 cuerpos) | h-m | 0.25 | 0.44 | 1.74 | 0.77 | 48
| Equipos de Protección Personal - COVID-19 | eq | 4.1 | 7.29 | 0.23 | 1.68 | 37
[5 empty] | Sub-total | 17.97
MAQUINARIAS
| Camioneta 1000 kg. | h-m | 0.25 | 0.44 | 51.86 | 22.82 | 48
[5 empty] | Sub-total | 22.82
|  | TOTAL |  |  |  | 238.86
53002 | Montaje de retenidas contrapunta que comprende excavación de zanja de 0.9 x 0.8 x 2.2, armado de la retenida, compactación, y retiro de desmonte
| UNIDAD : | u
| RENDIMIENTO : | 4 | u/dia
| PARTICIPACIÓN DE LA M. O. EN LOS COSTOS |  | 57.27% | CALIFICADA | 42.73% | NO CALIFICADA
| DESCRIPCIÓN | Und. | Cuadrilla | Cantidad | P. Unitario | Parcial | Índice Unificado
[5 empty] | S/ | S/ | (INEI)
MANO DE OBRA
| Capataz | h-h | 0.1 | 0.2 | 31.43 | 6.29 | 47
| Operario | h-h | 1 | 2 | 26.19 | 52.38 | 47
| Oficial | h-h | 1 | 2 | 20.6 | 41.2 | 47
| Peón | h-h | 2 | 4 | 18.63 | 74.52 | 47
[5 empty] | Sub-total | 174.39
MATERIALES
| Material de amarre (Alambre galvanizado) | m |  | 1 | 2 | 2 | 21
| Piedra Mediana de Cantera | m3 |  | 0.85 | 48 | 40.8 | 5
[5 empty] | Sub-total | 42.8
EQUIPOS Y HERRAMIENTAS
| Herramientas 5% de mano de obra | %mo |  | 5 | 174.39 | 8.72 | 37
| Equipos Seguridad | %mo |  | 5 | 174.39 | 8.72 | 37
| Escalera dielectrica embonable 10.0m (4 cuerpos) | h-m | 0.2 | 0.4 | 1.74 | 0.7 | 48
| Equipos de Protección Personal - COVID-19 | eq | 4.1 | 8.2 | 0.23 | 1.89 | 37
[5 empty] | Sub-total | 20.03
MAQUINARIAS
| Camioneta 1000 kg. | h-m | 0.2 | 0.4 | 51.86 | 20.74 | 48
[5 empty] | Sub-total | 20.74
|  | TOTAL |  |  |  | 257.96
53003 | Montaje de retenida triple simple que comprende excavación de zanja de 2.1 x 0.8 x 2.0, armado de la retenida, compactación, y retiro de desmonte
| UNIDAD : | u
| RENDIMIENTO : | 2 | u/dia
| PARTICIPACIÓN DE LA M. O. EN LOS COSTOS |  | 57.27% | CALIFICADA | 42.73% | NO CALIFICADA
| DESCRIPCIÓN | Und. | Cuadrilla | Cantidad | P. Unitario | Parcial | Índice Unificado
[5 empty] | S/ | S/ | (INEI)
MANO DE OBRA
| Capataz | h-h | 0.1 | 0.4 | 31.43 | 12.57 | 47
| Operario | h-h | 1 | 4 | 26.19 | 104.76 | 47
| Oficial | h-h | 1 | 4 | 20.6 | 82.4 | 47
| Peón | h-h | 2 | 8 | 18.63 | 149.04 | 47
[5 empty] | Sub-total | 348.77
MATERIALES
| Material de amarre (Alambre galvanizado) | m |  | 3 | 2 | 6 | 21
| Piedra Mediana de Cantera | m3 |  | 1.2 | 48 | 57.6 | 5
[5 empty] | Sub-total | 63.6
EQUIPOS Y HERRAMIENTAS
| Herramientas 5% de mano de obra | %mo |  | 5 | 348.77 | 17.44 | 37
| Equipos Seguridad | %mo |  | 5 | 348.77 | 17.44 | 37
| Escalera dielectrica embonable 10.0m (4 cuerpos) | h-m | 0.25 | 1 | 1.74 | 1.74 | 48
| Equipos de Protección Personal - COVID-19 | eq | 4.1 | 16.4 | 0.23 | 3.77 | 37
[5 empty] | Sub-total | 40.39
MAQUINARIAS
| Camioneta 1000 kg. | h-m | 0.25 | 1 | 51.86 | 51.86 | 48
[5 empty] | Sub-total | 51.86
|  | TOTAL |  |  |  | 504.62
4 | INSTALACIÓN DE PUESTAS A TIERRA
54001 | Montaje de puesta a tierra basado en oxidos metalicos, tipo varilla para B.T y M.T. que comprende excavación, armado de la puesta a tierra, compactación retiro de desmonte (resistividad 500-1000 ohm-m)
| UNIDAD : | u
| RENDIMIENTO : | 4.5 | u/dia
| PARTICIPACIÓN DE LA M. O. EN LOS COSTOS |  | 57.29% | CALIFICADA | 42.71% | NO CALIFICADA
| DESCRIPCIÓN | Und. | Cuadrilla | Cantidad | P. Unitario | Parcial | Índice Unificado
[5 empty] | S/ | S/ | (INEI)
MANO DE OBRA
| Capataz | h-h | 0.1 | 0.18 | 31.43 | 5.66 | 47
| Operario | h-h | 1 | 1.78 | 26.19 | 46.62 | 47
| Oficial | h-h | 1 | 1.78 | 20.6 | 36.67 | 47
| Peón | h-h | 2 | 3.56 | 18.63 | 66.32 | 47
[5 empty] | Sub-total | 155.27
MATERIALES
| Cajuela para P.T | u |  | 1 | 51.78 | 51.78 | 21
| Conector Varilla-Cable a Presión | jgo |  | 1 | 16.6 | 16.6 | 21
| Tierra Vegetal | m3 |  | 1.87 | 25 | 46.75 | 21
| Suelo Artificial (oxidos metalicos 25kg/dosis) | dosis |  | 3 | 130 | 390 | 21
| Tubo PVC de 3/4" | m |  | 1.5 | 1 | 1.5 | 21
[5 empty] | Sub-total | 506.63
EQUIPOS Y HERRAMIENTAS
| Herramientas 5% de mano de obra | %mo |  | 5 | 155.27 | 7.76 | 37
| Equipos Seguridad | %mo |  | 5 | 155.27 | 7.76 | 37
| Equipos de Protección Personal - COVID-19 | eq | 4.1 | 7.29 | 0.23 | 1.68 | 37
[5 empty] | Sub-total | 17.2
MAQUINARIAS
| Camioneta 1000 kg. | h-m | 0.25 | 0.44 | 51.86 | 22.82 | 48
[5 empty] | Sub-total | 22.82
|  | TOTAL |  |  |  | 701.92
54002 | Montaje de puesta a tierra tipo anillo que comprende excavación, armado de la puesta a tierra, compactación, retiro de desmonte
| UNIDAD : | u
| RENDIMIENTO : | 3.5 | u/dia
| PARTICIPACIÓN DE LA M. O. EN LOS COSTOS |  | 72.83% | CALIFICADA | 27.17% | NO CALIFICADA
| DESCRIPCIÓN | Und. | Cuadrilla | Cantidad | P. Unitario | Parcial | Índice Unificado
[5 empty] | S/ | S/ | (INEI)
MANO DE OBRA
| Capataz | h-h | 0.1 | 0.23 | 31.43 | 7.23 | 47
| Operario | h-h | 1 | 2.29 | 26.19 | 59.98 | 47
| Oficial | h-h | 1 | 2.29 | 20.6 | 47.17 | 47
| Peón | h-h | 1 | 2.29 | 18.63 | 42.66 | 47
[5 empty] | Sub-total | 157.04
MATERIALES
| Tierra Vegetal | m3 |  | 1.87 | 25 | 46.75 | 21
| Tubo PVC de 3/4" | m |  | 1.5 | 1 | 1.5 | 21
[5 empty] | Sub-total | 48.25
EQUIPOS Y HERRAMIENTAS
| Herramientas 5% de mano de obra | %mo |  | 5 | 157.04 | 7.85 | 37
| Equipos Seguridad | %mo |  | 5 | 157.04 | 7.85 | 37
| Equipos de Protección Personal - COVID-19 | eq | 3.1 | 7.09 | 0.23 | 1.63 | 37
[5 empty] | Sub-total | 17.33
MAQUINARIAS
| Camioneta 1000 kg. | h-m | 0.25 | 0.57 | 51.86 | 29.56 | 48
[5 empty] | Sub-total | 29.56
|  | TOTAL |  |  |  | 252.18
5 | MONTAJE DE ARMADOS
55001 | Armado A1(1.2)
| UNIDAD : | jgo
| RENDIMIENTO : | 5.7 | jgo/dia
| PARTICIPACIÓN DE LA M. O. EN LOS COSTOS |  | 74.02% | CALIFICADA | 25.98% | NO CALIFICADA
| DESCRIPCIÓN | Und. | Cuadrilla | Cantidad | P. Unitario | Parcial | Índice Unificado
[5 empty] | S/ | S/ | (INEI)
MANO DE OBRA
| Capataz | h-h | 0.2 | 0.28 | 31.43 | 8.8 | 47
| Operario | h-h | 1 | 1.4 | 26.19 | 36.67 | 47
| Oficial | h-h | 1 | 1.4 | 20.6 | 28.84 | 47
| Peón | h-h | 1 | 1.4 | 18.63 | 26.08 | 47
[5 empty] | Sub-total | 100.39
MATERIALES
| Sellador Concreto | gal |  | 0.04 | 25.5 | 1.02 | 38
| Agua | m3 |  | 0 | 6 | 0 | 39
| Arena | m3 |  | 0 | 46.61 | 0 | 4
| Cemento Portland Tipo Antisalitre MS | bls |  | 0.05 | 25.42 | 1.27 | 21
[5 empty] | Sub-total | 2.29
EQUIPOS Y HERRAMIENTAS
| Herramientas 5% de mano de obra | %mo |  | 5 | 100.39 | 5.02 | 37
| Equipos Seguridad | %mo |  | 5 | 100.39 | 5.02 | 37
| Escalera dielectrica embonable 10.0m (4 cuerpos) | h-m | 1 | 1.4 | 1.74 | 2.44 | 48
| Equipos de Protección Personal - COVID-19 | eq | 3.2 | 4.49 | 0.23 | 1.03 | 37
[5 empty] | Sub-total | 13.51
MAQUINARIAS
| Camioneta 1000 kg. | h-m | 0.2 | 0.28 | 51.86 | 14.52 | 48
[5 empty] | Sub-total | 14.52
|  | TOTAL |  |  |  | 130.71
55002 | Armado A1(1.5)
| UNIDAD : | jgo
| RENDIMIENTO : | 5.5 | jgo/dia
| PARTICIPACIÓN DE LA M. O. EN LOS COSTOS |  | 74.02% | CALIFICADA | 25.98% | NO CALIFICADA
| DESCRIPCIÓN | Und. | Cuadrilla | Cantidad | P. Unitario | Parcial | Índice Unificado
[5 empty] | S/ | S/ | (INEI)
MANO DE OBRA
| Capataz | h-h | 0.2 | 0.29 | 31.43 | 9.11 | 47
| Operario | h-h | 1 | 1.45 | 26.19 | 37.98 | 47
| Oficial | h-h | 1 | 1.45 | 20.6 | 29.87 | 47
| Peón | h-h | 1 | 1.45 | 18.63 | 27.01 | 47
[5 empty] | Sub-total | 103.97
MATERIALES
| Sellador Concreto | gal |  | 0.04 | 25.5 | 1.02 | 38
| Agua | m3 |  | 0 | 6 | 0 | 39
| Arena | m3 |  | 0 | 46.61 | 0 | 4
| Cemento Portland Tipo Antisalitre MS | bls |  | 0.05 | 25.42 | 1.27 | 21
[5 empty] | Sub-total | 2.29
EQUIPOS Y HERRAMIENTAS
| Herramientas 5% de mano de obra | %mo |  | 5 | 103.97 | 5.2 | 37
| Equipos Seguridad | %mo |  | 5 | 103.97 | 5.2 | 37
| Escalera dielectrica embonable 10.0m (4 cuerpos) | h-m | 1 | 1.45 | 1.74 | 2.52 | 48
| Equipos de Protección Personal - COVID-19 | eq | 3.2 | 4.65 | 0.23 | 1.07 | 37
[5 empty] | Sub-total | 13.99
MAQUINARIAS
| Camioneta 1000 kg. | h-m | 0.2 | 0.29 | 51.86 | 15.04 | 48
[5 empty] | Sub-total | 15.04
|  | TOTAL |  |  |  | 135.29
55003 | Armado A1(2.0)
| UNIDAD : | jgo
| RENDIMIENTO : | 5.6 | jgo/dia
| PARTICIPACIÓN DE LA M. O. EN LOS COSTOS |  | 74.05% | CALIFICADA | 25.95% | NO CALIFICADA
| DESCRIPCIÓN | Und. | Cuadrilla | Cantidad | P. Unitario | Parcial | Índice Unificado
[5 empty] | S/ | S/ | (INEI)
MANO DE OBRA
| Capataz | h-h | 0.2 | 0.29 | 31.43 | 9.11 | 47
| Operario | h-h | 1 | 1.43 | 26.19 | 37.45 | 47
| Oficial | h-h | 1 | 1.43 | 20.6 | 29.46 | 47
| Peón | h-h | 1 | 1.43 | 18.63 | 26.64 | 47
[5 empty] | Sub-total | 102.66
MATERIALES
| Sellador Concreto | gal |  | 0.04 | 25.5 | 1.02 | 38
| Agua | m3 |  | 0 | 6 | 0 | 39
| Arena | m3 |  | 0 | 46.61 | 0 | 4
| Cemento Portland Tipo Antisalitre MS | bls |  | 0.05 | 25.42 | 1.27 | 21
[5 empty] | Sub-total | 2.29
EQUIPOS Y HERRAMIENTAS
| Herramientas 5% de mano de obra | %mo |  | 5 | 102.66 | 5.13 | 37
| Equipos Seguridad | %mo |  | 5 | 102.66 | 5.13 | 37
| Escalera dielectrica embonable 10.0m (4 cuerpos) | h-m | 1 | 1.43 | 1.74 | 2.49 | 48
| Equipos de Protección Personal - COVID-19 | eq | 3.2 | 4.57 | 0.23 | 1.05 | 37
[5 empty] | Sub-total | 13.8
MAQUINARIAS
| Camioneta 1000 kg. | h-m | 0.2 | 0.29 | 51.86 | 15.04 | 48
[5 empty] | Sub-total | 15.04
|  | TOTAL |  |  |  | 133.79
55004 | Armado A1-P(1.2)
| UNIDAD : | jgo
| RENDIMIENTO : | 5.6 | jgo/dia
| PARTICIPACIÓN DE LA M. O. EN LOS COSTOS |  | 74.05% | CALIFICADA | 25.95% | NO CALIFICADA
| DESCRIPCIÓN | Und. | Cuadrilla | Cantidad | P. Unitario | Parcial | Índice Unificado
[5 empty] | S/ | S/ | (INEI)
MANO DE OBRA
| Capataz | h-h | 0.2 | 0.29 | 31.43 | 9.11 | 47
| Operario | h-h | 1 | 1.43 | 26.19 | 37.45 | 47
| Oficial | h-h | 1 | 1.43 | 20.6 | 29.46 | 47
| Peón | h-h | 1 | 1.43 | 18.63 | 26.64 | 47
[5 empty] | Sub-total | 102.66
MATERIALES
| Sellador Concreto | gal |  | 0.04 | 25.5 | 1.02 | 38
| Agua | m3 |  | 0 | 6 | 0 | 39
| Arena | m3 |  | 0 | 46.61 | 0 | 4
| Cemento Portland Tipo Antisalitre MS | bls |  | 0.05 | 25.42 | 1.27 | 21
[5 empty] | Sub-total | 2.29
EQUIPOS Y HERRAMIENTAS
| Herramientas 5% de mano de obra | %mo |  | 5 | 102.66 | 5.13 | 37
| Equipos Seguridad | %mo |  | 5 | 102.66 | 5.13 | 37
| Escalera dielectrica embonable 10.0m (4 cuerpos) | h-m | 1 | 1.43 | 1.74 | 2.49 | 48
| Equipos de Protección Personal - COVID-19 | eq | 3.2 | 4.57 | 0.23 | 1.05 | 37
[5 empty] | Sub-total | 13.8
MAQUINARIAS
| Camioneta 1000 kg. | h-m | 0.2 | 0.29 | 51.86 | 15.04 | 48
[5 empty] | Sub-total | 15.04
|  | TOTAL |  |  |  | 133.79
55005 | Armado A1-P(1.5)
| UNIDAD : | jgo
| RENDIMIENTO : | 5.5 | jgo/dia
| PARTICIPACIÓN DE LA M. O. EN LOS COSTOS |  | 74.02% | CALIFICADA | 25.98% | NO CALIFICADA
| DESCRIPCIÓN | Und. | Cuadrilla | Cantidad | P. Unitario | Parcial | Índice Unificado
[5 empty] | S/ | S/ | (INEI)
MANO DE OBRA
| Capataz | h-h | 0.2 | 0.29 | 31.43 | 9.11 | 47
| Operario | h-h | 1 | 1.45 | 26.19 | 37.98 | 47
| Oficial | h-h | 1 | 1.45 | 20.6 | 29.87 | 47
| Peón | h-h | 1 | 1.45 | 18.63 | 27.01 | 47
[5 empty] | Sub-total | 103.97
MATERIALES
| Sellador Concreto | gal |  | 0.04 | 25.5 | 1.02 | 38
| Agua | m3 |  | 0 | 6 | 0 | 39
| Arena | m3 |  | 0 | 46.61 | 0 | 4
| Cemento Portland Tipo Antisalitre MS | bls |  | 0.05 | 25.42 | 1.27 | 21
[5 empty] | Sub-total | 2.29
EQUIPOS Y HERRAMIENTAS
| Herramientas 5% de mano de obra | %mo |  | 5 | 103.97 | 5.2 | 37
| Equipos Seguridad | %mo |  | 5 | 103.97 | 5.2 | 37
| Escalera dielectrica embonable 10.0m (4 cuerpos) | h-m | 1 | 1.45 | 1.74 | 2.52 | 48
| Equipos de Protección Personal - COVID-19 | eq | 3.2 | 4.65 | 0.23 | 1.07 | 37
[5 empty] | Sub-total | 13.99
MAQUINARIAS
| Camioneta 1000 kg. | h-m | 0.2 | 0.29 | 51.86 | 15.04 | 48
[5 empty] | Sub-total | 15.04
|  | TOTAL |  |  |  | 135.29
55006 | Armado A1-P(2.0)
| UNIDAD : | jgo
| RENDIMIENTO : | 5.4 | jgo/dia
| PARTICIPACIÓN DE LA M. O. EN LOS COSTOS |  | 74.05% | CALIFICADA | 25.95% | NO CALIFICADA
| DESCRIPCIÓN | Und. | Cuadrilla | Cantidad | P. Unitario | Parcial | Índice Unificado
[5 empty] | S/ | S/ | (INEI)
MANO DE OBRA
| Capataz | h-h | 0.2 | 0.3 | 31.43 | 9.43 | 47
| Operario | h-h | 1 | 1.48 | 26.19 | 38.76 | 47
| Oficial | h-h | 1 | 1.48 | 20.6 | 30.49 | 47
| Peón | h-h | 1 | 1.48 | 18.63 | 27.57 | 47
[5 empty] | Sub-total | 106.25
MATERIALES
| Sellador Concreto | gal |  | 0.04 | 25.5 | 1.02 | 38
| Agua | m3 |  | 0 | 6 | 0 | 39
| Arena | m3 |  | 0 | 46.61 | 0 | 4
| Cemento Portland Tipo Antisalitre MS | bls |  | 0.05 | 25.42 | 1.27 | 21
[5 empty] | Sub-total | 2.29
EQUIPOS Y HERRAMIENTAS
| Herramientas 5% de mano de obra | %mo |  | 5 | 106.25 | 5.31 | 37
| Equipos Seguridad | %mo |  | 5 | 106.25 | 5.31 | 37
| Escalera dielectrica embonable 10.0m (4 cuerpos) | h-m | 1 | 1.48 | 1.74 | 2.58 | 48
| Equipos de Protección Personal - COVID-19 | eq | 3.2 | 4.74 | 0.23 | 1.09 | 37
[5 empty] | Sub-total | 14.29
MAQUINARIAS
| Camioneta 1000 kg. | h-m | 0.2 | 0.3 | 51.86 | 15.56 | 48
[5 empty] | Sub-total | 15.56
|  | TOTAL |  |  |  | 138.39
55007 | Armado A1-D(1.2)
| UNIDAD : | jgo
| RENDIMIENTO : | 5.6 | jgo/dia
| PARTICIPACIÓN DE LA M. O. EN LOS COSTOS |  | 74.05% | CALIFICADA | 25.95% | NO CALIFICADA
| DESCRIPCIÓN | Und. | Cuadrilla | Cantidad | P. Unitario | Parcial | Índice Unificado
[5 empty] | S/ | S/ | (INEI)
MANO DE OBRA
| Capataz | h-h | 0.2 | 0.29 | 31.43 | 9.11 | 47
| Operario | h-h | 1 | 1.43 | 26.19 | 37.45 | 47
| Oficial | h-h | 1 | 1.43 | 20.6 | 29.46 | 47
| Peón | h-h | 1 | 1.43 | 18.63 | 26.64 | 47
[5 empty] | Sub-total | 102.66
MATERIALES
| Sellador Concreto | gal |  | 0.04 | 25.5 | 1.02 | 38
| Agua | m3 |  | 0 | 6 | 0 | 39
| Arena | m3 |  | 0 | 46.61 | 0 | 4
| Cemento Portland Tipo Antisalitre MS | bls |  | 0.05 | 25.42 | 1.27 | 21
[5 empty] | Sub-total | 2.29
EQUIPOS Y HERRAMIENTAS
| Herramientas 5% de mano de obra | %mo |  | 5 | 102.66 | 5.13 | 37
| Equipos Seguridad | %mo |  | 5 | 102.66 | 5.13 | 37
| Escalera dielectrica embonable 10.0m (4 cuerpos) | h-m | 1 | 1.43 | 1.74 | 2.49 | 48
| Equipos de Protección Personal - COVID-19 | eq | 3.2 | 4.57 | 0.23 | 1.05 | 37
[5 empty] | Sub-total | 13.8
MAQUINARIAS
| Camioneta 1000 kg. | h-m | 0.2 | 0.29 | 51.86 | 15.04 | 48
[5 empty] | Sub-total | 15.04
|  | TOTAL |  |  |  | 133.79
55008 | Armado A1-D(1.5)
| UNIDAD : | jgo
| RENDIMIENTO : | 5.5 | jgo/dia
| PARTICIPACIÓN DE LA M. O. EN LOS COSTOS |  | 74.02% | CALIFICADA | 25.98% | NO CALIFICADA
| DESCRIPCIÓN | Und. | Cuadrilla | Cantidad | P. Unitario | Parcial | Índice Unificado
[5 empty] | S/ | S/ | (INEI)
MANO DE OBRA
| Capataz | h-h | 0.2 | 0.29 | 31.43 | 9.11 | 47
| Operario | h-h | 1 | 1.45 | 26.19 | 37.98 | 47
| Oficial | h-h | 1 | 1.45 | 20.6 | 29.87 | 47
| Peón | h-h | 1 | 1.45 | 18.63 | 27.01 | 47
[5 empty] | Sub-total | 103.97
MATERIALES
| Sellador Concreto | gal |  | 0.04 | 25.5 | 1.02 | 38
| Agua | m3 |  | 0 | 6 | 0 | 39
| Arena | m3 |  | 0 | 46.61 | 0 | 4
| Cemento Portland Tipo Antisalitre MS | bls |  | 0.05 | 25.42 | 1.27 | 21
[5 empty] | Sub-total | 2.29
EQUIPOS Y HERRAMIENTAS
| Herramientas 5% de mano de obra | %mo |  | 5 | 103.97 | 5.2 | 37
| Equipos Seguridad | %mo |  | 5 | 103.97 | 5.2 | 37
| Escalera dielectrica embonable 10.0m (4 cuerpos) | h-m | 1 | 1.45 | 1.74 | 2.52 | 48
| Equipos de Protección Personal - COVID-19 | eq | 3.2 | 4.65 | 0.23 | 1.07 | 37
[5 empty] | Sub-total | 13.99
MAQUINARIAS
| Camioneta 1000 kg. | h-m | 0.2 | 0.29 | 51.86 | 15.04 | 48
[5 empty] | Sub-total | 15.04
|  | TOTAL |  |  |  | 135.29
55009 | Armado A1-D(2.0)
| UNIDAD : | jgo
| RENDIMIENTO : | 5.4 | jgo/dia
| PARTICIPACIÓN DE LA M. O. EN LOS COSTOS |  | 74.05% | CALIFICADA | 25.95% | NO CALIFICADA
| DESCRIPCIÓN | Und. | Cuadrilla | Cantidad | P. Unitario | Parcial | Índice Unificado
[5 empty] | S/ | S/ | (INEI)
MANO DE OBRA
| Capataz | h-h | 0.2 | 0.3 | 31.43 | 9.43 | 47
| Operario | h-h | 1 | 1.48 | 26.19 | 38.76 | 47
| Oficial | h-h | 1 | 1.48 | 20.6 | 30.49 | 47
| Peón | h-h | 1 | 1.48 | 18.63 | 27.57 | 47
[5 empty] | Sub-total | 106.25
MATERIALES
| Sellador Concreto | gal |  | 0.04 | 25.5 | 1.02 | 38
| Agua | m3 |  | 0 | 6 | 0 | 39
| Arena | m3 |  | 0 | 46.61 | 0 | 4
| Cemento Portland Tipo Antisalitre MS | bls |  | 0.05 | 25.42 | 1.27 | 21
[5 empty] | Sub-total | 2.29
EQUIPOS Y HERRAMIENTAS
| Herramientas 5% de mano de obra | %mo |  | 5 | 106.25 | 5.31 | 37
| Equipos Seguridad | %mo |  | 5 | 106.25 | 5.31 | 37
| Escalera dielectrica embonable 10.0m (4 cuerpos) | h-m | 1 | 1.48 | 1.74 | 2.58 | 48
| Equipos de Protección Personal - COVID-19 | eq | 3.2 | 4.74 | 0.23 | 1.09 | 37
[5 empty] | Sub-total | 14.29
MAQUINARIAS
| Camioneta 1000 kg. | h-m | 0.2 | 0.3 | 51.86 | 15.56 | 48
[5 empty] | Sub-total | 15.56
|  | TOTAL |  |  |  | 138.39
55010 | Armado A2(0.6)
| UNIDAD : | jgo
| RENDIMIENTO : | 5.5 | jgo/dia
| PARTICIPACIÓN DE LA M. O. EN LOS COSTOS |  | 74.02% | CALIFICADA | 25.98% | NO CALIFICADA
| DESCRIPCIÓN | Und. | Cuadrilla | Cantidad | P. Unitario | Parcial | Índice Unificado
[5 empty] | S/ | S/ | (INEI)
MANO DE OBRA
| Capataz | h-h | 0.2 | 0.29 | 31.43 | 9.11 | 47
| Operario | h-h | 1 | 1.45 | 26.19 | 37.98 | 47
| Oficial | h-h | 1 | 1.45 | 20.6 | 29.87 | 47
| Peón | h-h | 1 | 1.45 | 18.63 | 27.01 | 47
[5 empty] | Sub-total | 103.97
MATERIALES
| Sellador Concreto | gal |  | 0.04 | 25.5 | 1.02 | 38
| Agua | m3 |  | 0 | 6 | 0 | 39
| Arena | m3 |  | 0 | 46.61 | 0 | 4
| Cemento Portland Tipo Antisalitre MS | bls |  | 0.05 | 25.42 | 1.27 | 21
[5 empty] | Sub-total | 2.29
EQUIPOS Y HERRAMIENTAS
| Herramientas 5% de mano de obra | %mo |  | 5 | 103.97 | 5.2 | 37
| Equipos Seguridad | %mo |  | 5 | 103.97 | 5.2 | 37
| Escalera dielectrica embonable 10.0m (4 cuerpos) | h-m | 1 | 1.45 | 1.74 | 2.52 | 48
| Equipos de Protección Personal - COVID-19 | eq | 3.2 | 4.65 | 0.23 | 1.07 | 37
[5 empty] | Sub-total | 13.99
MAQUINARIAS
| Camioneta 1000 kg. | h-m | 0.2 | 0.29 | 51.86 | 15.04 | 48
[5 empty] | Sub-total | 15.04
|  | TOTAL |  |  |  | 135.29
55011 | Armado A2(0.8)
| UNIDAD : | jgo
| RENDIMIENTO : | 5.4 | jgo/dia
| PARTICIPACIÓN DE LA M. O. EN LOS COSTOS |  | 74.05% | CALIFICADA | 25.95% | NO CALIFICADA
| DESCRIPCIÓN | Und. | Cuadrilla | Cantidad | P. Unitario | Parcial | Índice Unificado
[5 empty] | S/ | S/ | (INEI)
MANO DE OBRA
| Capataz | h-h | 0.2 | 0.3 | 31.43 | 9.43 | 47
| Operario | h-h | 1 | 1.48 | 26.19 | 38.76 | 47
| Oficial | h-h | 1 | 1.48 | 20.6 | 30.49 | 47
| Peón | h-h | 1 | 1.48 | 18.63 | 27.57 | 47
[5 empty] | Sub-total | 106.25
MATERIALES
| Sellador Concreto | gal |  | 0.04 | 25.5 | 1.02 | 38
| Agua | m3 |  | 0 | 6 | 0 | 39
| Arena | m3 |  | 0 | 46.61 | 0 | 4
| Cemento Portland Tipo Antisalitre MS | bls |  | 0.05 | 25.42 | 1.27 | 21
[5 empty] | Sub-total | 2.29
EQUIPOS Y HERRAMIENTAS
| Herramientas 5% de mano de obra | %mo |  | 5 | 106.25 | 5.31 | 37
| Equipos Seguridad | %mo |  | 5 | 106.25 | 5.31 | 37
| Escalera dielectrica embonable 10.0m (4 cuerpos) | h-m | 1 | 1.48 | 1.74 | 2.58 | 48
| Equipos de Protección Personal - COVID-19 | eq | 3.2 | 4.74 | 0.23 | 1.09 | 37
[5 empty] | Sub-total | 14.29
MAQUINARIAS
| Camioneta 1000 kg. | h-m | 0.2 | 0.3 | 51.86 | 15.56 | 48
[5 empty] | Sub-total | 15.56
|  | TOTAL |  |  |  | 138.39
55012 | Armado A2(1.0)
| UNIDAD : | jgo
| RENDIMIENTO : | 5.4 | jgo/dia
| PARTICIPACIÓN DE LA M. O. EN LOS COSTOS |  | 74.05% | CALIFICADA | 25.95% | NO CALIFICADA
| DESCRIPCIÓN | Und. | Cuadrilla | Cantidad | P. Unitario | Parcial | Índice Unificado
[5 empty] | S/ | S/ | (INEI)
MANO DE OBRA
| Capataz | h-h | 0.2 | 0.3 | 31.43 | 9.43 | 47
| Operario | h-h | 1 | 1.48 | 26.19 | 38.76 | 47
| Oficial | h-h | 1 | 1.48 | 20.6 | 30.49 | 47
| Peón | h-h | 1 | 1.48 | 18.63 | 27.57 | 47
[5 empty] | Sub-total | 106.25
MATERIALES
| Sellador Concreto | gal |  | 0.04 | 25.5 | 1.02 | 38
| Agua | m3 |  | 0 | 6 | 0 | 39
| Arena | m3 |  | 0 | 46.61 | 0 | 4
| Cemento Portland Tipo Antisalitre MS | bls |  | 0.05 | 25.42 | 1.27 | 21
[5 empty] | Sub-total | 2.29
EQUIPOS Y HERRAMIENTAS
| Herramientas 5% de mano de obra | %mo |  | 5 | 106.25 | 5.31 | 37
| Equipos Seguridad | %mo |  | 5 | 106.25 | 5.31 | 37
| Escalera dielectrica embonable 10.0m (4 cuerpos) | h-m | 1 | 1.48 | 1.74 | 2.58 | 48
| Equipos de Protección Personal - COVID-19 | eq | 3.2 | 4.74 | 0.23 | 1.09 | 37
[5 empty] | Sub-total | 14.29
MAQUINARIAS
| Camioneta 1000 kg. | h-m | 0.2 | 0.3 | 51.86 | 15.56 | 48
[5 empty] | Sub-total | 15.56
|  | TOTAL |  |  |  | 138.39
55013 | Armado A2(1.5)
| UNIDAD : | jgo
| RENDIMIENTO : | 5 | jgo/dia
| PARTICIPACIÓN DE LA M. O. EN LOS COSTOS |  | 74.02% | CALIFICADA | 25.98% | NO CALIFICADA
| DESCRIPCIÓN | Und. | Cuadrilla | Cantidad | P. Unitario | Parcial | Índice Unificado
[5 empty] | S/ | S/ | (INEI)
MANO DE OBRA
| Capataz | h-h | 0.2 | 0.32 | 31.43 | 10.06 | 47
| Operario | h-h | 1 | 1.6 | 26.19 | 41.9 | 47
| Oficial | h-h | 1 | 1.6 | 20.6 | 32.96 | 47
| Peón | h-h | 1 | 1.6 | 18.63 | 29.81 | 47
[5 empty] | Sub-total | 114.73
MATERIALES
| Sellador Concreto | gal |  | 0.04 | 25.5 | 1.02 | 38
| Agua | m3 |  | 0 | 6 | 0 | 39
| Arena | m3 |  | 0 | 46.61 | 0 | 4
| Cemento Portland Tipo Antisalitre MS | bls |  | 0.05 | 25.42 | 1.27 | 21
[5 empty] | Sub-total | 2.29
EQUIPOS Y HERRAMIENTAS
| Herramientas 5% de mano de obra | %mo |  | 5 | 114.73 | 5.74 | 37
| Equipos Seguridad | %mo |  | 5 | 114.73 | 5.74 | 37
| Escalera dielectrica embonable 10.0m (4 cuerpos) | h-m | 1 | 1.6 | 1.74 | 2.78 | 48
| Equipos de Protección Personal - COVID-19 | eq | 3.2 | 5.12 | 0.23 | 1.18 | 37
[5 empty] | Sub-total | 15.44
MAQUINARIAS
| Camioneta 1000 kg. | h-m | 0.2 | 0.32 | 51.86 | 16.6 | 48
[5 empty] | Sub-total | 16.6
|  | TOTAL |  |  |  | 149.06
55014 | Armado A2-D(0.6)
| UNIDAD : | jgo
| RENDIMIENTO : | 5.3 | jgo/dia
| PARTICIPACIÓN DE LA M. O. EN LOS COSTOS |  | 74.01% | CALIFICADA | 25.99% | NO CALIFICADA
| DESCRIPCIÓN | Und. | Cuadrilla | Cantidad | P. Unitario | Parcial | Índice Unificado
[5 empty] | S/ | S/ | (INEI)
MANO DE OBRA
| Capataz | h-h | 0.2 | 0.3 | 31.43 | 9.43 | 47
| Operario | h-h | 1 | 1.51 | 26.19 | 39.55 | 47
| Oficial | h-h | 1 | 1.51 | 20.6 | 31.11 | 47
| Peón | h-h | 1 | 1.51 | 18.63 | 28.13 | 47
[5 empty] | Sub-total | 108.22
MATERIALES
| Sellador Concreto | gal |  | 0.04 | 25.5 | 1.02 | 38
| Agua | m3 |  | 0 | 6 | 0 | 39
| Arena | m3 |  | 0 | 46.61 | 0 | 4
| Cemento Portland Tipo Antisalitre MS | bls |  | 0.05 | 25.42 | 1.27 | 21
[5 empty] | Sub-total | 2.29
EQUIPOS Y HERRAMIENTAS
| Herramientas 5% de mano de obra | %mo |  | 5 | 108.22 | 5.41 | 37
| Equipos Seguridad | %mo |  | 5 | 108.22 | 5.41 | 37
| Escalera dielectrica embonable 10.0m (4 cuerpos) | h-m | 1 | 1.51 | 1.74 | 2.63 | 48
| Equipos de Protección Personal - COVID-19 | eq | 3.2 | 4.83 | 0.23 | 1.11 | 37
[5 empty] | Sub-total | 14.56
MAQUINARIAS
| Camioneta 1000 kg. | h-m | 0.2 | 0.3 | 51.86 | 15.56 | 48
[5 empty] | Sub-total | 15.56
|  | TOTAL |  |  |  | 140.63
55015 | Armado A2-D(0.8)
| UNIDAD : | jgo
| RENDIMIENTO : | 5.4 | jgo/dia
| PARTICIPACIÓN DE LA M. O. EN LOS COSTOS |  | 74.05% | CALIFICADA | 25.95% | NO CALIFICADA
| DESCRIPCIÓN | Und. | Cuadrilla | Cantidad | P. Unitario | Parcial | Índice Unificado
[5 empty] | S/ | S/ | (INEI)
MANO DE OBRA
| Capataz | h-h | 0.2 | 0.3 | 31.43 | 9.43 | 47
| Operario | h-h | 1 | 1.48 | 26.19 | 38.76 | 47
| Oficial | h-h | 1 | 1.48 | 20.6 | 30.49 | 47
| Peón | h-h | 1 | 1.48 | 18.63 | 27.57 | 47
[5 empty] | Sub-total | 106.25
MATERIALES
| Sellador Concreto | gal |  | 0.04 | 25.5 | 1.02 | 38
| Agua | m3 |  | 0 | 6 | 0 | 39
| Arena | m3 |  | 0 | 46.61 | 0 | 4
| Cemento Portland Tipo Antisalitre MS | bls |  | 0.05 | 25.42 | 1.27 | 21
[5 empty] | Sub-total | 2.29
EQUIPOS Y HERRAMIENTAS
| Herramientas 5% de mano de obra | %mo |  | 5 | 106.25 | 5.31 | 37
| Equipos Seguridad | %mo |  | 5 | 106.25 | 5.31 | 37
| Escalera dielectrica embonable 10.0m (4 cuerpos) | h-m | 1 | 1.48 | 1.74 | 2.58 | 48
| Equipos de Protección Personal - COVID-19 | eq | 3.2 | 4.74 | 0.23 | 1.09 | 37
[5 empty] | Sub-total | 14.29
MAQUINARIAS
| Camioneta 1000 kg. | h-m | 0.2 | 0.3 | 51.86 | 15.56 | 48
[5 empty] | Sub-total | 15.56
|  | TOTAL |  |  |  | 138.39
55016 | Armado A2-D(1.0)
| UNIDAD : | jgo
| RENDIMIENTO : | 5.4 | jgo/dia
| PARTICIPACIÓN DE LA M. O. EN LOS COSTOS |  | 74.05% | CALIFICADA | 25.95% | NO CALIFICADA
| DESCRIPCIÓN | Und. | Cuadrilla | Cantidad | P. Unitario | Parcial | Índice Unificado
[5 empty] | S/ | S/ | (INEI)
MANO DE OBRA
| Capataz | h-h | 0.2 | 0.3 | 31.43 | 9.43 | 47
| Operario | h-h | 1 | 1.48 | 26.19 | 38.76 | 47
| Oficial | h-h | 1 | 1.48 | 20.6 | 30.49 | 47
| Peón | h-h | 1 | 1.48 | 18.63 | 27.57 | 47
[5 empty] | Sub-total | 106.25
MATERIALES
| Sellador Concreto | gal |  | 0.04 | 25.5 | 1.02 | 38
| Agua | m3 |  | 0 | 6 | 0 | 39
| Arena | m3 |  | 0 | 46.61 | 0 | 4
| Cemento Portland Tipo Antisalitre MS | bls |  | 0.05 | 25.42 | 1.27 | 21
[5 empty] | Sub-total | 2.29
EQUIPOS Y HERRAMIENTAS
| Herramientas 5% de mano de obra | %mo |  | 5 | 106.25 | 5.31 | 37
| Equipos Seguridad | %mo |  | 5 | 106.25 | 5.31 | 37
| Escalera dielectrica embonable 10.0m (4 cuerpos) | h-m | 1 | 1.48 | 1.74 | 2.58 | 48
| Equipos de Protección Personal - COVID-19 | eq | 3.2 | 4.74 | 0.23 | 1.09 | 37
[5 empty] | Sub-total | 14.29
MAQUINARIAS
| Camioneta 1000 kg. | h-m | 0.2 | 0.3 | 51.86 | 15.56 | 48
[5 empty] | Sub-total | 15.56
|  | TOTAL |  |  |  | 138.39
55017 | Armado A2-D(1.5)
| UNIDAD : | jgo
| RENDIMIENTO : | 5 | jgo/dia
| PARTICIPACIÓN DE LA M. O. EN LOS COSTOS |  | 74.02% | CALIFICADA | 25.98% | NO CALIFICADA
| DESCRIPCIÓN | Und. | Cuadrilla | Cantidad | P. Unitario | Parcial | Índice Unificado
[5 empty] | S/ | S/ | (INEI)
MANO DE OBRA
| Capataz | h-h | 0.2 | 0.32 | 31.43 | 10.06 | 47
| Operario | h-h | 1 | 1.6 | 26.19 | 41.9 | 47
| Oficial | h-h | 1 | 1.6 | 20.6 | 32.96 | 47
| Peón | h-h | 1 | 1.6 | 18.63 | 29.81 | 47
[5 empty] | Sub-total | 114.73
MATERIALES
| Sellador Concreto | gal |  | 0.04 | 25.5 | 1.02 | 38
| Agua | m3 |  | 0 | 6 | 0 | 39
| Arena | m3 |  | 0 | 46.61 | 0 | 4
| Cemento Portland Tipo Antisalitre MS | bls |  | 0.05 | 25.42 | 1.27 | 21
[5 empty] | Sub-total | 2.29
EQUIPOS Y HERRAMIENTAS
| Herramientas 5% de mano de obra | %mo |  | 5 | 114.73 | 5.74 | 37
| Equipos Seguridad | %mo |  | 5 | 114.73 | 5.74 | 37
| Escalera dielectrica embonable 10.0m (4 cuerpos) | h-m | 1 | 1.6 | 1.74 | 2.78 | 48
| Equipos de Protección Personal - COVID-19 | eq | 3.2 | 5.12 | 0.23 | 1.18 | 37
[5 empty] | Sub-total | 15.44
MAQUINARIAS
| Camioneta 1000 kg. | h-m | 0.2 | 0.32 | 51.86 | 16.6 | 48
[5 empty] | Sub-total | 16.6
|  | TOTAL |  |  |  | 149.06
55018 | Armado A2-C
| UNIDAD : | jgo
| RENDIMIENTO : | 4.8 | jgo/dia
| PARTICIPACIÓN DE LA M. O. EN LOS COSTOS |  | 73.99% | CALIFICADA | 26.01% | NO CALIFICADA
| DESCRIPCIÓN | Und. | Cuadrilla | Cantidad | P. Unitario | Parcial | Índice Unificado
[5 empty] | S/ | S/ | (INEI)
MANO DE OBRA
| Capataz | h-h | 0.2 | 0.33 | 31.43 | 10.37 | 47
| Operario | h-h | 1 | 1.67 | 26.19 | 43.74 | 47
| Oficial | h-h | 1 | 1.67 | 20.6 | 34.4 | 47
| Peón | h-h | 1 | 1.67 | 18.63 | 31.11 | 47
[5 empty] | Sub-total | 119.62
MATERIALES
| Sellador Concreto | gal |  | 0.04 | 25.5 | 1.02 | 38
| Agua | m3 |  | 0 | 6 | 0 | 39
| Arena | m3 |  | 0 | 46.61 | 0 | 4
| Cemento Portland Tipo Antisalitre MS | bls |  | 0.05 | 25.42 | 1.27 | 21
[5 empty] | Sub-total | 2.29
EQUIPOS Y HERRAMIENTAS
| Herramientas 5% de mano de obra | %mo |  | 5 | 119.62 | 5.98 | 37
| Equipos Seguridad | %mo |  | 5 | 119.62 | 5.98 | 37
| Escalera dielectrica embonable 10.0m (4 cuerpos) | h-m | 1 | 1.67 | 1.74 | 2.91 | 48
| Equipos de Protección Personal - COVID-19 | eq | 3.2 | 5.33 | 0.23 | 1.23 | 37
[5 empty] | Sub-total | 16.1
MAQUINARIAS
| Camioneta 1000 kg. | h-m | 0.2 | 0.33 | 51.86 | 17.11 | 48
[5 empty] | Sub-total | 17.11
|  | TOTAL |  |  |  | 155.12
55019 | Armado A2-C-D
| UNIDAD : | jgo
| RENDIMIENTO : | 4.7 | jgo/dia
| PARTICIPACIÓN DE LA M. O. EN LOS COSTOS |  | 74.02% | CALIFICADA | 25.98% | NO CALIFICADA
| DESCRIPCIÓN | Und. | Cuadrilla | Cantidad | P. Unitario | Parcial | Índice Unificado
[5 empty] | S/ | S/ | (INEI)
MANO DE OBRA
| Capataz | h-h | 0.2 | 0.34 | 31.43 | 10.69 | 47
| Operario | h-h | 1 | 1.7 | 26.19 | 44.52 | 47
| Oficial | h-h | 1 | 1.7 | 20.6 | 35.02 | 47
| Peón | h-h | 1 | 1.7 | 18.63 | 31.67 | 47
[5 empty] | Sub-total | 121.9
MATERIALES
| Sellador Concreto | gal |  | 0.04 | 25.5 | 1.02 | 38
| Agua | m3 |  | 0 | 6 | 0 | 39
| Arena | m3 |  | 0 | 46.61 | 0 | 4
| Cemento Portland Tipo Antisalitre MS | bls |  | 0.05 | 25.42 | 1.27 | 21
[5 empty] | Sub-total | 2.29
EQUIPOS Y HERRAMIENTAS
| Herramientas 5% de mano de obra | %mo |  | 5 | 121.9 | 6.1 | 37
| Equipos Seguridad | %mo |  | 5 | 121.9 | 6.1 | 37
| Escalera dielectrica embonable 10.0m (4 cuerpos) | h-m | 1 | 1.7 | 1.74 | 2.96 | 48
| Equipos de Protección Personal - COVID-19 | eq | 3.2 | 5.45 | 0.23 | 1.25 | 37
[5 empty] | Sub-total | 16.41
MAQUINARIAS
| Camioneta 1000 kg. | h-m | 0.2 | 0.34 | 51.86 | 17.63 | 48
[5 empty] | Sub-total | 17.63
|  | TOTAL |  |  |  | 158.23
55020 | Armado A2-L
| UNIDAD : | jgo
| RENDIMIENTO : | 5 | jgo/dia
| PARTICIPACIÓN DE LA M. O. EN LOS COSTOS |  | 74.02% | CALIFICADA | 25.98% | NO CALIFICADA
| DESCRIPCIÓN | Und. | Cuadrilla | Cantidad | P. Unitario | Parcial | Índice Unificado
[5 empty] | S/ | S/ | (INEI)
MANO DE OBRA
| Capataz | h-h | 0.2 | 0.32 | 31.43 | 10.06 | 47
| Operario | h-h | 1 | 1.6 | 26.19 | 41.9 | 47
| Oficial | h-h | 1 | 1.6 | 20.6 | 32.96 | 47
| Peón | h-h | 1 | 1.6 | 18.63 | 29.81 | 47
[5 empty] | Sub-total | 114.73
MATERIALES
| Sellador Concreto | gal |  | 0.04 | 25.5 | 1.02 | 38
| Agua | m3 |  | 0 | 6 | 0 | 39
| Arena | m3 |  | 0 | 46.61 | 0 | 4
| Cemento Portland Tipo Antisalitre MS | bls |  | 0.05 | 25.42 | 1.27 | 21
[5 empty] | Sub-total | 2.29
EQUIPOS Y HERRAMIENTAS
| Herramientas 5% de mano de obra | %mo |  | 5 | 114.73 | 5.74 | 37
| Equipos Seguridad | %mo |  | 5 | 114.73 | 5.74 | 37
| Escalera dielectrica embonable 10.0m (4 cuerpos) | h-m | 1 | 1.6 | 1.74 | 2.78 | 48
| Equipos de Protección Personal - COVID-19 | eq | 3.2 | 5.12 | 0.23 | 1.18 | 37
[5 empty] | Sub-total | 15.44
MAQUINARIAS
| Camioneta 1000 kg. | h-m | 0.2 | 0.32 | 51.86 | 16.6 | 48
[5 empty] | Sub-total | 16.6
|  | TOTAL |  |  |  | 149.06
55021 | Armado A3
| UNIDAD : | jgo
| RENDIMIENTO : | 4.7 | jgo/dia
| PARTICIPACIÓN DE LA M. O. EN LOS COSTOS |  | 74.02% | CALIFICADA | 25.98% | NO CALIFICADA
| DESCRIPCIÓN | Und. | Cuadrilla | Cantidad | P. Unitario | Parcial | Índice Unificado
[5 empty] | S/ | S/ | (INEI)
MANO DE OBRA
| Capataz | h-h | 0.2 | 0.34 | 31.43 | 10.69 | 47
| Operario | h-h | 1 | 1.7 | 26.19 | 44.52 | 47
| Oficial | h-h | 1 | 1.7 | 20.6 | 35.02 | 47
| Peón | h-h | 1 | 1.7 | 18.63 | 31.67 | 47
[5 empty] | Sub-total | 121.9
MATERIALES
| Sellador Concreto | gal |  | 0.04 | 25.5 | 1.02 | 38
| Agua | m3 |  | 0 | 6 | 0 | 39
| Arena | m3 |  | 0 | 46.61 | 0 | 4
| Cemento Portland Tipo Antisalitre MS | bls |  | 0.05 | 25.42 | 1.27 | 21
[5 empty] | Sub-total | 2.29
EQUIPOS Y HERRAMIENTAS
| Herramientas 5% de mano de obra | %mo |  | 5 | 121.9 | 6.1 | 37
| Equipos Seguridad | %mo |  | 5 | 121.9 | 6.1 | 37
| Escalera dielectrica embonable 10.0m (4 cuerpos) | h-m | 1 | 1.7 | 1.74 | 2.96 | 48
| Equipos de Protección Personal - COVID-19 | eq | 3.2 | 5.45 | 0.23 | 1.25 | 37
[5 empty] | Sub-total | 16.41
MAQUINARIAS
| Camioneta 1000 kg. | h-m | 0.2 | 0.34 | 51.86 | 17.63 | 48
[5 empty] | Sub-total | 17.63
|  | TOTAL |  |  |  | 158.23
55022 | Armado A3-1
| UNIDAD : | jgo
| RENDIMIENTO : | 5.3 | jgo/dia
| PARTICIPACIÓN DE LA M. O. EN LOS COSTOS |  | 74.01% | CALIFICADA | 25.99% | NO CALIFICADA
| DESCRIPCIÓN | Und. | Cuadrilla | Cantidad | P. Unitario | Parcial | Índice Unificado
[5 empty] | S/ | S/ | (INEI)
MANO DE OBRA
| Capataz | h-h | 0.2 | 0.3 | 31.43 | 9.43 | 47
| Operario | h-h | 1 | 1.51 | 26.19 | 39.55 | 47
| Oficial | h-h | 1 | 1.51 | 20.6 | 31.11 | 47
| Peón | h-h | 1 | 1.51 | 18.63 | 28.13 | 47
[5 empty] | Sub-total | 108.22
MATERIALES
| Sellador Concreto | gal |  | 0.04 | 25.5 | 1.02 | 38
| Agua | m3 |  | 0 | 6 | 0 | 39
| Arena | m3 |  | 0 | 46.61 | 0 | 4
| Cemento Portland Tipo Antisalitre MS | bls |  | 0.05 | 25.42 | 1.27 | 21
[5 empty] | Sub-total | 2.29
EQUIPOS Y HERRAMIENTAS
| Herramientas 5% de mano de obra | %mo |  | 5 | 108.22 | 5.41 | 37
| Equipos Seguridad | %mo |  | 5 | 108.22 | 5.41 | 37
| Escalera dielectrica embonable 10.0m (4 cuerpos) | h-m | 1 | 1.51 | 1.74 | 2.63 | 48
| Equipos de Protección Personal - COVID-19 | eq | 3.2 | 4.83 | 0.23 | 1.11 | 37
[5 empty] | Sub-total | 14.56
MAQUINARIAS
| Camioneta 1000 kg. | h-m | 0.2 | 0.3 | 51.86 | 15.56 | 48
[5 empty] | Sub-total | 15.56
|  | TOTAL |  |  |  | 140.63
55023 | Armado A4
| UNIDAD : | jgo
| RENDIMIENTO : | 4.9 | jgo/dia
| PARTICIPACIÓN DE LA M. O. EN LOS COSTOS |  | 74.04% | CALIFICADA | 25.96% | NO CALIFICADA
| DESCRIPCIÓN | Und. | Cuadrilla | Cantidad | P. Unitario | Parcial | Índice Unificado
[5 empty] | S/ | S/ | (INEI)
MANO DE OBRA
| Capataz | h-h | 0.2 | 0.33 | 31.43 | 10.37 | 47
| Operario | h-h | 1 | 1.63 | 26.19 | 42.69 | 47
| Oficial | h-h | 1 | 1.63 | 20.6 | 33.58 | 47
| Peón | h-h | 1 | 1.63 | 18.63 | 30.37 | 47
[5 empty] | Sub-total | 117.01
MATERIALES
| Sellador Concreto | gal |  | 0.04 | 25.5 | 1.02 | 38
| Agua | m3 |  | 0 | 6 | 0 | 39
| Arena | m3 |  | 0 | 46.61 | 0 | 4
| Cemento Portland Tipo Antisalitre MS | bls |  | 0.05 | 25.42 | 1.27 | 21
[5 empty] | Sub-total | 2.29
EQUIPOS Y HERRAMIENTAS
| Herramientas 5% de mano de obra | %mo |  | 5 | 117.01 | 5.85 | 37
| Equipos Seguridad | %mo |  | 5 | 117.01 | 5.85 | 37
| Escalera dielectrica embonable 10.0m (4 cuerpos) | h-m | 1 | 1.63 | 1.74 | 2.84 | 48
| Equipos de Protección Personal - COVID-19 | eq | 3.2 | 5.22 | 0.23 | 1.2 | 37
[5 empty] | Sub-total | 15.74
MAQUINARIAS
| Camioneta 1000 kg. | h-m | 0.2 | 0.33 | 51.86 | 17.11 | 48
[5 empty] | Sub-total | 17.11
|  | TOTAL |  |  |  | 152.15
55024 | Armado A4-1
| UNIDAD : | jgo
| RENDIMIENTO : | 4.6 | jgo/dia
| PARTICIPACIÓN DE LA M. O. EN LOS COSTOS |  | 74.03% | CALIFICADA | 25.97% | NO CALIFICADA
| DESCRIPCIÓN | Und. | Cuadrilla | Cantidad | P. Unitario | Parcial | Índice Unificado
[5 empty] | S/ | S/ | (INEI)
MANO DE OBRA
| Capataz | h-h | 0.2 | 0.35 | 31.43 | 11 | 47
| Operario | h-h | 1 | 1.74 | 26.19 | 45.57 | 47
| Oficial | h-h | 1 | 1.74 | 20.6 | 35.84 | 47
| Peón | h-h | 1 | 1.74 | 18.63 | 32.42 | 47
[5 empty] | Sub-total | 124.83
MATERIALES
| Sellador Concreto | gal |  | 0.04 | 25.5 | 1.02 | 38
| Agua | m3 |  | 0 | 6 | 0 | 39
| Arena | m3 |  | 0 | 46.61 | 0 | 4
| Cemento Portland Tipo Antisalitre MS | bls |  | 0.05 | 25.42 | 1.27 | 21
[5 empty] | Sub-total | 2.29
EQUIPOS Y HERRAMIENTAS
| Herramientas 5% de mano de obra | %mo |  | 5 | 124.83 | 6.24 | 37
| Equipos Seguridad | %mo |  | 5 | 124.83 | 6.24 | 37
| Escalera dielectrica embonable 10.0m (4 cuerpos) | h-m | 1 | 1.74 | 1.74 | 3.03 | 48
| Equipos de Protección Personal - COVID-19 | eq | 3.2 | 5.57 | 0.23 | 1.28 | 37
[5 empty] | Sub-total | 16.79
MAQUINARIAS
| Camioneta 1000 kg. | h-m | 0.2 | 0.35 | 51.86 | 18.15 | 48
[5 empty] | Sub-total | 18.15
|  | TOTAL |  |  |  | 162.06
55025 | Armado A4-2
| UNIDAD : | jgo
| RENDIMIENTO : | 3.9 | jgo/dia
| PARTICIPACIÓN DE LA M. O. EN LOS COSTOS |  | 74.02% | CALIFICADA | 25.98% | NO CALIFICADA
| DESCRIPCIÓN | Und. | Cuadrilla | Cantidad | P. Unitario | Parcial | Índice Unificado
[5 empty] | S/ | S/ | (INEI)
MANO DE OBRA
| Capataz | h-h | 0.2 | 0.41 | 31.43 | 12.89 | 47
| Operario | h-h | 1 | 2.05 | 26.19 | 53.69 | 47
| Oficial | h-h | 1 | 2.05 | 20.6 | 42.23 | 47
| Peón | h-h | 1 | 2.05 | 18.63 | 38.19 | 47
[5 empty] | Sub-total | 147
MATERIALES
| Sellador Concreto | gal |  | 0.04 | 25.5 | 1.02 | 38
| Agua | m3 |  | 0 | 6 | 0 | 39
| Arena | m3 |  | 0 | 46.61 | 0 | 4
| Cemento Portland Tipo Antisalitre MS | bls |  | 0.05 | 25.42 | 1.27 | 21
[5 empty] | Sub-total | 2.29
EQUIPOS Y HERRAMIENTAS
| Herramientas 5% de mano de obra | %mo |  | 5 | 147 | 7.35 | 37
| Equipos Seguridad | %mo |  | 5 | 147 | 7.35 | 37
| Escalera dielectrica embonable 10.0m (4 cuerpos) | h-m | 1 | 2.05 | 1.74 | 3.57 | 48
| Equipos de Protección Personal - COVID-19 | eq | 3.2 | 6.56 | 0.23 | 1.51 | 37
[5 empty] | Sub-total | 19.78
MAQUINARIAS
| Camioneta 1000 kg. | h-m | 0.2 | 0.41 | 51.86 | 21.26 | 48
[5 empty] | Sub-total | 21.26
|  | TOTAL |  |  |  | 190.33
55026 | Armado A5
| UNIDAD : | jgo
| RENDIMIENTO : | 5 | jgo/dia
| PARTICIPACIÓN DE LA M. O. EN LOS COSTOS |  | 74.02% | CALIFICADA | 25.98% | NO CALIFICADA
| DESCRIPCIÓN | Und. | Cuadrilla | Cantidad | P. Unitario | Parcial | Índice Unificado
[5 empty] | S/ | S/ | (INEI)
MANO DE OBRA
| Capataz | h-h | 0.2 | 0.32 | 31.43 | 10.06 | 47
| Operario | h-h | 1 | 1.6 | 26.19 | 41.9 | 47
| Oficial | h-h | 1 | 1.6 | 20.6 | 32.96 | 47
| Peón | h-h | 1 | 1.6 | 18.63 | 29.81 | 47
[5 empty] | Sub-total | 114.73
MATERIALES
| Sellador Concreto | gal |  | 0.04 | 25.5 | 1.02 | 38
| Agua | m3 |  | 0 | 6 | 0 | 39
| Arena | m3 |  | 0 | 46.61 | 0 | 4
| Cemento Portland Tipo Antisalitre MS | bls |  | 0.05 | 25.42 | 1.27 | 21
[5 empty] | Sub-total | 2.29
EQUIPOS Y HERRAMIENTAS
| Herramientas 5% de mano de obra | %mo |  | 5 | 114.73 | 5.74 | 37
| Equipos Seguridad | %mo |  | 5 | 114.73 | 5.74 | 37
| Escalera dielectrica embonable 10.0m (4 cuerpos) | h-m | 1 | 1.6 | 1.74 | 2.78 | 48
| Equipos de Protección Personal - COVID-19 | eq | 3.2 | 5.12 | 0.23 | 1.18 | 37
[5 empty] | Sub-total | 15.44
MAQUINARIAS
| Camioneta 1000 kg. | h-m | 0.2 | 0.32 | 51.86 | 16.6 | 48
[5 empty] | Sub-total | 16.6
|  | TOTAL |  |  |  | 149.06
55027 | Armado A5-1
| UNIDAD : | jgo
| RENDIMIENTO : | 5.4 | jgo/dia
| PARTICIPACIÓN DE LA M. O. EN LOS COSTOS |  | 74.05% | CALIFICADA | 25.95% | NO CALIFICADA
| DESCRIPCIÓN | Und. | Cuadrilla | Cantidad | P. Unitario | Parcial | Índice Unificado
[5 empty] | S/ | S/ | (INEI)
MANO DE OBRA
| Capataz | h-h | 0.2 | 0.3 | 31.43 | 9.43 | 47
| Operario | h-h | 1 | 1.48 | 26.19 | 38.76 | 47
| Oficial | h-h | 1 | 1.48 | 20.6 | 30.49 | 47
| Peón | h-h | 1 | 1.48 | 18.63 | 27.57 | 47
[5 empty] | Sub-total | 106.25
MATERIALES
| Sellador Concreto | gal |  | 0.04 | 25.5 | 1.02 | 38
| Agua | m3 |  | 0 | 6 | 0 | 39
| Arena | m3 |  | 0 | 46.61 | 0 | 4
| Cemento Portland Tipo Antisalitre MS | bls |  | 0.05 | 25.42 | 1.27 | 21
[5 empty] | Sub-total | 2.29
EQUIPOS Y HERRAMIENTAS
| Herramientas 5% de mano de obra | %mo |  | 5 | 106.25 | 5.31 | 37
| Equipos Seguridad | %mo |  | 5 | 106.25 | 5.31 | 37
| Escalera dielectrica embonable 10.0m (4 cuerpos) | h-m | 1 | 1.48 | 1.74 | 2.58 | 48
| Equipos de Protección Personal - COVID-19 | eq | 3.2 | 4.74 | 0.23 | 1.09 | 37
[5 empty] | Sub-total | 14.29
MAQUINARIAS
| Camioneta 1000 kg. | h-m | 0.2 | 0.3 | 51.86 | 15.56 | 48
[5 empty] | Sub-total | 15.56
|  | TOTAL |  |  |  | 138.39
55028 | Armado A6(0.6)
| UNIDAD : | jgo
| RENDIMIENTO : | 5.1 | jgo/dia
| PARTICIPACIÓN DE LA M. O. EN LOS COSTOS |  | 73.99% | CALIFICADA | 26.01% | NO CALIFICADA
| DESCRIPCIÓN | Und. | Cuadrilla | Cantidad | P. Unitario | Parcial | Índice Unificado
[5 empty] | S/ | S/ | (INEI)
MANO DE OBRA
| Capataz | h-h | 0.2 | 0.31 | 31.43 | 9.74 | 47
| Operario | h-h | 1 | 1.57 | 26.19 | 41.12 | 47
| Oficial | h-h | 1 | 1.57 | 20.6 | 32.34 | 47
| Peón | h-h | 1 | 1.57 | 18.63 | 29.25 | 47
[5 empty] | Sub-total | 112.45
MATERIALES
| Sellador Concreto | gal |  | 0.04 | 25.5 | 1.02 | 38
| Agua | m3 |  | 0 | 6 | 0 | 39
| Arena | m3 |  | 0 | 46.61 | 0 | 4
| Cemento Portland Tipo Antisalitre MS | bls |  | 0.05 | 25.42 | 1.27 | 21
[5 empty] | Sub-total | 2.29
EQUIPOS Y HERRAMIENTAS
| Herramientas 5% de mano de obra | %mo |  | 5 | 112.45 | 5.62 | 37
| Equipos Seguridad | %mo |  | 5 | 112.45 | 5.62 | 37
| Escalera dielectrica embonable 10.0m (4 cuerpos) | h-m | 1 | 1.57 | 1.74 | 2.73 | 48
| Equipos de Protección Personal - COVID-19 | eq | 3.2 | 5.02 | 0.23 | 1.15 | 37
[5 empty] | Sub-total | 15.12
MAQUINARIAS
| Camioneta 1000 kg. | h-m | 0.2 | 0.31 | 51.86 | 16.08 | 48
[5 empty] | Sub-total | 16.08
|  | TOTAL |  |  |  | 145.94
55029 | Armado A6(0.8)
| UNIDAD : | jgo
| RENDIMIENTO : | 5 | jgo/dia
| PARTICIPACIÓN DE LA M. O. EN LOS COSTOS |  | 74.02% | CALIFICADA | 25.98% | NO CALIFICADA
| DESCRIPCIÓN | Und. | Cuadrilla | Cantidad | P. Unitario | Parcial | Índice Unificado
[5 empty] | S/ | S/ | (INEI)
MANO DE OBRA
| Capataz | h-h | 0.2 | 0.32 | 31.43 | 10.06 | 47
| Operario | h-h | 1 | 1.6 | 26.19 | 41.9 | 47
| Oficial | h-h | 1 | 1.6 | 20.6 | 32.96 | 47
| Peón | h-h | 1 | 1.6 | 18.63 | 29.81 | 47
[5 empty] | Sub-total | 114.73
MATERIALES
| Sellador Concreto | gal |  | 0.04 | 25.5 | 1.02 | 38
| Agua | m3 |  | 0 | 6 | 0 | 39
| Arena | m3 |  | 0 | 46.61 | 0 | 4
| Cemento Portland Tipo Antisalitre MS | bls |  | 0.05 | 25.42 | 1.27 | 21
[5 empty] | Sub-total | 2.29
EQUIPOS Y HERRAMIENTAS
| Herramientas 5% de mano de obra | %mo |  | 5 | 114.73 | 5.74 | 37
| Equipos Seguridad | %mo |  | 5 | 114.73 | 5.74 | 37
| Escalera dielectrica embonable 10.0m (4 cuerpos) | h-m | 1 | 1.6 | 1.74 | 2.78 | 48
| Equipos de Protección Personal - COVID-19 | eq | 3.2 | 5.12 | 0.23 | 1.18 | 37
[5 empty] | Sub-total | 15.44
MAQUINARIAS
| Camioneta 1000 kg. | h-m | 0.2 | 0.32 | 51.86 | 16.6 | 48
[5 empty] | Sub-total | 16.6
|  | TOTAL |  |  |  | 149.06
55030 | Armado A6(1.0)
| UNIDAD : | jgo
| RENDIMIENTO : | 5 | jgo/dia
| PARTICIPACIÓN DE LA M. O. EN LOS COSTOS |  | 74.02% | CALIFICADA | 25.98% | NO CALIFICADA
| DESCRIPCIÓN | Und. | Cuadrilla | Cantidad | P. Unitario | Parcial | Índice Unificado
[5 empty] | S/ | S/ | (INEI)
MANO DE OBRA
| Capataz | h-h | 0.2 | 0.32 | 31.43 | 10.06 | 47
| Operario | h-h | 1 | 1.6 | 26.19 | 41.9 | 47
| Oficial | h-h | 1 | 1.6 | 20.6 | 32.96 | 47
| Peón | h-h | 1 | 1.6 | 18.63 | 29.81 | 47
[5 empty] | Sub-total | 114.73
MATERIALES
| Sellador Concreto | gal |  | 0.04 | 25.5 | 1.02 | 38
| Agua | m3 |  | 0 | 6 | 0 | 39
| Arena | m3 |  | 0 | 46.61 | 0 | 4
| Cemento Portland Tipo Antisalitre MS | bls |  | 0.05 | 25.42 | 1.27 | 21
[5 empty] | Sub-total | 2.29
EQUIPOS Y HERRAMIENTAS
| Herramientas 5% de mano de obra | %mo |  | 5 | 114.73 | 5.74 | 37
| Equipos Seguridad | %mo |  | 5 | 114.73 | 5.74 | 37
| Escalera dielectrica embonable 10.0m (4 cuerpos) | h-m | 1 | 1.6 | 1.74 | 2.78 | 48
| Equipos de Protección Personal - COVID-19 | eq | 3.2 | 5.12 | 0.23 | 1.18 | 37
[5 empty] | Sub-total | 15.44
MAQUINARIAS
| Camioneta 1000 kg. | h-m | 0.2 | 0.32 | 51.86 | 16.6 | 48
[5 empty] | Sub-total | 16.6
|  | TOTAL |  |  |  | 149.06
55031 | Armado A6(1.5)
| UNIDAD : | jgo
| RENDIMIENTO : | 4.6 | jgo/dia
| PARTICIPACIÓN DE LA M. O. EN LOS COSTOS |  | 74.03% | CALIFICADA | 25.97% | NO CALIFICADA
| DESCRIPCIÓN | Und. | Cuadrilla | Cantidad | P. Unitario | Parcial | Índice Unificado
[5 empty] | S/ | S/ | (INEI)
MANO DE OBRA
| Capataz | h-h | 0.2 | 0.35 | 31.43 | 11 | 47
| Operario | h-h | 1 | 1.74 | 26.19 | 45.57 | 47
| Oficial | h-h | 1 | 1.74 | 20.6 | 35.84 | 47
| Peón | h-h | 1 | 1.74 | 18.63 | 32.42 | 47
[5 empty] | Sub-total | 124.83
MATERIALES
| Sellador Concreto | gal |  | 0.04 | 25.5 | 1.02 | 38
| Agua | m3 |  | 0 | 6 | 0 | 39
| Arena | m3 |  | 0 | 46.61 | 0 | 4
| Cemento Portland Tipo Antisalitre MS | bls |  | 0.05 | 25.42 | 1.27 | 21
[5 empty] | Sub-total | 2.29
EQUIPOS Y HERRAMIENTAS
| Herramientas 5% de mano de obra | %mo |  | 5 | 124.83 | 6.24 | 37
| Equipos Seguridad | %mo |  | 5 | 124.83 | 6.24 | 37
| Escalera dielectrica embonable 10.0m (4 cuerpos) | h-m | 1 | 1.74 | 1.74 | 3.03 | 48
| Equipos de Protección Personal - COVID-19 | eq | 3.2 | 5.57 | 0.23 | 1.28 | 37
[5 empty] | Sub-total | 16.79
MAQUINARIAS
| Camioneta 1000 kg. | h-m | 0.2 | 0.35 | 51.86 | 18.15 | 48
[5 empty] | Sub-total | 18.15
|  | TOTAL |  |  |  | 162.06
55032 | Armado A6-D(0.6)
| UNIDAD : | jgo
| RENDIMIENTO : | 4.8 | jgo/dia
| PARTICIPACIÓN DE LA M. O. EN LOS COSTOS |  | 73.99% | CALIFICADA | 26.01% | NO CALIFICADA
| DESCRIPCIÓN | Und. | Cuadrilla | Cantidad | P. Unitario | Parcial | Índice Unificado
[5 empty] | S/ | S/ | (INEI)
MANO DE OBRA
| Capataz | h-h | 0.2 | 0.33 | 31.43 | 10.37 | 47
| Operario | h-h | 1 | 1.67 | 26.19 | 43.74 | 47
| Oficial | h-h | 1 | 1.67 | 20.6 | 34.4 | 47
| Peón | h-h | 1 | 1.67 | 18.63 | 31.11 | 47
[5 empty] | Sub-total | 119.62
MATERIALES
| Sellador Concreto | gal |  | 0.04 | 25.5 | 1.02 | 38
| Agua | m3 |  | 0 | 6 | 0 | 39
| Arena | m3 |  | 0 | 46.61 | 0 | 4
| Cemento Portland Tipo Antisalitre MS | bls |  | 0.05 | 25.42 | 1.27 | 21
[5 empty] | Sub-total | 2.29
EQUIPOS Y HERRAMIENTAS
| Herramientas 5% de mano de obra | %mo |  | 5 | 119.62 | 5.98 | 37
| Equipos Seguridad | %mo |  | 5 | 119.62 | 5.98 | 37
| Escalera dielectrica embonable 10.0m (4 cuerpos) | h-m | 1 | 1.67 | 1.74 | 2.91 | 48
| Equipos de Protección Personal - COVID-19 | eq | 3.2 | 5.33 | 0.23 | 1.23 | 37
[5 empty] | Sub-total | 16.1
MAQUINARIAS
| Camioneta 1000 kg. | h-m | 0.2 | 0.33 | 51.86 | 17.11 | 48
[5 empty] | Sub-total | 17.11
|  | TOTAL |  |  |  | 155.12
55033 | Armado A6-D(0.8)
| UNIDAD : | jgo
| RENDIMIENTO : | 4.8 | jgo/dia
| PARTICIPACIÓN DE LA M. O. EN LOS COSTOS |  | 73.99% | CALIFICADA | 26.01% | NO CALIFICADA
| DESCRIPCIÓN | Und. | Cuadrilla | Cantidad | P. Unitario | Parcial | Índice Unificado
[5 empty] | S/ | S/ | (INEI)
MANO DE OBRA
| Capataz | h-h | 0.2 | 0.33 | 31.43 | 10.37 | 47
| Operario | h-h | 1 | 1.67 | 26.19 | 43.74 | 47
| Oficial | h-h | 1 | 1.67 | 20.6 | 34.4 | 47
| Peón | h-h | 1 | 1.67 | 18.63 | 31.11 | 47
[5 empty] | Sub-total | 119.62
MATERIALES
| Sellador Concreto | gal |  | 0.04 | 25.5 | 1.02 | 38
| Agua | m3 |  | 0 | 6 | 0 | 39
| Arena | m3 |  | 0 | 46.61 | 0 | 4
| Cemento Portland Tipo Antisalitre MS | bls |  | 0.05 | 25.42 | 1.27 | 21
[5 empty] | Sub-total | 2.29
EQUIPOS Y HERRAMIENTAS
| Herramientas 5% de mano de obra | %mo |  | 5 | 119.62 | 5.98 | 37
| Equipos Seguridad | %mo |  | 5 | 119.62 | 5.98 | 37
| Escalera dielectrica embonable 10.0m (4 cuerpos) | h-m | 1 | 1.67 | 1.74 | 2.91 | 48
| Equipos de Protección Personal - COVID-19 | eq | 3.2 | 5.33 | 0.23 | 1.23 | 37
[5 empty] | Sub-total | 16.1
MAQUINARIAS
| Camioneta 1000 kg. | h-m | 0.2 | 0.33 | 51.86 | 17.11 | 48
[5 empty] | Sub-total | 17.11
|  | TOTAL |  |  |  | 155.12
55034 | Armado A6-D(1.0)
| UNIDAD : | jgo
| RENDIMIENTO : | 4.7 | jgo/dia
| PARTICIPACIÓN DE LA M. O. EN LOS COSTOS |  | 74.02% | CALIFICADA | 25.98% | NO CALIFICADA
| DESCRIPCIÓN | Und. | Cuadrilla | Cantidad | P. Unitario | Parcial | Índice Unificado
[5 empty] | S/ | S/ | (INEI)
MANO DE OBRA
| Capataz | h-h | 0.2 | 0.34 | 31.43 | 10.69 | 47
| Operario | h-h | 1 | 1.7 | 26.19 | 44.52 | 47
| Oficial | h-h | 1 | 1.7 | 20.6 | 35.02 | 47
| Peón | h-h | 1 | 1.7 | 18.63 | 31.67 | 47
[5 empty] | Sub-total | 121.9
MATERIALES
| Sellador Concreto | gal |  | 0.04 | 25.5 | 1.02 | 38
| Agua | m3 |  | 0 | 6 | 0 | 39
| Arena | m3 |  | 0 | 46.61 | 0 | 4
| Cemento Portland Tipo Antisalitre MS | bls |  | 0.05 | 25.42 | 1.27 | 21
[5 empty] | Sub-total | 2.29
EQUIPOS Y HERRAMIENTAS
| Herramientas 5% de mano de obra | %mo |  | 5 | 121.9 | 6.1 | 37
| Equipos Seguridad | %mo |  | 5 | 121.9 | 6.1 | 37
| Escalera dielectrica embonable 10.0m (4 cuerpos) | h-m | 1 | 1.7 | 1.74 | 2.96 | 48
| Equipos de Protección Personal - COVID-19 | eq | 3.2 | 5.45 | 0.23 | 1.25 | 37
[5 empty] | Sub-total | 16.41
MAQUINARIAS
| Camioneta 1000 kg. | h-m | 0.2 | 0.34 | 51.86 | 17.63 | 48
[5 empty] | Sub-total | 17.63
|  | TOTAL |  |  |  | 158.23
55035 | Armado A6-D(1.5)
| UNIDAD : | jgo
| RENDIMIENTO : | 4.3 | jgo/dia
| PARTICIPACIÓN DE LA M. O. EN LOS COSTOS |  | 74.01% | CALIFICADA | 25.99% | NO CALIFICADA
| DESCRIPCIÓN | Und. | Cuadrilla | Cantidad | P. Unitario | Parcial | Índice Unificado
[5 empty] | S/ | S/ | (INEI)
MANO DE OBRA
| Capataz | h-h | 0.2 | 0.37 | 31.43 | 11.63 | 47
| Operario | h-h | 1 | 1.86 | 26.19 | 48.71 | 47
| Oficial | h-h | 1 | 1.86 | 20.6 | 38.32 | 47
| Peón | h-h | 1 | 1.86 | 18.63 | 34.65 | 47
[5 empty] | Sub-total | 133.31
MATERIALES
| Sellador Concreto | gal |  | 0.04 | 25.5 | 1.02 | 38
| Agua | m3 |  | 0 | 6 | 0 | 39
| Arena | m3 |  | 0 | 46.61 | 0 | 4
| Cemento Portland Tipo Antisalitre MS | bls |  | 0.05 | 25.42 | 1.27 | 21
[5 empty] | Sub-total | 2.29
EQUIPOS Y HERRAMIENTAS
| Herramientas 5% de mano de obra | %mo |  | 5 | 133.31 | 6.67 | 37
| Equipos Seguridad | %mo |  | 5 | 133.31 | 6.67 | 37
| Escalera dielectrica embonable 10.0m (4 cuerpos) | h-m | 1 | 1.86 | 1.74 | 3.24 | 48
| Equipos de Protección Personal - COVID-19 | eq | 3.2 | 5.95 | 0.23 | 1.37 | 37
[5 empty] | Sub-total | 17.95
MAQUINARIAS
| Camioneta 1000 kg. | h-m | 0.2 | 0.37 | 51.86 | 19.19 | 48
[5 empty] | Sub-total | 19.19
|  | TOTAL |  |  |  | 172.74
55036 | Armado A6-2(0.6)
| UNIDAD : | jgo
| RENDIMIENTO : | 4.6 | jgo/dia
| PARTICIPACIÓN DE LA M. O. EN LOS COSTOS |  | 74.03% | CALIFICADA | 25.97% | NO CALIFICADA
| DESCRIPCIÓN | Und. | Cuadrilla | Cantidad | P. Unitario | Parcial | Índice Unificado
[5 empty] | S/ | S/ | (INEI)
MANO DE OBRA
| Capataz | h-h | 0.2 | 0.35 | 31.43 | 11 | 47
| Operario | h-h | 1 | 1.74 | 26.19 | 45.57 | 47
| Oficial | h-h | 1 | 1.74 | 20.6 | 35.84 | 47
| Peón | h-h | 1 | 1.74 | 18.63 | 32.42 | 47
[5 empty] | Sub-total | 124.83
MATERIALES
| Sellador Concreto | gal |  | 0.04 | 25.5 | 1.02 | 38
| Agua | m3 |  | 0 | 6 | 0 | 39
| Arena | m3 |  | 0 | 46.61 | 0 | 4
| Cemento Portland Tipo Antisalitre MS | bls |  | 0.05 | 25.42 | 1.27 | 21
[5 empty] | Sub-total | 2.29
EQUIPOS Y HERRAMIENTAS
| Herramientas 5% de mano de obra | %mo |  | 5 | 124.83 | 6.24 | 37
| Equipos Seguridad | %mo |  | 5 | 124.83 | 6.24 | 37
| Escalera dielectrica embonable 10.0m (4 cuerpos) | h-m | 1 | 1.74 | 1.74 | 3.03 | 48
| Equipos de Protección Personal - COVID-19 | eq | 3.2 | 5.57 | 0.23 | 1.28 | 37
[5 empty] | Sub-total | 16.79
MAQUINARIAS
| Camioneta 1000 kg. | h-m | 0.2 | 0.35 | 51.86 | 18.15 | 48
[5 empty] | Sub-total | 18.15
|  | TOTAL |  |  |  | 162.06
55037 | Armado A6-2(0.8)
| UNIDAD : | jgo
| RENDIMIENTO : | 4.6 | jgo/dia
| PARTICIPACIÓN DE LA M. O. EN LOS COSTOS |  | 74.03% | CALIFICADA | 25.97% | NO CALIFICADA
| DESCRIPCIÓN | Und. | Cuadrilla | Cantidad | P. Unitario | Parcial | Índice Unificado
[5 empty] | S/ | S/ | (INEI)
MANO DE OBRA
| Capataz | h-h | 0.2 | 0.35 | 31.43 | 11 | 47
| Operario | h-h | 1 | 1.74 | 26.19 | 45.57 | 47
| Oficial | h-h | 1 | 1.74 | 20.6 | 35.84 | 47
| Peón | h-h | 1 | 1.74 | 18.63 | 32.42 | 47
[5 empty] | Sub-total | 124.83
MATERIALES
| Sellador Concreto | gal |  | 0.04 | 25.5 | 1.02 | 38
| Agua | m3 |  | 0 | 6 | 0 | 39
| Arena | m3 |  | 0 | 46.61 | 0 | 4
| Cemento Portland Tipo Antisalitre MS | bls |  | 0.05 | 25.42 | 1.27 | 21
[5 empty] | Sub-total | 2.29
EQUIPOS Y HERRAMIENTAS
| Herramientas 5% de mano de obra | %mo |  | 5 | 124.83 | 6.24 | 37
| Equipos Seguridad | %mo |  | 5 | 124.83 | 6.24 | 37
| Escalera dielectrica embonable 10.0m (4 cuerpos) | h-m | 1 | 1.74 | 1.74 | 3.03 | 48
| Equipos de Protección Personal - COVID-19 | eq | 3.2 | 5.57 | 0.23 | 1.28 | 37
[5 empty] | Sub-total | 16.79
MAQUINARIAS
| Camioneta 1000 kg. | h-m | 0.2 | 0.35 | 51.86 | 18.15 | 48
[5 empty] | Sub-total | 18.15
|  | TOTAL |  |  |  | 162.06
55038 | Armado A6-2(1.0)
| UNIDAD : | jgo
| RENDIMIENTO : | 4.5 | jgo/dia
| PARTICIPACIÓN DE LA M. O. EN LOS COSTOS |  | 74.05% | CALIFICADA | 25.95% | NO CALIFICADA
| DESCRIPCIÓN | Und. | Cuadrilla | Cantidad | P. Unitario | Parcial | Índice Unificado
[5 empty] | S/ | S/ | (INEI)
MANO DE OBRA
| Capataz | h-h | 0.2 | 0.36 | 31.43 | 11.31 | 47
| Operario | h-h | 1 | 1.78 | 26.19 | 46.62 | 47
| Oficial | h-h | 1 | 1.78 | 20.6 | 36.67 | 47
| Peón | h-h | 1 | 1.78 | 18.63 | 33.16 | 47
[5 empty] | Sub-total | 127.76
MATERIALES
| Sellador Concreto | gal |  | 0.04 | 25.5 | 1.02 | 38
| Agua | m3 |  | 0 | 6 | 0 | 39
| Arena | m3 |  | 0 | 46.61 | 0 | 4
| Cemento Portland Tipo Antisalitre MS | bls |  | 0.05 | 25.42 | 1.27 | 21
[5 empty] | Sub-total | 2.29
EQUIPOS Y HERRAMIENTAS
| Herramientas 5% de mano de obra | %mo |  | 5 | 127.76 | 6.39 | 37
| Equipos Seguridad | %mo |  | 5 | 127.76 | 6.39 | 37
| Escalera dielectrica embonable 10.0m (4 cuerpos) | h-m | 1 | 1.78 | 1.74 | 3.1 | 48
| Equipos de Protección Personal - COVID-19 | eq | 3.2 | 5.69 | 0.23 | 1.31 | 37
[5 empty] | Sub-total | 17.19
MAQUINARIAS
| Camioneta 1000 kg. | h-m | 0.2 | 0.36 | 51.86 | 18.67 | 48
[5 empty] | Sub-total | 18.67
|  | TOTAL |  |  |  | 165.91
55039 | Armado A6-2(1.5)
| UNIDAD : | jgo
| RENDIMIENTO : | 4.1 | jgo/dia
| PARTICIPACIÓN DE LA M. O. EN LOS COSTOS |  | 74.02% | CALIFICADA | 25.98% | NO CALIFICADA
| DESCRIPCIÓN | Und. | Cuadrilla | Cantidad | P. Unitario | Parcial | Índice Unificado
[5 empty] | S/ | S/ | (INEI)
MANO DE OBRA
| Capataz | h-h | 0.2 | 0.39 | 31.43 | 12.26 | 47
| Operario | h-h | 1 | 1.95 | 26.19 | 51.07 | 47
| Oficial | h-h | 1 | 1.95 | 20.6 | 40.17 | 47
| Peón | h-h | 1 | 1.95 | 18.63 | 36.33 | 47
[5 empty] | Sub-total | 139.83
MATERIALES
| Sellador Concreto | gal |  | 0.04 | 25.5 | 1.02 | 38
| Agua | m3 |  | 0 | 6 | 0 | 39
| Arena | m3 |  | 0 | 46.61 | 0 | 4
| Cemento Portland Tipo Antisalitre MS | bls |  | 0.05 | 25.42 | 1.27 | 21
[5 empty] | Sub-total | 2.29
EQUIPOS Y HERRAMIENTAS
| Herramientas 5% de mano de obra | %mo |  | 5 | 139.83 | 6.99 | 37
| Equipos Seguridad | %mo |  | 5 | 139.83 | 6.99 | 37
| Escalera dielectrica embonable 10.0m (4 cuerpos) | h-m | 1 | 1.95 | 1.74 | 3.39 | 48
| Equipos de Protección Personal - COVID-19 | eq | 3.2 | 6.24 | 0.23 | 1.44 | 37
[5 empty] | Sub-total | 18.81
MAQUINARIAS
| Camioneta 1000 kg. | h-m | 0.2 | 0.39 | 51.86 | 20.23 | 48
[5 empty] | Sub-total | 20.23
|  | TOTAL |  |  |  | 181.16
55040 | Armado A6-S
| UNIDAD : | jgo
| RENDIMIENTO : | 3.5 | jgo/dia
| PARTICIPACIÓN DE LA M. O. EN LOS COSTOS |  | 74.03% | CALIFICADA | 25.97% | NO CALIFICADA
| DESCRIPCIÓN | Und. | Cuadrilla | Cantidad | P. Unitario | Parcial | Índice Unificado
[5 empty] | S/ | S/ | (INEI)
MANO DE OBRA
| Capataz | h-h | 0.2 | 0.46 | 31.43 | 14.46 | 47
| Operario | h-h | 1 | 2.29 | 26.19 | 59.98 | 47
| Oficial | h-h | 1 | 2.29 | 20.6 | 47.17 | 47
| Peón | h-h | 1 | 2.29 | 18.63 | 42.66 | 47
[5 empty] | Sub-total | 164.27
MATERIALES
| Sellador Concreto | gal |  | 0.04 | 25.5 | 1.02 | 38
| Agua | m3 |  | 0 | 6 | 0 | 39
| Arena | m3 |  | 0 | 46.61 | 0 | 4
| Cemento Portland Tipo Antisalitre MS | bls |  | 0.05 | 25.42 | 1.27 | 21
[5 empty] | Sub-total | 2.29
EQUIPOS Y HERRAMIENTAS
| Herramientas 5% de mano de obra | %mo |  | 5 | 164.27 | 8.21 | 37
| Equipos Seguridad | %mo |  | 5 | 164.27 | 8.21 | 37
| Escalera dielectrica embonable 10.0m (4 cuerpos) | h-m | 1 | 2.29 | 1.74 | 3.98 | 48
| Equipos de Protección Personal - COVID-19 | eq | 3.2 | 7.31 | 0.23 | 1.68 | 37
[5 empty] | Sub-total | 22.08
MAQUINARIAS
| Camioneta 1000 kg. | h-m | 0.2 | 0.46 | 51.86 | 23.86 | 48
[5 empty] | Sub-total | 23.86
|  | TOTAL |  |  |  | 212.5
55041 | Armado A7
| UNIDAD : | jgo
| RENDIMIENTO : | 5.6 | jgo/dia
| PARTICIPACIÓN DE LA M. O. EN LOS COSTOS |  | 74.05% | CALIFICADA | 25.95% | NO CALIFICADA
| DESCRIPCIÓN | Und. | Cuadrilla | Cantidad | P. Unitario | Parcial | Índice Unificado
[5 empty] | S/ | S/ | (INEI)
MANO DE OBRA
| Capataz | h-h | 0.2 | 0.29 | 31.43 | 9.11 | 47
| Operario | h-h | 1 | 1.43 | 26.19 | 37.45 | 47
| Oficial | h-h | 1 | 1.43 | 20.6 | 29.46 | 47
| Peón | h-h | 1 | 1.43 | 18.63 | 26.64 | 47
[5 empty] | Sub-total | 102.66
MATERIALES
| Sellador Concreto | gal |  | 0.04 | 25.5 | 1.02 | 38
| Agua | m3 |  | 0 | 6 | 0 | 39
| Arena | m3 |  | 0 | 46.61 | 0 | 4
| Cemento Portland Tipo Antisalitre MS | bls |  | 0.05 | 25.42 | 1.27 | 21
[5 empty] | Sub-total | 2.29
EQUIPOS Y HERRAMIENTAS
| Herramientas 5% de mano de obra | %mo |  | 5 | 102.66 | 5.13 | 37
| Equipos Seguridad | %mo |  | 5 | 102.66 | 5.13 | 37
| Escalera dielectrica embonable 10.0m (4 cuerpos) | h-m | 1 | 1.43 | 1.74 | 2.49 | 48
| Equipos de Protección Personal - COVID-19 | eq | 3.2 | 4.57 | 0.23 | 1.05 | 37
[5 empty] | Sub-total | 13.8
MAQUINARIAS
| Camioneta 1000 kg. | h-m | 0.2 | 0.29 | 51.86 | 15.04 | 48
[5 empty] | Sub-total | 15.04
|  | TOTAL |  |  |  | 133.79
55042 | Armado A7-1
| UNIDAD : | jgo
| RENDIMIENTO : | 5.3 | jgo/dia
| PARTICIPACIÓN DE LA M. O. EN LOS COSTOS |  | 74.01% | CALIFICADA | 25.99% | NO CALIFICADA
| DESCRIPCIÓN | Und. | Cuadrilla | Cantidad | P. Unitario | Parcial | Índice Unificado
[5 empty] | S/ | S/ | (INEI)
MANO DE OBRA
| Capataz | h-h | 0.2 | 0.3 | 31.43 | 9.43 | 47
| Operario | h-h | 1 | 1.51 | 26.19 | 39.55 | 47
| Oficial | h-h | 1 | 1.51 | 20.6 | 31.11 | 47
| Peón | h-h | 1 | 1.51 | 18.63 | 28.13 | 47
[5 empty] | Sub-total | 108.22
MATERIALES
| Sellador Concreto | gal |  | 0.04 | 25.5 | 1.02 | 38
| Agua | m3 |  | 0 | 6 | 0 | 39
| Arena | m3 |  | 0 | 46.61 | 0 | 4
| Cemento Portland Tipo Antisalitre MS | bls |  | 0.05 | 25.42 | 1.27 | 21
[5 empty] | Sub-total | 2.29
EQUIPOS Y HERRAMIENTAS
| Herramientas 5% de mano de obra | %mo |  | 5 | 108.22 | 5.41 | 37
| Equipos Seguridad | %mo |  | 5 | 108.22 | 5.41 | 37
| Escalera dielectrica embonable 10.0m (4 cuerpos) | h-m | 1 | 1.51 | 1.74 | 2.63 | 48
| Equipos de Protección Personal - COVID-19 | eq | 3.2 | 4.83 | 0.23 | 1.11 | 37
[5 empty] | Sub-total | 14.56
MAQUINARIAS
| Camioneta 1000 kg. | h-m | 0.2 | 0.3 | 51.86 | 15.56 | 48
[5 empty] | Sub-total | 15.56
|  | TOTAL |  |  |  | 140.63
55043 | Armado A7-1-D
| UNIDAD : | jgo
| RENDIMIENTO : | 5.1 | jgo/dia
| PARTICIPACIÓN DE LA M. O. EN LOS COSTOS |  | 73.99% | CALIFICADA | 26.01% | NO CALIFICADA
| DESCRIPCIÓN | Und. | Cuadrilla | Cantidad | P. Unitario | Parcial | Índice Unificado
[5 empty] | S/ | S/ | (INEI)
MANO DE OBRA
| Capataz | h-h | 0.2 | 0.31 | 31.43 | 9.74 | 47
| Operario | h-h | 1 | 1.57 | 26.19 | 41.12 | 47
| Oficial | h-h | 1 | 1.57 | 20.6 | 32.34 | 47
| Peón | h-h | 1 | 1.57 | 18.63 | 29.25 | 47
[5 empty] | Sub-total | 112.45
MATERIALES
| Sellador Concreto | gal |  | 0.04 | 25.5 | 1.02 | 38
| Agua | m3 |  | 0 | 6 | 0 | 39
| Arena | m3 |  | 0 | 46.61 | 0 | 4
| Cemento Portland Tipo Antisalitre MS | bls |  | 0.05 | 25.42 | 1.27 | 21
[5 empty] | Sub-total | 2.29
EQUIPOS Y HERRAMIENTAS
| Herramientas 5% de mano de obra | %mo |  | 5 | 112.45 | 5.62 | 37
| Equipos Seguridad | %mo |  | 5 | 112.45 | 5.62 | 37
| Escalera dielectrica embonable 10.0m (4 cuerpos) | h-m | 1 | 1.57 | 1.74 | 2.73 | 48
| Equipos de Protección Personal - COVID-19 | eq | 3.2 | 5.02 | 0.23 | 1.15 | 37
[5 empty] | Sub-total | 15.12
MAQUINARIAS
| Camioneta 1000 kg. | h-m | 0.2 | 0.31 | 51.86 | 16.08 | 48
[5 empty] | Sub-total | 16.08
|  | TOTAL |  |  |  | 145.94
55044 | Armado A7-S
| UNIDAD : | jgo
| RENDIMIENTO : | 3.5 | jgo/dia
| PARTICIPACIÓN DE LA M. O. EN LOS COSTOS |  | 74.03% | CALIFICADA | 25.97% | NO CALIFICADA
| DESCRIPCIÓN | Und. | Cuadrilla | Cantidad | P. Unitario | Parcial | Índice Unificado
[5 empty] | S/ | S/ | (INEI)
MANO DE OBRA
| Capataz | h-h | 0.2 | 0.46 | 31.43 | 14.46 | 47
| Operario | h-h | 1 | 2.29 | 26.19 | 59.98 | 47
| Oficial | h-h | 1 | 2.29 | 20.6 | 47.17 | 47
| Peón | h-h | 1 | 2.29 | 18.63 | 42.66 | 47
[5 empty] | Sub-total | 164.27
MATERIALES
| Sellador Concreto | gal |  | 0.04 | 25.5 | 1.02 | 38
| Agua | m3 |  | 0 | 6 | 0 | 39
| Arena | m3 |  | 0 | 46.61 | 0 | 4
| Cemento Portland Tipo Antisalitre MS | bls |  | 0.05 | 25.42 | 1.27 | 21
[5 empty] | Sub-total | 2.29
EQUIPOS Y HERRAMIENTAS
| Herramientas 5% de mano de obra | %mo |  | 5 | 164.27 | 8.21 | 37
| Equipos Seguridad | %mo |  | 5 | 164.27 | 8.21 | 37
| Escalera dielectrica embonable 10.0m (4 cuerpos) | h-m | 1 | 2.29 | 1.74 | 3.98 | 48
| Equipos de Protección Personal - COVID-19 | eq | 3.2 | 7.31 | 0.23 | 1.68 | 37
[5 empty] | Sub-total | 22.08
MAQUINARIAS
| Camioneta 1000 kg. | h-m | 0.2 | 0.46 | 51.86 | 23.86 | 48
[5 empty] | Sub-total | 23.86
|  | TOTAL |  |  |  | 212.5
55045 | Armado A7-S-1
| UNIDAD : | jgo
| RENDIMIENTO : | 5.3 | jgo/dia
| PARTICIPACIÓN DE LA M. O. EN LOS COSTOS |  | 74.01% | CALIFICADA | 25.99% | NO CALIFICADA
| DESCRIPCIÓN | Und. | Cuadrilla | Cantidad | P. Unitario | Parcial | Índice Unificado
[5 empty] | S/ | S/ | (INEI)
MANO DE OBRA
| Capataz | h-h | 0.2 | 0.3 | 31.43 | 9.43 | 47
| Operario | h-h | 1 | 1.51 | 26.19 | 39.55 | 47
| Oficial | h-h | 1 | 1.51 | 20.6 | 31.11 | 47
| Peón | h-h | 1 | 1.51 | 18.63 | 28.13 | 47
[5 empty] | Sub-total | 108.22
MATERIALES
| Sellador Concreto | gal |  | 0.04 | 25.5 | 1.02 | 38
| Agua | m3 |  | 0 | 6 | 0 | 39
| Arena | m3 |  | 0 | 46.61 | 0 | 4
| Cemento Portland Tipo Antisalitre MS | bls |  | 0.05 | 25.42 | 1.27 | 21
[5 empty] | Sub-total | 2.29
EQUIPOS Y HERRAMIENTAS
| Herramientas 5% de mano de obra | %mo |  | 5 | 108.22 | 5.41 | 37
| Equipos Seguridad | %mo |  | 5 | 108.22 | 5.41 | 37
| Escalera dielectrica embonable 10.0m (4 cuerpos) | h-m | 1 | 1.51 | 1.74 | 2.63 | 48
| Equipos de Protección Personal - COVID-19 | eq | 3.2 | 4.83 | 0.23 | 1.11 | 37
[5 empty] | Sub-total | 14.56
MAQUINARIAS
| Camioneta 1000 kg. | h-m | 0.2 | 0.3 | 51.86 | 15.56 | 48
[5 empty] | Sub-total | 15.56
|  | TOTAL |  |  |  | 140.63
55046 | Armado A7-S-2
| UNIDAD : | jgo
| RENDIMIENTO : | 4.8 | jgo/dia
| PARTICIPACIÓN DE LA M. O. EN LOS COSTOS |  | 73.99% | CALIFICADA | 26.01% | NO CALIFICADA
| DESCRIPCIÓN | Und. | Cuadrilla | Cantidad | P. Unitario | Parcial | Índice Unificado
[5 empty] | S/ | S/ | (INEI)
MANO DE OBRA
| Capataz | h-h | 0.2 | 0.33 | 31.43 | 10.37 | 47
| Operario | h-h | 1 | 1.67 | 26.19 | 43.74 | 47
| Oficial | h-h | 1 | 1.67 | 20.6 | 34.4 | 47
| Peón | h-h | 1 | 1.67 | 18.63 | 31.11 | 47
[5 empty] | Sub-total | 119.62
MATERIALES
| Sellador Concreto | gal |  | 0.04 | 25.5 | 1.02 | 38
| Agua | m3 |  | 0 | 6 | 0 | 39
| Arena | m3 |  | 0 | 46.61 | 0 | 4
| Cemento Portland Tipo Antisalitre MS | bls |  | 0.05 | 25.42 | 1.27 | 21
[5 empty] | Sub-total | 2.29
EQUIPOS Y HERRAMIENTAS
| Herramientas 5% de mano de obra | %mo |  | 5 | 119.62 | 5.98 | 37
| Equipos Seguridad | %mo |  | 5 | 119.62 | 5.98 | 37
| Escalera dielectrica embonable 10.0m (4 cuerpos) | h-m | 1 | 1.67 | 1.74 | 2.91 | 48
| Equipos de Protección Personal - COVID-19 | eq | 3.2 | 5.33 | 0.23 | 1.23 | 37
[5 empty] | Sub-total | 16.1
MAQUINARIAS
| Camioneta 1000 kg. | h-m | 0.2 | 0.33 | 51.86 | 17.11 | 48
[5 empty] | Sub-total | 17.11
|  | TOTAL |  |  |  | 155.12
55047 | Armado A7-S-C
| UNIDAD : | jgo
| RENDIMIENTO : | 4.6 | jgo/dia
| PARTICIPACIÓN DE LA M. O. EN LOS COSTOS |  | 74.03% | CALIFICADA | 25.97% | NO CALIFICADA
| DESCRIPCIÓN | Und. | Cuadrilla | Cantidad | P. Unitario | Parcial | Índice Unificado
[5 empty] | S/ | S/ | (INEI)
MANO DE OBRA
| Capataz | h-h | 0.2 | 0.35 | 31.43 | 11 | 47
| Operario | h-h | 1 | 1.74 | 26.19 | 45.57 | 47
| Oficial | h-h | 1 | 1.74 | 20.6 | 35.84 | 47
| Peón | h-h | 1 | 1.74 | 18.63 | 32.42 | 47
[5 empty] | Sub-total | 124.83
MATERIALES
| Sellador Concreto | gal |  | 0.04 | 25.5 | 1.02 | 38
| Agua | m3 |  | 0 | 6 | 0 | 39
| Arena | m3 |  | 0 | 46.61 | 0 | 4
| Cemento Portland Tipo Antisalitre MS | bls |  | 0.05 | 25.42 | 1.27 | 21
[5 empty] | Sub-total | 2.29
EQUIPOS Y HERRAMIENTAS
| Herramientas 5% de mano de obra | %mo |  | 5 | 124.83 | 6.24 | 37
| Equipos Seguridad | %mo |  | 5 | 124.83 | 6.24 | 37
| Escalera dielectrica embonable 10.0m (4 cuerpos) | h-m | 1 | 1.74 | 1.74 | 3.03 | 48
| Equipos de Protección Personal - COVID-19 | eq | 3.2 | 5.57 | 0.23 | 1.28 | 37
[5 empty] | Sub-total | 16.79
MAQUINARIAS
| Camioneta 1000 kg. | h-m | 0.2 | 0.35 | 51.86 | 18.15 | 48
[5 empty] | Sub-total | 18.15
|  | TOTAL |  |  |  | 162.06
55048 | Armado A7-S-P
| UNIDAD : | jgo
| RENDIMIENTO : | 5.3 | jgo/dia
| PARTICIPACIÓN DE LA M. O. EN LOS COSTOS |  | 74.01% | CALIFICADA | 25.99% | NO CALIFICADA
| DESCRIPCIÓN | Und. | Cuadrilla | Cantidad | P. Unitario | Parcial | Índice Unificado
[5 empty] | S/ | S/ | (INEI)
MANO DE OBRA
| Capataz | h-h | 0.2 | 0.3 | 31.43 | 9.43 | 47
| Operario | h-h | 1 | 1.51 | 26.19 | 39.55 | 47
| Oficial | h-h | 1 | 1.51 | 20.6 | 31.11 | 47
| Peón | h-h | 1 | 1.51 | 18.63 | 28.13 | 47
[5 empty] | Sub-total | 108.22
MATERIALES
| Sellador Concreto | gal |  | 0.04 | 25.5 | 1.02 | 38
| Agua | m3 |  | 0 | 6 | 0 | 39
| Arena | m3 |  | 0 | 46.61 | 0 | 4
| Cemento Portland Tipo Antisalitre MS | bls |  | 0.05 | 25.42 | 1.27 | 21
[5 empty] | Sub-total | 2.29
EQUIPOS Y HERRAMIENTAS
| Herramientas 5% de mano de obra | %mo |  | 5 | 108.22 | 5.41 | 37
| Equipos Seguridad | %mo |  | 5 | 108.22 | 5.41 | 37
| Escalera dielectrica embonable 10.0m (4 cuerpos) | h-m | 1 | 1.51 | 1.74 | 2.63 | 48
| Equipos de Protección Personal - COVID-19 | eq | 3.2 | 4.83 | 0.23 | 1.11 | 37
[5 empty] | Sub-total | 14.56
MAQUINARIAS
| Camioneta 1000 kg. | h-m | 0.2 | 0.3 | 51.86 | 15.56 | 48
[5 empty] | Sub-total | 15.56
|  | TOTAL |  |  |  | 140.63
55049 | Armado A7-S-12
| UNIDAD : | jgo
| RENDIMIENTO : | 3.6 | jgo/dia
| PARTICIPACIÓN DE LA M. O. EN LOS COSTOS |  | 74% | CALIFICADA | 26% | NO CALIFICADA
| DESCRIPCIÓN | Und. | Cuadrilla | Cantidad | P. Unitario | Parcial | Índice Unificado
[5 empty] | S/ | S/ | (INEI)
MANO DE OBRA
| Capataz | h-h | 0.2 | 0.44 | 31.43 | 13.83 | 47
| Operario | h-h | 1 | 2.22 | 26.19 | 58.14 | 47
| Oficial | h-h | 1 | 2.22 | 20.6 | 45.73 | 47
| Peón | h-h | 1 | 2.22 | 18.63 | 41.36 | 47
[5 empty] | Sub-total | 159.06
MATERIALES
| Sellador Concreto | gal |  | 0.04 | 25.5 | 1.02 | 38
| Agua | m3 |  | 0 | 6 | 0 | 39
| Arena | m3 |  | 0 | 46.61 | 0 | 4
| Cemento Portland Tipo Antisalitre MS | bls |  | 0.05 | 25.42 | 1.27 | 21
[5 empty] | Sub-total | 2.29
EQUIPOS Y HERRAMIENTAS
| Herramientas 5% de mano de obra | %mo |  | 5 | 159.06 | 7.95 | 37
| Equipos Seguridad | %mo |  | 5 | 159.06 | 7.95 | 37
| Escalera dielectrica embonable 10.0m (4 cuerpos) | h-m | 1 | 2.22 | 1.74 | 3.86 | 48
| Equipos de Protección Personal - COVID-19 | eq | 3.2 | 7.11 | 0.23 | 1.64 | 37
[5 empty] | Sub-total | 21.4
MAQUINARIAS
| Camioneta 1000 kg. | h-m | 0.2 | 0.44 | 51.86 | 22.82 | 48
[5 empty] | Sub-total | 22.82
|  | TOTAL |  |  |  | 205.57
55050 | Armado A8(0.6)
| UNIDAD : | jgo
| RENDIMIENTO : | 5 | jgo/dia
| PARTICIPACIÓN DE LA M. O. EN LOS COSTOS |  | 74.02% | CALIFICADA | 25.98% | NO CALIFICADA
| DESCRIPCIÓN | Und. | Cuadrilla | Cantidad | P. Unitario | Parcial | Índice Unificado
[5 empty] | S/ | S/ | (INEI)
MANO DE OBRA
| Capataz | h-h | 0.2 | 0.32 | 31.43 | 10.06 | 47
| Operario | h-h | 1 | 1.6 | 26.19 | 41.9 | 47
| Oficial | h-h | 1 | 1.6 | 20.6 | 32.96 | 47
| Peón | h-h | 1 | 1.6 | 18.63 | 29.81 | 47
[5 empty] | Sub-total | 114.73
MATERIALES
| Sellador Concreto | gal |  | 0.04 | 25.5 | 1.02 | 38
| Agua | m3 |  | 0 | 6 | 0 | 39
| Arena | m3 |  | 0 | 46.61 | 0 | 4
| Cemento Portland Tipo Antisalitre MS | bls |  | 0.05 | 25.42 | 1.27 | 21
[5 empty] | Sub-total | 2.29
EQUIPOS Y HERRAMIENTAS
| Herramientas 5% de mano de obra | %mo |  | 5 | 114.73 | 5.74 | 37
| Equipos Seguridad | %mo |  | 5 | 114.73 | 5.74 | 37
| Escalera dielectrica embonable 10.0m (4 cuerpos) | h-m | 1 | 1.6 | 1.74 | 2.78 | 48
| Equipos de Protección Personal - COVID-19 | eq | 3.2 | 5.12 | 0.23 | 1.18 | 37
[5 empty] | Sub-total | 15.44
MAQUINARIAS
| Camioneta 1000 kg. | h-m | 0.2 | 0.32 | 51.86 | 16.6 | 48
[5 empty] | Sub-total | 16.6
|  | TOTAL |  |  |  | 149.06
55051 | Armado A8(0.8)
| UNIDAD : | jgo
| RENDIMIENTO : | 4.9 | jgo/dia
| PARTICIPACIÓN DE LA M. O. EN LOS COSTOS |  | 74.04% | CALIFICADA | 25.96% | NO CALIFICADA
| DESCRIPCIÓN | Und. | Cuadrilla | Cantidad | P. Unitario | Parcial | Índice Unificado
[5 empty] | S/ | S/ | (INEI)
MANO DE OBRA
| Capataz | h-h | 0.2 | 0.33 | 31.43 | 10.37 | 47
| Operario | h-h | 1 | 1.63 | 26.19 | 42.69 | 47
| Oficial | h-h | 1 | 1.63 | 20.6 | 33.58 | 47
| Peón | h-h | 1 | 1.63 | 18.63 | 30.37 | 47
[5 empty] | Sub-total | 117.01
MATERIALES
| Sellador Concreto | gal |  | 0.04 | 25.5 | 1.02 | 38
| Agua | m3 |  | 0 | 6 | 0 | 39
| Arena | m3 |  | 0 | 46.61 | 0 | 4
| Cemento Portland Tipo Antisalitre MS | bls |  | 0.05 | 25.42 | 1.27 | 21
[5 empty] | Sub-total | 2.29
EQUIPOS Y HERRAMIENTAS
| Herramientas 5% de mano de obra | %mo |  | 5 | 117.01 | 5.85 | 37
| Equipos Seguridad | %mo |  | 5 | 117.01 | 5.85 | 37
| Escalera dielectrica embonable 10.0m (4 cuerpos) | h-m | 1 | 1.63 | 1.74 | 2.84 | 48
| Equipos de Protección Personal - COVID-19 | eq | 3.2 | 5.22 | 0.23 | 1.2 | 37
[5 empty] | Sub-total | 15.74
MAQUINARIAS
| Camioneta 1000 kg. | h-m | 0.2 | 0.33 | 51.86 | 17.11 | 48
[5 empty] | Sub-total | 17.11
|  | TOTAL |  |  |  | 152.15
55052 | Armado A8(1.0)
| UNIDAD : | jgo
| RENDIMIENTO : | 4.9 | jgo/dia
| PARTICIPACIÓN DE LA M. O. EN LOS COSTOS |  | 74.04% | CALIFICADA | 25.96% | NO CALIFICADA
| DESCRIPCIÓN | Und. | Cuadrilla | Cantidad | P. Unitario | Parcial | Índice Unificado
[5 empty] | S/ | S/ | (INEI)
MANO DE OBRA
| Capataz | h-h | 0.2 | 0.33 | 31.43 | 10.37 | 47
| Operario | h-h | 1 | 1.63 | 26.19 | 42.69 | 47
| Oficial | h-h | 1 | 1.63 | 20.6 | 33.58 | 47
| Peón | h-h | 1 | 1.63 | 18.63 | 30.37 | 47
[5 empty] | Sub-total | 117.01
MATERIALES
| Sellador Concreto | gal |  | 0.04 | 25.5 | 1.02 | 38
| Agua | m3 |  | 0 | 6 | 0 | 39
| Arena | m3 |  | 0 | 46.61 | 0 | 4
| Cemento Portland Tipo Antisalitre MS | bls |  | 0.05 | 25.42 | 1.27 | 21
[5 empty] | Sub-total | 2.29
EQUIPOS Y HERRAMIENTAS
| Herramientas 5% de mano de obra | %mo |  | 5 | 117.01 | 5.85 | 37
| Equipos Seguridad | %mo |  | 5 | 117.01 | 5.85 | 37
| Escalera dielectrica embonable 10.0m (4 cuerpos) | h-m | 1 | 1.63 | 1.74 | 2.84 | 48
| Equipos de Protección Personal - COVID-19 | eq | 3.2 | 5.22 | 0.23 | 1.2 | 37
[5 empty] | Sub-total | 15.74
MAQUINARIAS
| Camioneta 1000 kg. | h-m | 0.2 | 0.33 | 51.86 | 17.11 | 48
[5 empty] | Sub-total | 17.11
|  | TOTAL |  |  |  | 152.15
55053 | Armado A8(1.5)
| UNIDAD : | jgo
| RENDIMIENTO : | 4.5 | jgo/dia
| PARTICIPACIÓN DE LA M. O. EN LOS COSTOS |  | 74.05% | CALIFICADA | 25.95% | NO CALIFICADA
| DESCRIPCIÓN | Und. | Cuadrilla | Cantidad | P. Unitario | Parcial | Índice Unificado
[5 empty] | S/ | S/ | (INEI)
MANO DE OBRA
| Capataz | h-h | 0.2 | 0.36 | 31.43 | 11.31 | 47
| Operario | h-h | 1 | 1.78 | 26.19 | 46.62 | 47
| Oficial | h-h | 1 | 1.78 | 20.6 | 36.67 | 47
| Peón | h-h | 1 | 1.78 | 18.63 | 33.16 | 47
[5 empty] | Sub-total | 127.76
MATERIALES
| Sellador Concreto | gal |  | 0.04 | 25.5 | 1.02 | 38
| Agua | m3 |  | 0 | 6 | 0 | 39
| Arena | m3 |  | 0 | 46.61 | 0 | 4
| Cemento Portland Tipo Antisalitre MS | bls |  | 0.05 | 25.42 | 1.27 | 21
[5 empty] | Sub-total | 2.29
EQUIPOS Y HERRAMIENTAS
| Herramientas 5% de mano de obra | %mo |  | 5 | 127.76 | 6.39 | 37
| Equipos Seguridad | %mo |  | 5 | 127.76 | 6.39 | 37
| Escalera dielectrica embonable 10.0m (4 cuerpos) | h-m | 1 | 1.78 | 1.74 | 3.1 | 48
| Equipos de Protección Personal - COVID-19 | eq | 3.2 | 5.69 | 0.23 | 1.31 | 37
[5 empty] | Sub-total | 17.19
MAQUINARIAS
| Camioneta 1000 kg. | h-m | 0.2 | 0.36 | 51.86 | 18.67 | 48
[5 empty] | Sub-total | 18.67
|  | TOTAL |  |  |  | 165.91
55054 | Armado A9
| UNIDAD : | jgo
| RENDIMIENTO : | 4.8 | jgo/dia
| PARTICIPACIÓN DE LA M. O. EN LOS COSTOS |  | 73.99% | CALIFICADA | 26.01% | NO CALIFICADA
| DESCRIPCIÓN | Und. | Cuadrilla | Cantidad | P. Unitario | Parcial | Índice Unificado
[5 empty] | S/ | S/ | (INEI)
MANO DE OBRA
| Capataz | h-h | 0.2 | 0.33 | 31.43 | 10.37 | 47
| Operario | h-h | 1 | 1.67 | 26.19 | 43.74 | 47
| Oficial | h-h | 1 | 1.67 | 20.6 | 34.4 | 47
| Peón | h-h | 1 | 1.67 | 18.63 | 31.11 | 47
[5 empty] | Sub-total | 119.62
MATERIALES
| Sellador Concreto | gal |  | 0.04 | 25.5 | 1.02 | 38
| Agua | m3 |  | 0 | 6 | 0 | 39
| Arena | m3 |  | 0 | 46.61 | 0 | 4
| Cemento Portland Tipo Antisalitre MS | bls |  | 0.05 | 25.42 | 1.27 | 21
[5 empty] | Sub-total | 2.29
EQUIPOS Y HERRAMIENTAS
| Herramientas 5% de mano de obra | %mo |  | 5 | 119.62 | 5.98 | 37
| Equipos Seguridad | %mo |  | 5 | 119.62 | 5.98 | 37
| Escalera dielectrica embonable 10.0m (4 cuerpos) | h-m | 1 | 1.67 | 1.74 | 2.91 | 48
| Equipos de Protección Personal - COVID-19 | eq | 3.2 | 5.33 | 0.23 | 1.23 | 37
[5 empty] | Sub-total | 16.1
MAQUINARIAS
| Camioneta 1000 kg. | h-m | 0.2 | 0.33 | 51.86 | 17.11 | 48
[5 empty] | Sub-total | 17.11
|  | TOTAL |  |  |  | 155.12
55055 | Armado A9-D
| UNIDAD : | jgo
| RENDIMIENTO : | 4.3 | jgo/dia
| PARTICIPACIÓN DE LA M. O. EN LOS COSTOS |  | 74.01% | CALIFICADA | 25.99% | NO CALIFICADA
| DESCRIPCIÓN | Und. | Cuadrilla | Cantidad | P. Unitario | Parcial | Índice Unificado
[5 empty] | S/ | S/ | (INEI)
MANO DE OBRA
| Capataz | h-h | 0.2 | 0.37 | 31.43 | 11.63 | 47
| Operario | h-h | 1 | 1.86 | 26.19 | 48.71 | 47
| Oficial | h-h | 1 | 1.86 | 20.6 | 38.32 | 47
| Peón | h-h | 1 | 1.86 | 18.63 | 34.65 | 47
[5 empty] | Sub-total | 133.31
MATERIALES
| Sellador Concreto | gal |  | 0.04 | 25.5 | 1.02 | 38
| Agua | m3 |  | 0 | 6 | 0 | 39
| Arena | m3 |  | 0 | 46.61 | 0 | 4
| Cemento Portland Tipo Antisalitre MS | bls |  | 0.05 | 25.42 | 1.27 | 21
[5 empty] | Sub-total | 2.29
EQUIPOS Y HERRAMIENTAS
| Herramientas 5% de mano de obra | %mo |  | 5 | 133.31 | 6.67 | 37
| Equipos Seguridad | %mo |  | 5 | 133.31 | 6.67 | 37
| Escalera dielectrica embonable 10.0m (4 cuerpos) | h-m | 1 | 1.86 | 1.74 | 3.24 | 48
| Equipos de Protección Personal - COVID-19 | eq | 3.2 | 5.95 | 0.23 | 1.37 | 37
[5 empty] | Sub-total | 17.95
MAQUINARIAS
| Camioneta 1000 kg. | h-m | 0.2 | 0.37 | 51.86 | 19.19 | 48
[5 empty] | Sub-total | 19.19
|  | TOTAL |  |  |  | 172.74
55056 | Armado A9-P
| UNIDAD : | jgo
| RENDIMIENTO : | 4.7 | jgo/dia
| PARTICIPACIÓN DE LA M. O. EN LOS COSTOS |  | 74.02% | CALIFICADA | 25.98% | NO CALIFICADA
| DESCRIPCIÓN | Und. | Cuadrilla | Cantidad | P. Unitario | Parcial | Índice Unificado
[5 empty] | S/ | S/ | (INEI)
MANO DE OBRA
| Capataz | h-h | 0.2 | 0.34 | 31.43 | 10.69 | 47
| Operario | h-h | 1 | 1.7 | 26.19 | 44.52 | 47
| Oficial | h-h | 1 | 1.7 | 20.6 | 35.02 | 47
| Peón | h-h | 1 | 1.7 | 18.63 | 31.67 | 47
[5 empty] | Sub-total | 121.9
MATERIALES
| Sellador Concreto | gal |  | 0.04 | 25.5 | 1.02 | 38
| Agua | m3 |  | 0 | 6 | 0 | 39
| Arena | m3 |  | 0 | 46.61 | 0 | 4
| Cemento Portland Tipo Antisalitre MS | bls |  | 0.05 | 25.42 | 1.27 | 21
[5 empty] | Sub-total | 2.29
EQUIPOS Y HERRAMIENTAS
| Herramientas 5% de mano de obra | %mo |  | 5 | 121.9 | 6.1 | 37
| Equipos Seguridad | %mo |  | 5 | 121.9 | 6.1 | 37
| Escalera dielectrica embonable 10.0m (4 cuerpos) | h-m | 1 | 1.7 | 1.74 | 2.96 | 48
| Equipos de Protección Personal - COVID-19 | eq | 3.2 | 5.45 | 0.23 | 1.25 | 37
[5 empty] | Sub-total | 16.41
MAQUINARIAS
| Camioneta 1000 kg. | h-m | 0.2 | 0.34 | 51.86 | 17.63 | 48
[5 empty] | Sub-total | 17.63
|  | TOTAL |  |  |  | 158.23
55057 | Armado A10(0.6)
| UNIDAD : | jgo
| RENDIMIENTO : | 4.6 | jgo/dia
| PARTICIPACIÓN DE LA M. O. EN LOS COSTOS |  | 74.03% | CALIFICADA | 25.97% | NO CALIFICADA
| DESCRIPCIÓN | Und. | Cuadrilla | Cantidad | P. Unitario | Parcial | Índice Unificado
[5 empty] | S/ | S/ | (INEI)
MANO DE OBRA
| Capataz | h-h | 0.2 | 0.35 | 31.43 | 11 | 47
| Operario | h-h | 1 | 1.74 | 26.19 | 45.57 | 47
| Oficial | h-h | 1 | 1.74 | 20.6 | 35.84 | 47
| Peón | h-h | 1 | 1.74 | 18.63 | 32.42 | 47
[5 empty] | Sub-total | 124.83
MATERIALES
| Sellador Concreto | gal |  | 0.04 | 25.5 | 1.02 | 38
| Agua | m3 |  | 0 | 6 | 0 | 39
| Arena | m3 |  | 0 | 46.61 | 0 | 4
| Cemento Portland Tipo Antisalitre MS | bls |  | 0.05 | 25.42 | 1.27 | 21
[5 empty] | Sub-total | 2.29
EQUIPOS Y HERRAMIENTAS
| Herramientas 5% de mano de obra | %mo |  | 5 | 124.83 | 6.24 | 37
| Equipos Seguridad | %mo |  | 5 | 124.83 | 6.24 | 37
| Escalera dielectrica embonable 10.0m (4 cuerpos) | h-m | 1 | 1.74 | 1.74 | 3.03 | 48
| Equipos de Protección Personal - COVID-19 | eq | 3.2 | 5.57 | 0.23 | 1.28 | 37
[5 empty] | Sub-total | 16.79
MAQUINARIAS
| Camioneta 1000 kg. | h-m | 0.2 | 0.35 | 51.86 | 18.15 | 48
[5 empty] | Sub-total | 18.15
|  | TOTAL |  |  |  | 162.06
55058 | Armado A10(0.8)
| UNIDAD : | jgo
| RENDIMIENTO : | 4.5 | jgo/dia
| PARTICIPACIÓN DE LA M. O. EN LOS COSTOS |  | 74.05% | CALIFICADA | 25.95% | NO CALIFICADA
| DESCRIPCIÓN | Und. | Cuadrilla | Cantidad | P. Unitario | Parcial | Índice Unificado
[5 empty] | S/ | S/ | (INEI)
MANO DE OBRA
| Capataz | h-h | 0.2 | 0.36 | 31.43 | 11.31 | 47
| Operario | h-h | 1 | 1.78 | 26.19 | 46.62 | 47
| Oficial | h-h | 1 | 1.78 | 20.6 | 36.67 | 47
| Peón | h-h | 1 | 1.78 | 18.63 | 33.16 | 47
[5 empty] | Sub-total | 127.76
MATERIALES
| Sellador Concreto | gal |  | 0.04 | 25.5 | 1.02 | 38
| Agua | m3 |  | 0 | 6 | 0 | 39
| Arena | m3 |  | 0 | 46.61 | 0 | 4
| Cemento Portland Tipo Antisalitre MS | bls |  | 0.05 | 25.42 | 1.27 | 21
[5 empty] | Sub-total | 2.29
EQUIPOS Y HERRAMIENTAS
| Herramientas 5% de mano de obra | %mo |  | 5 | 127.76 | 6.39 | 37
| Equipos Seguridad | %mo |  | 5 | 127.76 | 6.39 | 37
| Escalera dielectrica embonable 10.0m (4 cuerpos) | h-m | 1 | 1.78 | 1.74 | 3.1 | 48
| Equipos de Protección Personal - COVID-19 | eq | 3.2 | 5.69 | 0.23 | 1.31 | 37
[5 empty] | Sub-total | 17.19
MAQUINARIAS
| Camioneta 1000 kg. | h-m | 0.2 | 0.36 | 51.86 | 18.67 | 48
[5 empty] | Sub-total | 18.67
|  | TOTAL |  |  |  | 165.91
55059 | Armado A10(1.0)
| UNIDAD : | jgo
| RENDIMIENTO : | 4.4 | jgo/dia
| PARTICIPACIÓN DE LA M. O. EN LOS COSTOS |  | 73.99% | CALIFICADA | 26.01% | NO CALIFICADA
| DESCRIPCIÓN | Und. | Cuadrilla | Cantidad | P. Unitario | Parcial | Índice Unificado
[5 empty] | S/ | S/ | (INEI)
MANO DE OBRA
| Capataz | h-h | 0.2 | 0.36 | 31.43 | 11.31 | 47
| Operario | h-h | 1 | 1.82 | 26.19 | 47.67 | 47
| Oficial | h-h | 1 | 1.82 | 20.6 | 37.49 | 47
| Peón | h-h | 1 | 1.82 | 18.63 | 33.91 | 47
[5 empty] | Sub-total | 130.38
MATERIALES
| Sellador Concreto | gal |  | 0.04 | 25.5 | 1.02 | 38
| Agua | m3 |  | 0 | 6 | 0 | 39
| Arena | m3 |  | 0 | 46.61 | 0 | 4
| Cemento Portland Tipo Antisalitre MS | bls |  | 0.05 | 25.42 | 1.27 | 21
[5 empty] | Sub-total | 2.29
EQUIPOS Y HERRAMIENTAS
| Herramientas 5% de mano de obra | %mo |  | 5 | 130.38 | 6.52 | 37
| Equipos Seguridad | %mo |  | 5 | 130.38 | 6.52 | 37
| Escalera dielectrica embonable 10.0m (4 cuerpos) | h-m | 1 | 1.82 | 1.74 | 3.17 | 48
| Equipos de Protección Personal - COVID-19 | eq | 3.2 | 5.82 | 0.23 | 1.34 | 37
[5 empty] | Sub-total | 17.55
MAQUINARIAS
| Camioneta 1000 kg. | h-m | 0.2 | 0.36 | 51.86 | 18.67 | 48
[5 empty] | Sub-total | 18.67
|  | TOTAL |  |  |  | 168.89
55060 | Armado A10(1.5)
| UNIDAD : | jgo
| RENDIMIENTO : | 4 | jgo/dia
| PARTICIPACIÓN DE LA M. O. EN LOS COSTOS |  | 74.02% | CALIFICADA | 25.98% | NO CALIFICADA
| DESCRIPCIÓN | Und. | Cuadrilla | Cantidad | P. Unitario | Parcial | Índice Unificado
[5 empty] | S/ | S/ | (INEI)
MANO DE OBRA
| Capataz | h-h | 0.2 | 0.4 | 31.43 | 12.57 | 47
| Operario | h-h | 1 | 2 | 26.19 | 52.38 | 47
| Oficial | h-h | 1 | 2 | 20.6 | 41.2 | 47
| Peón | h-h | 1 | 2 | 18.63 | 37.26 | 47
[5 empty] | Sub-total | 143.41
MATERIALES
| Sellador Concreto | gal |  | 0.04 | 25.5 | 1.02 | 38
| Agua | m3 |  | 0 | 6 | 0 | 39
| Arena | m3 |  | 0 | 46.61 | 0 | 4
| Cemento Portland Tipo Antisalitre MS | bls |  | 0.05 | 25.42 | 1.27 | 21
[5 empty] | Sub-total | 2.29
EQUIPOS Y HERRAMIENTAS
| Herramientas 5% de mano de obra | %mo |  | 5 | 143.41 | 7.17 | 37
| Equipos Seguridad | %mo |  | 5 | 143.41 | 7.17 | 37
| Escalera dielectrica embonable 10.0m (4 cuerpos) | h-m | 1 | 2 | 1.74 | 3.48 | 48
| Equipos de Protección Personal - COVID-19 | eq | 3.2 | 6.4 | 0.23 | 1.47 | 37
[5 empty] | Sub-total | 19.29
MAQUINARIAS
| Camioneta 1000 kg. | h-m | 0.2 | 0.4 | 51.86 | 20.74 | 48
[5 empty] | Sub-total | 20.74
|  | TOTAL |  |  |  | 185.73
55061 | Armado A10-1(0.6)
| UNIDAD : | jgo
| RENDIMIENTO : | 4.6 | jgo/dia
| PARTICIPACIÓN DE LA M. O. EN LOS COSTOS |  | 74.03% | CALIFICADA | 25.97% | NO CALIFICADA
| DESCRIPCIÓN | Und. | Cuadrilla | Cantidad | P. Unitario | Parcial | Índice Unificado
[5 empty] | S/ | S/ | (INEI)
MANO DE OBRA
| Capataz | h-h | 0.2 | 0.35 | 31.43 | 11 | 47
| Operario | h-h | 1 | 1.74 | 26.19 | 45.57 | 47
| Oficial | h-h | 1 | 1.74 | 20.6 | 35.84 | 47
| Peón | h-h | 1 | 1.74 | 18.63 | 32.42 | 47
[5 empty] | Sub-total | 124.83
MATERIALES
| Sellador Concreto | gal |  | 0.04 | 25.5 | 1.02 | 38
| Agua | m3 |  | 0 | 6 | 0 | 39
| Arena | m3 |  | 0 | 46.61 | 0 | 4
| Cemento Portland Tipo Antisalitre MS | bls |  | 0.05 | 25.42 | 1.27 | 21
[5 empty] | Sub-total | 2.29
EQUIPOS Y HERRAMIENTAS
| Herramientas 5% de mano de obra | %mo |  | 5 | 124.83 | 6.24 | 37
| Equipos Seguridad | %mo |  | 5 | 124.83 | 6.24 | 37
| Escalera dielectrica embonable 10.0m (4 cuerpos) | h-m | 1 | 1.74 | 1.74 | 3.03 | 48
| Equipos de Protección Personal - COVID-19 | eq | 3.2 | 5.57 | 0.23 | 1.28 | 37
[5 empty] | Sub-total | 16.79
MAQUINARIAS
| Camioneta 1000 kg. | h-m | 0.2 | 0.35 | 51.86 | 18.15 | 48
[5 empty] | Sub-total | 18.15
|  | TOTAL |  |  |  | 162.06
55062 | Armado A10-1(0.8)
| UNIDAD : | jgo
| RENDIMIENTO : | 4.5 | jgo/dia
| PARTICIPACIÓN DE LA M. O. EN LOS COSTOS |  | 74.05% | CALIFICADA | 25.95% | NO CALIFICADA
| DESCRIPCIÓN | Und. | Cuadrilla | Cantidad | P. Unitario | Parcial | Índice Unificado
[5 empty] | S/ | S/ | (INEI)
MANO DE OBRA
| Capataz | h-h | 0.2 | 0.36 | 31.43 | 11.31 | 47
| Operario | h-h | 1 | 1.78 | 26.19 | 46.62 | 47
| Oficial | h-h | 1 | 1.78 | 20.6 | 36.67 | 47
| Peón | h-h | 1 | 1.78 | 18.63 | 33.16 | 47
[5 empty] | Sub-total | 127.76
MATERIALES
| Sellador Concreto | gal |  | 0.04 | 25.5 | 1.02 | 38
| Agua | m3 |  | 0 | 6 | 0 | 39
| Arena | m3 |  | 0 | 46.61 | 0 | 4
| Cemento Portland Tipo Antisalitre MS | bls |  | 0.05 | 25.42 | 1.27 | 21
[5 empty] | Sub-total | 2.29
EQUIPOS Y HERRAMIENTAS
| Herramientas 5% de mano de obra | %mo |  | 5 | 127.76 | 6.39 | 37
| Equipos Seguridad | %mo |  | 5 | 127.76 | 6.39 | 37
| Escalera dielectrica embonable 10.0m (4 cuerpos) | h-m | 1 | 1.78 | 1.74 | 3.1 | 48
| Equipos de Protección Personal - COVID-19 | eq | 3.2 | 5.69 | 0.23 | 1.31 | 37
[5 empty] | Sub-total | 17.19
MAQUINARIAS
| Camioneta 1000 kg. | h-m | 0.2 | 0.36 | 51.86 | 18.67 | 48
[5 empty] | Sub-total | 18.67
|  | TOTAL |  |  |  | 165.91
55063 | Armado A10-1(1.0)
| UNIDAD : | jgo
| RENDIMIENTO : | 4.5 | jgo/dia
| PARTICIPACIÓN DE LA M. O. EN LOS COSTOS |  | 74.05% | CALIFICADA | 25.95% | NO CALIFICADA
| DESCRIPCIÓN | Und. | Cuadrilla | Cantidad | P. Unitario | Parcial | Índice Unificado
[5 empty] | S/ | S/ | (INEI)
MANO DE OBRA
| Capataz | h-h | 0.2 | 0.36 | 31.43 | 11.31 | 47
| Operario | h-h | 1 | 1.78 | 26.19 | 46.62 | 47
| Oficial | h-h | 1 | 1.78 | 20.6 | 36.67 | 47
| Peón | h-h | 1 | 1.78 | 18.63 | 33.16 | 47
[5 empty] | Sub-total | 127.76
MATERIALES
| Sellador Concreto | gal |  | 0.04 | 25.5 | 1.02 | 38
| Agua | m3 |  | 0 | 6 | 0 | 39
| Arena | m3 |  | 0 | 46.61 | 0 | 4
| Cemento Portland Tipo Antisalitre MS | bls |  | 0.05 | 25.42 | 1.27 | 21
[5 empty] | Sub-total | 2.29
EQUIPOS Y HERRAMIENTAS
| Herramientas 5% de mano de obra | %mo |  | 5 | 127.76 | 6.39 | 37
| Equipos Seguridad | %mo |  | 5 | 127.76 | 6.39 | 37
| Escalera dielectrica embonable 10.0m (4 cuerpos) | h-m | 1 | 1.78 | 1.74 | 3.1 | 48
| Equipos de Protección Personal - COVID-19 | eq | 3.2 | 5.69 | 0.23 | 1.31 | 37
[5 empty] | Sub-total | 17.19
MAQUINARIAS
| Camioneta 1000 kg. | h-m | 0.2 | 0.36 | 51.86 | 18.67 | 48
[5 empty] | Sub-total | 18.67
|  | TOTAL |  |  |  | 165.91
55064 | Armado A10-1(1.5)
| UNIDAD : | jgo
| RENDIMIENTO : | 4 | jgo/dia
| PARTICIPACIÓN DE LA M. O. EN LOS COSTOS |  | 74.02% | CALIFICADA | 25.98% | NO CALIFICADA
| DESCRIPCIÓN | Und. | Cuadrilla | Cantidad | P. Unitario | Parcial | Índice Unificado
[5 empty] | S/ | S/ | (INEI)
MANO DE OBRA
| Capataz | h-h | 0.2 | 0.4 | 31.43 | 12.57 | 47
| Operario | h-h | 1 | 2 | 26.19 | 52.38 | 47
| Oficial | h-h | 1 | 2 | 20.6 | 41.2 | 47
| Peón | h-h | 1 | 2 | 18.63 | 37.26 | 47
[5 empty] | Sub-total | 143.41
MATERIALES
| Sellador Concreto | gal |  | 0.04 | 25.5 | 1.02 | 38
| Agua | m3 |  | 0 | 6 | 0 | 39
| Arena | m3 |  | 0 | 46.61 | 0 | 4
| Cemento Portland Tipo Antisalitre MS | bls |  | 0.05 | 25.42 | 1.27 | 21
[5 empty] | Sub-total | 2.29
EQUIPOS Y HERRAMIENTAS
| Herramientas 5% de mano de obra | %mo |  | 5 | 143.41 | 7.17 | 37
| Equipos Seguridad | %mo |  | 5 | 143.41 | 7.17 | 37
| Escalera dielectrica embonable 10.0m (4 cuerpos) | h-m | 1 | 2 | 1.74 | 3.48 | 48
| Equipos de Protección Personal - COVID-19 | eq | 3.2 | 6.4 | 0.23 | 1.47 | 37
[5 empty] | Sub-total | 19.29
MAQUINARIAS
| Camioneta 1000 kg. | h-m | 0.2 | 0.4 | 51.86 | 20.74 | 48
[5 empty] | Sub-total | 20.74
|  | TOTAL |  |  |  | 185.73
55065 | Armado A10-1-D(0.6)
| UNIDAD : | jgo
| RENDIMIENTO : | 4.6 | jgo/dia
| PARTICIPACIÓN DE LA M. O. EN LOS COSTOS |  | 74.03% | CALIFICADA | 25.97% | NO CALIFICADA
| DESCRIPCIÓN | Und. | Cuadrilla | Cantidad | P. Unitario | Parcial | Índice Unificado
[5 empty] | S/ | S/ | (INEI)
MANO DE OBRA
| Capataz | h-h | 0.2 | 0.35 | 31.43 | 11 | 47
| Operario | h-h | 1 | 1.74 | 26.19 | 45.57 | 47
| Oficial | h-h | 1 | 1.74 | 20.6 | 35.84 | 47
| Peón | h-h | 1 | 1.74 | 18.63 | 32.42 | 47
[5 empty] | Sub-total | 124.83
MATERIALES
| Sellador Concreto | gal |  | 0.04 | 25.5 | 1.02 | 38
| Agua | m3 |  | 0 | 6 | 0 | 39
| Arena | m3 |  | 0 | 46.61 | 0 | 4
| Cemento Portland Tipo Antisalitre MS | bls |  | 0.05 | 25.42 | 1.27 | 21
[5 empty] | Sub-total | 2.29
EQUIPOS Y HERRAMIENTAS
| Herramientas 5% de mano de obra | %mo |  | 5 | 124.83 | 6.24 | 37
| Equipos Seguridad | %mo |  | 5 | 124.83 | 6.24 | 37
| Escalera dielectrica embonable 10.0m (4 cuerpos) | h-m | 1 | 1.74 | 1.74 | 3.03 | 48
| Equipos de Protección Personal - COVID-19 | eq | 3.2 | 5.57 | 0.23 | 1.28 | 37
[5 empty] | Sub-total | 16.79
MAQUINARIAS
| Camioneta 1000 kg. | h-m | 0.2 | 0.35 | 51.86 | 18.15 | 48
[5 empty] | Sub-total | 18.15
|  | TOTAL |  |  |  | 162.06
55066 | Armado A10-1D(0.6)
| UNIDAD : | jgo
| RENDIMIENTO : | 4.4 | jgo/dia
| PARTICIPACIÓN DE LA M. O. EN LOS COSTOS |  | 73.99% | CALIFICADA | 26.01% | NO CALIFICADA
| DESCRIPCIÓN | Und. | Cuadrilla | Cantidad | P. Unitario | Parcial | Índice Unificado
[5 empty] | S/ | S/ | (INEI)
MANO DE OBRA
| Capataz | h-h | 0.2 | 0.36 | 31.43 | 11.31 | 47
| Operario | h-h | 1 | 1.82 | 26.19 | 47.67 | 47
| Oficial | h-h | 1 | 1.82 | 20.6 | 37.49 | 47
| Peón | h-h | 1 | 1.82 | 18.63 | 33.91 | 47
[5 empty] | Sub-total | 130.38
MATERIALES
| Sellador Concreto | gal |  | 0.04 | 25.5 | 1.02 | 38
| Agua | m3 |  | 0 | 6 | 0 | 39
| Arena | m3 |  | 0 | 46.61 | 0 | 4
| Cemento Portland Tipo Antisalitre MS | bls |  | 0.05 | 25.42 | 1.27 | 21
[5 empty] | Sub-total | 2.29
EQUIPOS Y HERRAMIENTAS
| Herramientas 5% de mano de obra | %mo |  | 5 | 130.38 | 6.52 | 37
| Equipos Seguridad | %mo |  | 5 | 130.38 | 6.52 | 37
| Escalera dielectrica embonable 10.0m (4 cuerpos) | h-m | 1 | 1.82 | 1.74 | 3.17 | 48
| Equipos de Protección Personal - COVID-19 | eq | 3.2 | 5.82 | 0.23 | 1.34 | 37
[5 empty] | Sub-total | 17.55
MAQUINARIAS
| Camioneta 1000 kg. | h-m | 0.2 | 0.36 | 51.86 | 18.67 | 48
[5 empty] | Sub-total | 18.67
|  | TOTAL |  |  |  | 168.89
55067 | Armado A10-1D(0.8)
| UNIDAD : | jgo
| RENDIMIENTO : | 4.3 | jgo/dia
| PARTICIPACIÓN DE LA M. O. EN LOS COSTOS |  | 74.01% | CALIFICADA | 25.99% | NO CALIFICADA
| DESCRIPCIÓN | Und. | Cuadrilla | Cantidad | P. Unitario | Parcial | Índice Unificado
[5 empty] | S/ | S/ | (INEI)
MANO DE OBRA
| Capataz | h-h | 0.2 | 0.37 | 31.43 | 11.63 | 47
| Operario | h-h | 1 | 1.86 | 26.19 | 48.71 | 47
| Oficial | h-h | 1 | 1.86 | 20.6 | 38.32 | 47
| Peón | h-h | 1 | 1.86 | 18.63 | 34.65 | 47
[5 empty] | Sub-total | 133.31
MATERIALES
| Sellador Concreto | gal |  | 0.04 | 25.5 | 1.02 | 38
| Agua | m3 |  | 0 | 6 | 0 | 39
| Arena | m3 |  | 0 | 46.61 | 0 | 4
| Cemento Portland Tipo Antisalitre MS | bls |  | 0.05 | 25.42 | 1.27 | 21
[5 empty] | Sub-total | 2.29
EQUIPOS Y HERRAMIENTAS
| Herramientas 5% de mano de obra | %mo |  | 5 | 133.31 | 6.67 | 37
| Equipos Seguridad | %mo |  | 5 | 133.31 | 6.67 | 37
| Escalera dielectrica embonable 10.0m (4 cuerpos) | h-m | 1 | 1.86 | 1.74 | 3.24 | 48
| Equipos de Protección Personal - COVID-19 | eq | 3.2 | 5.95 | 0.23 | 1.37 | 37
[5 empty] | Sub-total | 17.95
MAQUINARIAS
| Camioneta 1000 kg. | h-m | 0.2 | 0.37 | 51.86 | 19.19 | 48
[5 empty] | Sub-total | 19.19
|  | TOTAL |  |  |  | 172.74
55068 | Armado A10-1D(1.0)
| UNIDAD : | jgo
| RENDIMIENTO : | 4.3 | jgo/dia
| PARTICIPACIÓN DE LA M. O. EN LOS COSTOS |  | 74.01% | CALIFICADA | 25.99% | NO CALIFICADA
| DESCRIPCIÓN | Und. | Cuadrilla | Cantidad | P. Unitario | Parcial | Índice Unificado
[5 empty] | S/ | S/ | (INEI)
MANO DE OBRA
| Capataz | h-h | 0.2 | 0.37 | 31.43 | 11.63 | 47
| Operario | h-h | 1 | 1.86 | 26.19 | 48.71 | 47
| Oficial | h-h | 1 | 1.86 | 20.6 | 38.32 | 47
| Peón | h-h | 1 | 1.86 | 18.63 | 34.65 | 47
[5 empty] | Sub-total | 133.31
MATERIALES
| Sellador Concreto | gal |  | 0.04 | 25.5 | 1.02 | 38
| Agua | m3 |  | 0 | 6 | 0 | 39
| Arena | m3 |  | 0 | 46.61 | 0 | 4
| Cemento Portland Tipo Antisalitre MS | bls |  | 0.05 | 25.42 | 1.27 | 21
[5 empty] | Sub-total | 2.29
EQUIPOS Y HERRAMIENTAS
| Herramientas 5% de mano de obra | %mo |  | 5 | 133.31 | 6.67 | 37
| Equipos Seguridad | %mo |  | 5 | 133.31 | 6.67 | 37
| Escalera dielectrica embonable 10.0m (4 cuerpos) | h-m | 1 | 1.86 | 1.74 | 3.24 | 48
| Equipos de Protección Personal - COVID-19 | eq | 3.2 | 5.95 | 0.23 | 1.37 | 37
[5 empty] | Sub-total | 17.95
MAQUINARIAS
| Camioneta 1000 kg. | h-m | 0.2 | 0.37 | 51.86 | 19.19 | 48
[5 empty] | Sub-total | 19.19
|  | TOTAL |  |  |  | 172.74
55069 | Armado A10-1D(1.5)
| UNIDAD : | jgo
| RENDIMIENTO : | 3.8 | jgo/dia
| PARTICIPACIÓN DE LA M. O. EN LOS COSTOS |  | 74.01% | CALIFICADA | 25.99% | NO CALIFICADA
| DESCRIPCIÓN | Und. | Cuadrilla | Cantidad | P. Unitario | Parcial | Índice Unificado
[5 empty] | S/ | S/ | (INEI)
MANO DE OBRA
| Capataz | h-h | 0.2 | 0.42 | 31.43 | 13.2 | 47
| Operario | h-h | 1 | 2.11 | 26.19 | 55.26 | 47
| Oficial | h-h | 1 | 2.11 | 20.6 | 43.47 | 47
| Peón | h-h | 1 | 2.11 | 18.63 | 39.31 | 47
[5 empty] | Sub-total | 151.24
MATERIALES
| Sellador Concreto | gal |  | 0.04 | 25.5 | 1.02 | 38
| Agua | m3 |  | 0 | 6 | 0 | 39
| Arena | m3 |  | 0 | 46.61 | 0 | 4
| Cemento Portland Tipo Antisalitre MS | bls |  | 0.05 | 25.42 | 1.27 | 21
[5 empty] | Sub-total | 2.29
EQUIPOS Y HERRAMIENTAS
| Herramientas 5% de mano de obra | %mo |  | 5 | 151.24 | 7.56 | 37
| Equipos Seguridad | %mo |  | 5 | 151.24 | 7.56 | 37
| Escalera dielectrica embonable 10.0m (4 cuerpos) | h-m | 1 | 2.11 | 1.74 | 3.67 | 48
| Equipos de Protección Personal - COVID-19 | eq | 3.2 | 6.74 | 0.23 | 1.55 | 37
[5 empty] | Sub-total | 20.34
MAQUINARIAS
| Camioneta 1000 kg. | h-m | 0.2 | 0.42 | 51.86 | 21.78 | 48
[5 empty] | Sub-total | 21.78
|  | TOTAL |  |  |  | 195.65
55070 | Armado A10-2(0.6)
| UNIDAD : | jgo
| RENDIMIENTO : | 4.5 | jgo/dia
| PARTICIPACIÓN DE LA M. O. EN LOS COSTOS |  | 74.05% | CALIFICADA | 25.95% | NO CALIFICADA
| DESCRIPCIÓN | Und. | Cuadrilla | Cantidad | P. Unitario | Parcial | Índice Unificado
[5 empty] | S/ | S/ | (INEI)
MANO DE OBRA
| Capataz | h-h | 0.2 | 0.36 | 31.43 | 11.31 | 47
| Operario | h-h | 1 | 1.78 | 26.19 | 46.62 | 47
| Oficial | h-h | 1 | 1.78 | 20.6 | 36.67 | 47
| Peón | h-h | 1 | 1.78 | 18.63 | 33.16 | 47
[5 empty] | Sub-total | 127.76
MATERIALES
| Sellador Concreto | gal |  | 0.04 | 25.5 | 1.02 | 38
| Agua | m3 |  | 0 | 6 | 0 | 39
| Arena | m3 |  | 0 | 46.61 | 0 | 4
| Cemento Portland Tipo Antisalitre MS | bls |  | 0.05 | 25.42 | 1.27 | 21
[5 empty] | Sub-total | 2.29
EQUIPOS Y HERRAMIENTAS
| Herramientas 5% de mano de obra | %mo |  | 5 | 127.76 | 6.39 | 37
| Equipos Seguridad | %mo |  | 5 | 127.76 | 6.39 | 37
| Escalera dielectrica embonable 10.0m (4 cuerpos) | h-m | 1 | 1.78 | 1.74 | 3.1 | 48
| Equipos de Protección Personal - COVID-19 | eq | 3.2 | 5.69 | 0.23 | 1.31 | 37
[5 empty] | Sub-total | 17.19
MAQUINARIAS
| Camioneta 1000 kg. | h-m | 0.2 | 0.36 | 51.86 | 18.67 | 48
[5 empty] | Sub-total | 18.67
|  | TOTAL |  |  |  | 165.91
55071 | Armado A10-2(0.8)2
| UNIDAD : | jgo
| RENDIMIENTO : | 4.5 | jgo/dia
| PARTICIPACIÓN DE LA M. O. EN LOS COSTOS |  | 74.05% | CALIFICADA | 25.95% | NO CALIFICADA
| DESCRIPCIÓN | Und. | Cuadrilla | Cantidad | P. Unitario | Parcial | Índice Unificado
[5 empty] | S/ | S/ | (INEI)
MANO DE OBRA
| Capataz | h-h | 0.2 | 0.36 | 31.43 | 11.31 | 47
| Operario | h-h | 1 | 1.78 | 26.19 | 46.62 | 47
| Oficial | h-h | 1 | 1.78 | 20.6 | 36.67 | 47
| Peón | h-h | 1 | 1.78 | 18.63 | 33.16 | 47
[5 empty] | Sub-total | 127.76
MATERIALES
| Sellador Concreto | gal |  | 0.04 | 25.5 | 1.02 | 38
| Agua | m3 |  | 0 | 6 | 0 | 39
| Arena | m3 |  | 0 | 46.61 | 0 | 4
| Cemento Portland Tipo Antisalitre MS | bls |  | 0.05 | 25.42 | 1.27 | 21
[5 empty] | Sub-total | 2.29
EQUIPOS Y HERRAMIENTAS
| Herramientas 5% de mano de obra | %mo |  | 5 | 127.76 | 6.39 | 37
| Equipos Seguridad | %mo |  | 5 | 127.76 | 6.39 | 37
| Escalera dielectrica embonable 10.0m (4 cuerpos) | h-m | 1 | 1.78 | 1.74 | 3.1 | 48
| Equipos de Protección Personal - COVID-19 | eq | 3.2 | 5.69 | 0.23 | 1.31 | 37
[5 empty] | Sub-total | 17.19
MAQUINARIAS
| Camioneta 1000 kg. | h-m | 0.2 | 0.36 | 51.86 | 18.67 | 48
[5 empty] | Sub-total | 18.67
|  | TOTAL |  |  |  | 165.91
55072 | Armado A10-2(1.0)3
| UNIDAD : | jgo
| RENDIMIENTO : | 4.4 | jgo/dia
| PARTICIPACIÓN DE LA M. O. EN LOS COSTOS |  | 73.99% | CALIFICADA | 26.01% | NO CALIFICADA
| DESCRIPCIÓN | Und. | Cuadrilla | Cantidad | P. Unitario | Parcial | Índice Unificado
[5 empty] | S/ | S/ | (INEI)
MANO DE OBRA
| Capataz | h-h | 0.2 | 0.36 | 31.43 | 11.31 | 47
| Operario | h-h | 1 | 1.82 | 26.19 | 47.67 | 47
| Oficial | h-h | 1 | 1.82 | 20.6 | 37.49 | 47
| Peón | h-h | 1 | 1.82 | 18.63 | 33.91 | 47
[5 empty] | Sub-total | 130.38
MATERIALES
| Sellador Concreto | gal |  | 0.04 | 25.5 | 1.02 | 38
| Agua | m3 |  | 0 | 6 | 0 | 39
| Arena | m3 |  | 0 | 46.61 | 0 | 4
| Cemento Portland Tipo Antisalitre MS | bls |  | 0.05 | 25.42 | 1.27 | 21
[5 empty] | Sub-total | 2.29
EQUIPOS Y HERRAMIENTAS
| Herramientas 5% de mano de obra | %mo |  | 5 | 130.38 | 6.52 | 37
| Equipos Seguridad | %mo |  | 5 | 130.38 | 6.52 | 37
| Escalera dielectrica embonable 10.0m (4 cuerpos) | h-m | 1 | 1.82 | 1.74 | 3.17 | 48
| Equipos de Protección Personal - COVID-19 | eq | 3.2 | 5.82 | 0.23 | 1.34 | 37
[5 empty] | Sub-total | 17.55
MAQUINARIAS
| Camioneta 1000 kg. | h-m | 0.2 | 0.36 | 51.86 | 18.67 | 48
[5 empty] | Sub-total | 18.67
|  | TOTAL |  |  |  | 168.89
55073 | Armado A10-2(1.5)4
| UNIDAD : | jgo
| RENDIMIENTO : | 4 | jgo/dia
| PARTICIPACIÓN DE LA M. O. EN LOS COSTOS |  | 74.02% | CALIFICADA | 25.98% | NO CALIFICADA
| DESCRIPCIÓN | Und. | Cuadrilla | Cantidad | P. Unitario | Parcial | Índice Unificado
[5 empty] | S/ | S/ | (INEI)
MANO DE OBRA
| Capataz | h-h | 0.2 | 0.4 | 31.43 | 12.57 | 47
| Operario | h-h | 1 | 2 | 26.19 | 52.38 | 47
| Oficial | h-h | 1 | 2 | 20.6 | 41.2 | 47
| Peón | h-h | 1 | 2 | 18.63 | 37.26 | 47
[5 empty] | Sub-total | 143.41
MATERIALES
| Sellador Concreto | gal |  | 0.04 | 25.5 | 1.02 | 38
| Agua | m3 |  | 0 | 6 | 0 | 39
| Arena | m3 |  | 0 | 46.61 | 0 | 4
| Cemento Portland Tipo Antisalitre MS | bls |  | 0.05 | 25.42 | 1.27 | 21
[5 empty] | Sub-total | 2.29
EQUIPOS Y HERRAMIENTAS
| Herramientas 5% de mano de obra | %mo |  | 5 | 143.41 | 7.17 | 37
| Equipos Seguridad | %mo |  | 5 | 143.41 | 7.17 | 37
| Escalera dielectrica embonable 10.0m (4 cuerpos) | h-m | 1 | 2 | 1.74 | 3.48 | 48
| Equipos de Protección Personal - COVID-19 | eq | 3.2 | 6.4 | 0.23 | 1.47 | 37
[5 empty] | Sub-total | 19.29
MAQUINARIAS
| Camioneta 1000 kg. | h-m | 0.2 | 0.4 | 51.86 | 20.74 | 48
[5 empty] | Sub-total | 20.74
|  | TOTAL |  |  |  | 185.73
55074 | Armado A10-3(0.6)5
| UNIDAD : | jgo
| RENDIMIENTO : | 4.7 | jgo/dia
| PARTICIPACIÓN DE LA M. O. EN LOS COSTOS |  | 74.02% | CALIFICADA | 25.98% | NO CALIFICADA
| DESCRIPCIÓN | Und. | Cuadrilla | Cantidad | P. Unitario | Parcial | Índice Unificado
[5 empty] | S/ | S/ | (INEI)
MANO DE OBRA
| Capataz | h-h | 0.2 | 0.34 | 31.43 | 10.69 | 47
| Operario | h-h | 1 | 1.7 | 26.19 | 44.52 | 47
| Oficial | h-h | 1 | 1.7 | 20.6 | 35.02 | 47
| Peón | h-h | 1 | 1.7 | 18.63 | 31.67 | 47
[5 empty] | Sub-total | 121.9
MATERIALES
| Sellador Concreto | gal |  | 0.04 | 25.5 | 1.02 | 38
| Agua | m3 |  | 0 | 6 | 0 | 39
| Arena | m3 |  | 0 | 46.61 | 0 | 4
| Cemento Portland Tipo Antisalitre MS | bls |  | 0.05 | 25.42 | 1.27 | 21
[5 empty] | Sub-total | 2.29
EQUIPOS Y HERRAMIENTAS
| Herramientas 5% de mano de obra | %mo |  | 5 | 121.9 | 6.1 | 37
| Equipos Seguridad | %mo |  | 5 | 121.9 | 6.1 | 37
| Escalera dielectrica embonable 10.0m (4 cuerpos) | h-m | 1 | 1.7 | 1.74 | 2.96 | 48
| Equipos de Protección Personal - COVID-19 | eq | 3.2 | 5.45 | 0.23 | 1.25 | 37
[5 empty] | Sub-total | 16.41
MAQUINARIAS
| Camioneta 1000 kg. | h-m | 0.2 | 0.34 | 51.86 | 17.63 | 48
[5 empty] | Sub-total | 17.63
|  | TOTAL |  |  |  | 158.23
55075 | Armado A10-3(0.8)6
| UNIDAD : | jgo
| RENDIMIENTO : | 4.6 | jgo/dia
| PARTICIPACIÓN DE LA M. O. EN LOS COSTOS |  | 74.03% | CALIFICADA | 25.97% | NO CALIFICADA
| DESCRIPCIÓN | Und. | Cuadrilla | Cantidad | P. Unitario | Parcial | Índice Unificado
[5 empty] | S/ | S/ | (INEI)
MANO DE OBRA
| Capataz | h-h | 0.2 | 0.35 | 31.43 | 11 | 47
| Operario | h-h | 1 | 1.74 | 26.19 | 45.57 | 47
| Oficial | h-h | 1 | 1.74 | 20.6 | 35.84 | 47
| Peón | h-h | 1 | 1.74 | 18.63 | 32.42 | 47
[5 empty] | Sub-total | 124.83
MATERIALES
| Sellador Concreto | gal |  | 0.04 | 25.5 | 1.02 | 38
| Agua | m3 |  | 0 | 6 | 0 | 39
| Arena | m3 |  | 0 | 46.61 | 0 | 4
| Cemento Portland Tipo Antisalitre MS | bls |  | 0.05 | 25.42 | 1.27 | 21
[5 empty] | Sub-total | 2.29
EQUIPOS Y HERRAMIENTAS
| Herramientas 5% de mano de obra | %mo |  | 5 | 124.83 | 6.24 | 37
| Equipos Seguridad | %mo |  | 5 | 124.83 | 6.24 | 37
| Escalera dielectrica embonable 10.0m (4 cuerpos) | h-m | 1 | 1.74 | 1.74 | 3.03 | 48
| Equipos de Protección Personal - COVID-19 | eq | 3.2 | 5.57 | 0.23 | 1.28 | 37
[5 empty] | Sub-total | 16.79
MAQUINARIAS
| Camioneta 1000 kg. | h-m | 0.2 | 0.35 | 51.86 | 18.15 | 48
[5 empty] | Sub-total | 18.15
|  | TOTAL |  |  |  | 162.06
55076 | Armado A10-3(1.0)7
| UNIDAD : | jgo
| RENDIMIENTO : | 4.6 | jgo/dia
| PARTICIPACIÓN DE LA M. O. EN LOS COSTOS |  | 74.03% | CALIFICADA | 25.97% | NO CALIFICADA
| DESCRIPCIÓN | Und. | Cuadrilla | Cantidad | P. Unitario | Parcial | Índice Unificado
[5 empty] | S/ | S/ | (INEI)
MANO DE OBRA
| Capataz | h-h | 0.2 | 0.35 | 31.43 | 11 | 47
| Operario | h-h | 1 | 1.74 | 26.19 | 45.57 | 47
| Oficial | h-h | 1 | 1.74 | 20.6 | 35.84 | 47
| Peón | h-h | 1 | 1.74 | 18.63 | 32.42 | 47
[5 empty] | Sub-total | 124.83
MATERIALES
| Sellador Concreto | gal |  | 0.04 | 25.5 | 1.02 | 38
| Agua | m3 |  | 0 | 6 | 0 | 39
| Arena | m3 |  | 0 | 46.61 | 0 | 4
| Cemento Portland Tipo Antisalitre MS | bls |  | 0.05 | 25.42 | 1.27 | 21
[5 empty] | Sub-total | 2.29
EQUIPOS Y HERRAMIENTAS
| Herramientas 5% de mano de obra | %mo |  | 5 | 124.83 | 6.24 | 37
| Equipos Seguridad | %mo |  | 5 | 124.83 | 6.24 | 37
| Escalera dielectrica embonable 10.0m (4 cuerpos) | h-m | 1 | 1.74 | 1.74 | 3.03 | 48
| Equipos de Protección Personal - COVID-19 | eq | 3.2 | 5.57 | 0.23 | 1.28 | 37
[5 empty] | Sub-total | 16.79
MAQUINARIAS
| Camioneta 1000 kg. | h-m | 0.2 | 0.35 | 51.86 | 18.15 | 48
[5 empty] | Sub-total | 18.15
|  | TOTAL |  |  |  | 162.06
55077 | Armado A10-3(1.5)8
| UNIDAD : | jgo
| RENDIMIENTO : | 4.3 | jgo/dia
| PARTICIPACIÓN DE LA M. O. EN LOS COSTOS |  | 74.01% | CALIFICADA | 25.99% | NO CALIFICADA
| DESCRIPCIÓN | Und. | Cuadrilla | Cantidad | P. Unitario | Parcial | Índice Unificado
[5 empty] | S/ | S/ | (INEI)
MANO DE OBRA
| Capataz | h-h | 0.2 | 0.37 | 31.43 | 11.63 | 47
| Operario | h-h | 1 | 1.86 | 26.19 | 48.71 | 47
| Oficial | h-h | 1 | 1.86 | 20.6 | 38.32 | 47
| Peón | h-h | 1 | 1.86 | 18.63 | 34.65 | 47
[5 empty] | Sub-total | 133.31
MATERIALES
| Sellador Concreto | gal |  | 0.04 | 25.5 | 1.02 | 38
| Agua | m3 |  | 0 | 6 | 0 | 39
| Arena | m3 |  | 0 | 46.61 | 0 | 4
| Cemento Portland Tipo Antisalitre MS | bls |  | 0.05 | 25.42 | 1.27 | 21
[5 empty] | Sub-total | 2.29
EQUIPOS Y HERRAMIENTAS
| Herramientas 5% de mano de obra | %mo |  | 5 | 133.31 | 6.67 | 37
| Equipos Seguridad | %mo |  | 5 | 133.31 | 6.67 | 37
| Escalera dielectrica embonable 10.0m (4 cuerpos) | h-m | 1 | 1.86 | 1.74 | 3.24 | 48
| Equipos de Protección Personal - COVID-19 | eq | 3.2 | 5.95 | 0.23 | 1.37 | 37
[5 empty] | Sub-total | 17.95
MAQUINARIAS
| Camioneta 1000 kg. | h-m | 0.2 | 0.37 | 51.86 | 19.19 | 48
[5 empty] | Sub-total | 19.19
|  | TOTAL |  |  |  | 172.74
55078 | Armado A10-D(0.6)
| UNIDAD : | jgo
| RENDIMIENTO : | 4.6 | jgo/dia
| PARTICIPACIÓN DE LA M. O. EN LOS COSTOS |  | 74.03% | CALIFICADA | 25.97% | NO CALIFICADA
| DESCRIPCIÓN | Und. | Cuadrilla | Cantidad | P. Unitario | Parcial | Índice Unificado
[5 empty] | S/ | S/ | (INEI)
MANO DE OBRA
| Capataz | h-h | 0.2 | 0.35 | 31.43 | 11 | 47
| Operario | h-h | 1 | 1.74 | 26.19 | 45.57 | 47
| Oficial | h-h | 1 | 1.74 | 20.6 | 35.84 | 47
| Peón | h-h | 1 | 1.74 | 18.63 | 32.42 | 47
[5 empty] | Sub-total | 124.83
MATERIALES
| Sellador Concreto | gal |  | 0.04 | 25.5 | 1.02 | 38
| Agua | m3 |  | 0 | 6 | 0 | 39
| Arena | m3 |  | 0 | 46.61 | 0 | 4
| Cemento Portland Tipo Antisalitre MS | bls |  | 0.05 | 25.42 | 1.27 | 21
[5 empty] | Sub-total | 2.29
EQUIPOS Y HERRAMIENTAS
| Herramientas 5% de mano de obra | %mo |  | 5 | 124.83 | 6.24 | 37
| Equipos Seguridad | %mo |  | 5 | 124.83 | 6.24 | 37
| Escalera dielectrica embonable 10.0m (4 cuerpos) | h-m | 1 | 1.74 | 1.74 | 3.03 | 48
| Equipos de Protección Personal - COVID-19 | eq | 3.2 | 5.57 | 0.23 | 1.28 | 37
[5 empty] | Sub-total | 16.79
MAQUINARIAS
| Camioneta 1000 kg. | h-m | 0.2 | 0.35 | 51.86 | 18.15 | 48
[5 empty] | Sub-total | 18.15
|  | TOTAL |  |  |  | 162.06
55079 | Armado A10-D(0.8)
| UNIDAD : | jgo
| RENDIMIENTO : | 4.5 | jgo/dia
| PARTICIPACIÓN DE LA M. O. EN LOS COSTOS |  | 74.05% | CALIFICADA | 25.95% | NO CALIFICADA
| DESCRIPCIÓN | Und. | Cuadrilla | Cantidad | P. Unitario | Parcial | Índice Unificado
[5 empty] | S/ | S/ | (INEI)
MANO DE OBRA
| Capataz | h-h | 0.2 | 0.36 | 31.43 | 11.31 | 47
| Operario | h-h | 1 | 1.78 | 26.19 | 46.62 | 47
| Oficial | h-h | 1 | 1.78 | 20.6 | 36.67 | 47
| Peón | h-h | 1 | 1.78 | 18.63 | 33.16 | 47
[5 empty] | Sub-total | 127.76
MATERIALES
| Sellador Concreto | gal |  | 0.04 | 25.5 | 1.02 | 38
| Agua | m3 |  | 0 | 6 | 0 | 39
| Arena | m3 |  | 0 | 46.61 | 0 | 4
| Cemento Portland Tipo Antisalitre MS | bls |  | 0.05 | 25.42 | 1.27 | 21
[5 empty] | Sub-total | 2.29
EQUIPOS Y HERRAMIENTAS
| Herramientas 5% de mano de obra | %mo |  | 5 | 127.76 | 6.39 | 37
| Equipos Seguridad | %mo |  | 5 | 127.76 | 6.39 | 37
| Escalera dielectrica embonable 10.0m (4 cuerpos) | h-m | 1 | 1.78 | 1.74 | 3.1 | 48
| Equipos de Protección Personal - COVID-19 | eq | 3.2 | 5.69 | 0.23 | 1.31 | 37
[5 empty] | Sub-total | 17.19
MAQUINARIAS
| Camioneta 1000 kg. | h-m | 0.2 | 0.36 | 51.86 | 18.67 | 48
[5 empty] | Sub-total | 18.67
|  | TOTAL |  |  |  | 165.91
55080 | Armado A10-D(1.0)
| UNIDAD : | jgo
| RENDIMIENTO : | 4.4 | jgo/dia
| PARTICIPACIÓN DE LA M. O. EN LOS COSTOS |  | 73.99% | CALIFICADA | 26.01% | NO CALIFICADA
| DESCRIPCIÓN | Und. | Cuadrilla | Cantidad | P. Unitario | Parcial | Índice Unificado
[5 empty] | S/ | S/ | (INEI)
MANO DE OBRA
| Capataz | h-h | 0.2 | 0.36 | 31.43 | 11.31 | 47
| Operario | h-h | 1 | 1.82 | 26.19 | 47.67 | 47
| Oficial | h-h | 1 | 1.82 | 20.6 | 37.49 | 47
| Peón | h-h | 1 | 1.82 | 18.63 | 33.91 | 47
[5 empty] | Sub-total | 130.38
MATERIALES
| Sellador Concreto | gal |  | 0.04 | 25.5 | 1.02 | 38
| Agua | m3 |  | 0 | 6 | 0 | 39
| Arena | m3 |  | 0 | 46.61 | 0 | 4
| Cemento Portland Tipo Antisalitre MS | bls |  | 0.05 | 25.42 | 1.27 | 21
[5 empty] | Sub-total | 2.29
EQUIPOS Y HERRAMIENTAS
| Herramientas 5% de mano de obra | %mo |  | 5 | 130.38 | 6.52 | 37
| Equipos Seguridad | %mo |  | 5 | 130.38 | 6.52 | 37
| Escalera dielectrica embonable 10.0m (4 cuerpos) | h-m | 1 | 1.82 | 1.74 | 3.17 | 48
| Equipos de Protección Personal - COVID-19 | eq | 3.2 | 5.82 | 0.23 | 1.34 | 37
[5 empty] | Sub-total | 17.55
MAQUINARIAS
| Camioneta 1000 kg. | h-m | 0.2 | 0.36 | 51.86 | 18.67 | 48
[5 empty] | Sub-total | 18.67
|  | TOTAL |  |  |  | 168.89
55081 | Armado A10-D(1.5)
| UNIDAD : | jgo
| RENDIMIENTO : | 4 | jgo/dia
| PARTICIPACIÓN DE LA M. O. EN LOS COSTOS |  | 74.02% | CALIFICADA | 25.98% | NO CALIFICADA
| DESCRIPCIÓN | Und. | Cuadrilla | Cantidad | P. Unitario | Parcial | Índice Unificado
[5 empty] | S/ | S/ | (INEI)
MANO DE OBRA
| Capataz | h-h | 0.2 | 0.4 | 31.43 | 12.57 | 47
| Operario | h-h | 1 | 2 | 26.19 | 52.38 | 47
| Oficial | h-h | 1 | 2 | 20.6 | 41.2 | 47
| Peón | h-h | 1 | 2 | 18.63 | 37.26 | 47
[5 empty] | Sub-total | 143.41
MATERIALES
| Sellador Concreto | gal |  | 0.04 | 25.5 | 1.02 | 38
| Agua | m3 |  | 0 | 6 | 0 | 39
| Arena | m3 |  | 0 | 46.61 | 0 | 4
| Cemento Portland Tipo Antisalitre MS | bls |  | 0.05 | 25.42 | 1.27 | 21
[5 empty] | Sub-total | 2.29
EQUIPOS Y HERRAMIENTAS
| Herramientas 5% de mano de obra | %mo |  | 5 | 143.41 | 7.17 | 37
| Equipos Seguridad | %mo |  | 5 | 143.41 | 7.17 | 37
| Escalera dielectrica embonable 10.0m (4 cuerpos) | h-m | 1 | 2 | 1.74 | 3.48 | 48
| Equipos de Protección Personal - COVID-19 | eq | 3.2 | 6.4 | 0.23 | 1.47 | 37
[5 empty] | Sub-total | 19.29
MAQUINARIAS
| Camioneta 1000 kg. | h-m | 0.2 | 0.4 | 51.86 | 20.74 | 48
[5 empty] | Sub-total | 20.74
|  | TOTAL |  |  |  | 185.73
55082 | Armado A11(0.6)
| UNIDAD : | jgo
| RENDIMIENTO : | 5 | jgo/dia
| PARTICIPACIÓN DE LA M. O. EN LOS COSTOS |  | 74.02% | CALIFICADA | 25.98% | NO CALIFICADA
| DESCRIPCIÓN | Und. | Cuadrilla | Cantidad | P. Unitario | Parcial | Índice Unificado
[5 empty] | S/ | S/ | (INEI)
MANO DE OBRA
| Capataz | h-h | 0.2 | 0.32 | 31.43 | 10.06 | 47
| Operario | h-h | 1 | 1.6 | 26.19 | 41.9 | 47
| Oficial | h-h | 1 | 1.6 | 20.6 | 32.96 | 47
| Peón | h-h | 1 | 1.6 | 18.63 | 29.81 | 47
[5 empty] | Sub-total | 114.73
MATERIALES
| Sellador Concreto | gal |  | 0.04 | 25.5 | 1.02 | 38
| Agua | m3 |  | 0 | 6 | 0 | 39
| Arena | m3 |  | 0 | 46.61 | 0 | 4
| Cemento Portland Tipo Antisalitre MS | bls |  | 0.05 | 25.42 | 1.27 | 21
[5 empty] | Sub-total | 2.29
EQUIPOS Y HERRAMIENTAS
| Herramientas 5% de mano de obra | %mo |  | 5 | 114.73 | 5.74 | 37
| Equipos Seguridad | %mo |  | 5 | 114.73 | 5.74 | 37
| Escalera dielectrica embonable 10.0m (4 cuerpos) | h-m | 1 | 1.6 | 1.74 | 2.78 | 48
| Equipos de Protección Personal - COVID-19 | eq | 3.2 | 5.12 | 0.23 | 1.18 | 37
[5 empty] | Sub-total | 15.44
MAQUINARIAS
| Camioneta 1000 kg. | h-m | 0.2 | 0.32 | 51.86 | 16.6 | 48
[5 empty] | Sub-total | 16.6
|  | TOTAL |  |  |  | 149.06
55083 | Armado A11(0.8)
| UNIDAD : | jgo
| RENDIMIENTO : | 4.9 | jgo/dia
| PARTICIPACIÓN DE LA M. O. EN LOS COSTOS |  | 74.04% | CALIFICADA | 25.96% | NO CALIFICADA
| DESCRIPCIÓN | Und. | Cuadrilla | Cantidad | P. Unitario | Parcial | Índice Unificado
[5 empty] | S/ | S/ | (INEI)
MANO DE OBRA
| Capataz | h-h | 0.2 | 0.33 | 31.43 | 10.37 | 47
| Operario | h-h | 1 | 1.63 | 26.19 | 42.69 | 47
| Oficial | h-h | 1 | 1.63 | 20.6 | 33.58 | 47
| Peón | h-h | 1 | 1.63 | 18.63 | 30.37 | 47
[5 empty] | Sub-total | 117.01
MATERIALES
| Sellador Concreto | gal |  | 0.04 | 25.5 | 1.02 | 38
| Agua | m3 |  | 0 | 6 | 0 | 39
| Arena | m3 |  | 0 | 46.61 | 0 | 4
| Cemento Portland Tipo Antisalitre MS | bls |  | 0.05 | 25.42 | 1.27 | 21
[5 empty] | Sub-total | 2.29
EQUIPOS Y HERRAMIENTAS
| Herramientas 5% de mano de obra | %mo |  | 5 | 117.01 | 5.85 | 37
| Equipos Seguridad | %mo |  | 5 | 117.01 | 5.85 | 37
| Escalera dielectrica embonable 10.0m (4 cuerpos) | h-m | 1 | 1.63 | 1.74 | 2.84 | 48
| Equipos de Protección Personal - COVID-19 | eq | 3.2 | 5.22 | 0.23 | 1.2 | 37
[5 empty] | Sub-total | 15.74
MAQUINARIAS
| Camioneta 1000 kg. | h-m | 0.2 | 0.33 | 51.86 | 17.11 | 48
[5 empty] | Sub-total | 17.11
|  | TOTAL |  |  |  | 152.15
55084 | Armado A11(1.0)
| UNIDAD : | jgo
| RENDIMIENTO : | 4.9 | jgo/dia
| PARTICIPACIÓN DE LA M. O. EN LOS COSTOS |  | 74.04% | CALIFICADA | 25.96% | NO CALIFICADA
| DESCRIPCIÓN | Und. | Cuadrilla | Cantidad | P. Unitario | Parcial | Índice Unificado
[5 empty] | S/ | S/ | (INEI)
MANO DE OBRA
| Capataz | h-h | 0.2 | 0.33 | 31.43 | 10.37 | 47
| Operario | h-h | 1 | 1.63 | 26.19 | 42.69 | 47
| Oficial | h-h | 1 | 1.63 | 20.6 | 33.58 | 47
| Peón | h-h | 1 | 1.63 | 18.63 | 30.37 | 47
[5 empty] | Sub-total | 117.01
MATERIALES
| Sellador Concreto | gal |  | 0.04 | 25.5 | 1.02 | 38
| Agua | m3 |  | 0 | 6 | 0 | 39
| Arena | m3 |  | 0 | 46.61 | 0 | 4
| Cemento Portland Tipo Antisalitre MS | bls |  | 0.05 | 25.42 | 1.27 | 21
[5 empty] | Sub-total | 2.29
EQUIPOS Y HERRAMIENTAS
| Herramientas 5% de mano de obra | %mo |  | 5 | 117.01 | 5.85 | 37
| Equipos Seguridad | %mo |  | 5 | 117.01 | 5.85 | 37
| Escalera dielectrica embonable 10.0m (4 cuerpos) | h-m | 1 | 1.63 | 1.74 | 2.84 | 48
| Equipos de Protección Personal - COVID-19 | eq | 3.2 | 5.22 | 0.23 | 1.2 | 37
[5 empty] | Sub-total | 15.74
MAQUINARIAS
| Camioneta 1000 kg. | h-m | 0.2 | 0.33 | 51.86 | 17.11 | 48
[5 empty] | Sub-total | 17.11
|  | TOTAL |  |  |  | 152.15
55085 | Armado A11(1.5)
| UNIDAD : | jgo
| RENDIMIENTO : | 4.5 | jgo/dia
| PARTICIPACIÓN DE LA M. O. EN LOS COSTOS |  | 74.05% | CALIFICADA | 25.95% | NO CALIFICADA
| DESCRIPCIÓN | Und. | Cuadrilla | Cantidad | P. Unitario | Parcial | Índice Unificado
[5 empty] | S/ | S/ | (INEI)
MANO DE OBRA
| Capataz | h-h | 0.2 | 0.36 | 31.43 | 11.31 | 47
| Operario | h-h | 1 | 1.78 | 26.19 | 46.62 | 47
| Oficial | h-h | 1 | 1.78 | 20.6 | 36.67 | 47
| Peón | h-h | 1 | 1.78 | 18.63 | 33.16 | 47
[5 empty] | Sub-total | 127.76
MATERIALES
| Sellador Concreto | gal |  | 0.04 | 25.5 | 1.02 | 38
| Agua | m3 |  | 0 | 6 | 0 | 39
| Arena | m3 |  | 0 | 46.61 | 0 | 4
| Cemento Portland Tipo Antisalitre MS | bls |  | 0.05 | 25.42 | 1.27 | 21
[5 empty] | Sub-total | 2.29
EQUIPOS Y HERRAMIENTAS
| Herramientas 5% de mano de obra | %mo |  | 5 | 127.76 | 6.39 | 37
| Equipos Seguridad | %mo |  | 5 | 127.76 | 6.39 | 37
| Escalera dielectrica embonable 10.0m (4 cuerpos) | h-m | 1 | 1.78 | 1.74 | 3.1 | 48
| Equipos de Protección Personal - COVID-19 | eq | 3.2 | 5.69 | 0.23 | 1.31 | 37
[5 empty] | Sub-total | 17.19
MAQUINARIAS
| Camioneta 1000 kg. | h-m | 0.2 | 0.36 | 51.86 | 18.67 | 48
[5 empty] | Sub-total | 18.67
|  | TOTAL |  |  |  | 165.91
55086 | Armado A11-S(0.6)
| UNIDAD : | jgo
| RENDIMIENTO : | 3.5 | jgo/dia
| PARTICIPACIÓN DE LA M. O. EN LOS COSTOS |  | 74.03% | CALIFICADA | 25.97% | NO CALIFICADA
| DESCRIPCIÓN | Und. | Cuadrilla | Cantidad | P. Unitario | Parcial | Índice Unificado
[5 empty] | S/ | S/ | (INEI)
MANO DE OBRA
| Capataz | h-h | 0.2 | 0.46 | 31.43 | 14.46 | 47
| Operario | h-h | 1 | 2.29 | 26.19 | 59.98 | 47
| Oficial | h-h | 1 | 2.29 | 20.6 | 47.17 | 47
| Peón | h-h | 1 | 2.29 | 18.63 | 42.66 | 47
[5 empty] | Sub-total | 164.27
MATERIALES
| Sellador Concreto | gal |  | 0.04 | 25.5 | 1.02 | 38
| Agua | m3 |  | 0 | 6 | 0 | 39
| Arena | m3 |  | 0 | 46.61 | 0 | 4
| Cemento Portland Tipo Antisalitre MS | bls |  | 0.05 | 25.42 | 1.27 | 21
[5 empty] | Sub-total | 2.29
EQUIPOS Y HERRAMIENTAS
| Herramientas 5% de mano de obra | %mo |  | 5 | 164.27 | 8.21 | 37
| Equipos Seguridad | %mo |  | 5 | 164.27 | 8.21 | 37
| Escalera dielectrica embonable 10.0m (4 cuerpos) | h-m | 1 | 2.29 | 1.74 | 3.98 | 48
| Equipos de Protección Personal - COVID-19 | eq | 3.2 | 7.31 | 0.23 | 1.68 | 37
[5 empty] | Sub-total | 22.08
MAQUINARIAS
| Camioneta 1000 kg. | h-m | 0.2 | 0.46 | 51.86 | 23.86 | 48
[5 empty] | Sub-total | 23.86
|  | TOTAL |  |  |  | 212.5
55087 | Armado A11-S(0.8)
| UNIDAD : | jgo
| RENDIMIENTO : | 3.5 | jgo/dia
| PARTICIPACIÓN DE LA M. O. EN LOS COSTOS |  | 74.03% | CALIFICADA | 25.97% | NO CALIFICADA
| DESCRIPCIÓN | Und. | Cuadrilla | Cantidad | P. Unitario | Parcial | Índice Unificado
[5 empty] | S/ | S/ | (INEI)
MANO DE OBRA
| Capataz | h-h | 0.2 | 0.46 | 31.43 | 14.46 | 47
| Operario | h-h | 1 | 2.29 | 26.19 | 59.98 | 47
| Oficial | h-h | 1 | 2.29 | 20.6 | 47.17 | 47
| Peón | h-h | 1 | 2.29 | 18.63 | 42.66 | 47
[5 empty] | Sub-total | 164.27
MATERIALES
| Sellador Concreto | gal |  | 0.04 | 25.5 | 1.02 | 38
| Agua | m3 |  | 0 | 6 | 0 | 39
| Arena | m3 |  | 0 | 46.61 | 0 | 4
| Cemento Portland Tipo Antisalitre MS | bls |  | 0.05 | 25.42 | 1.27 | 21
[5 empty] | Sub-total | 2.29
EQUIPOS Y HERRAMIENTAS
| Herramientas 5% de mano de obra | %mo |  | 5 | 164.27 | 8.21 | 37
| Equipos Seguridad | %mo |  | 5 | 164.27 | 8.21 | 37
| Escalera dielectrica embonable 10.0m (4 cuerpos) | h-m | 1 | 2.29 | 1.74 | 3.98 | 48
| Equipos de Protección Personal - COVID-19 | eq | 3.2 | 7.31 | 0.23 | 1.68 | 37
[5 empty] | Sub-total | 22.08
MAQUINARIAS
| Camioneta 1000 kg. | h-m | 0.2 | 0.46 | 51.86 | 23.86 | 48
[5 empty] | Sub-total | 23.86
|  | TOTAL |  |  |  | 212.5
55088 | Armado A11-S(1.0)
| UNIDAD : | jgo
| RENDIMIENTO : | 3.5 | jgo/dia
| PARTICIPACIÓN DE LA M. O. EN LOS COSTOS |  | 74.03% | CALIFICADA | 25.97% | NO CALIFICADA
| DESCRIPCIÓN | Und. | Cuadrilla | Cantidad | P. Unitario | Parcial | Índice Unificado
[5 empty] | S/ | S/ | (INEI)
MANO DE OBRA
| Capataz | h-h | 0.2 | 0.46 | 31.43 | 14.46 | 47
| Operario | h-h | 1 | 2.29 | 26.19 | 59.98 | 47
| Oficial | h-h | 1 | 2.29 | 20.6 | 47.17 | 47
| Peón | h-h | 1 | 2.29 | 18.63 | 42.66 | 47
[5 empty] | Sub-total | 164.27
MATERIALES
| Sellador Concreto | gal |  | 0.04 | 25.5 | 1.02 | 38
| Agua | m3 |  | 0 | 6 | 0 | 39
| Arena | m3 |  | 0 | 46.61 | 0 | 4
| Cemento Portland Tipo Antisalitre MS | bls |  | 0.05 | 25.42 | 1.27 | 21
[5 empty] | Sub-total | 2.29
EQUIPOS Y HERRAMIENTAS
| Herramientas 5% de mano de obra | %mo |  | 5 | 164.27 | 8.21 | 37
| Equipos Seguridad | %mo |  | 5 | 164.27 | 8.21 | 37
| Escalera dielectrica embonable 10.0m (4 cuerpos) | h-m | 1 | 2.29 | 1.74 | 3.98 | 48
| Equipos de Protección Personal - COVID-19 | eq | 3.2 | 7.31 | 0.23 | 1.68 | 37
[5 empty] | Sub-total | 22.08
MAQUINARIAS
| Camioneta 1000 kg. | h-m | 0.2 | 0.46 | 51.86 | 23.86 | 48
[5 empty] | Sub-total | 23.86
|  | TOTAL |  |  |  | 212.5
55089 | Armado A11-S(1.5)
| UNIDAD : | jgo
| RENDIMIENTO : | 3.5 | jgo/dia
| PARTICIPACIÓN DE LA M. O. EN LOS COSTOS |  | 74.03% | CALIFICADA | 25.97% | NO CALIFICADA
| DESCRIPCIÓN | Und. | Cuadrilla | Cantidad | P. Unitario | Parcial | Índice Unificado
[5 empty] | S/ | S/ | (INEI)
MANO DE OBRA
| Capataz | h-h | 0.2 | 0.46 | 31.43 | 14.46 | 47
| Operario | h-h | 1 | 2.29 | 26.19 | 59.98 | 47
| Oficial | h-h | 1 | 2.29 | 20.6 | 47.17 | 47
| Peón | h-h | 1 | 2.29 | 18.63 | 42.66 | 47
[5 empty] | Sub-total | 164.27
MATERIALES
| Sellador Concreto | gal |  | 0.04 | 25.5 | 1.02 | 38
| Agua | m3 |  | 0 | 6 | 0 | 39
| Arena | m3 |  | 0 | 46.61 | 0 | 4
| Cemento Portland Tipo Antisalitre MS | bls |  | 0.05 | 25.42 | 1.27 | 21
[5 empty] | Sub-total | 2.29
EQUIPOS Y HERRAMIENTAS
| Herramientas 5% de mano de obra | %mo |  | 5 | 164.27 | 8.21 | 37
| Equipos Seguridad | %mo |  | 5 | 164.27 | 8.21 | 37
| Escalera dielectrica embonable 10.0m (4 cuerpos) | h-m | 1 | 2.29 | 1.74 | 3.98 | 48
| Equipos de Protección Personal - COVID-19 | eq | 3.2 | 7.31 | 0.23 | 1.68 | 37
[5 empty] | Sub-total | 22.08
MAQUINARIAS
| Camioneta 1000 kg. | h-m | 0.2 | 0.46 | 51.86 | 23.86 | 48
[5 empty] | Sub-total | 23.86
|  | TOTAL |  |  |  | 212.5
55090 | Armado A12
| UNIDAD : | jgo
| RENDIMIENTO : | 5.6 | jgo/dia
| PARTICIPACIÓN DE LA M. O. EN LOS COSTOS |  | 74.05% | CALIFICADA | 25.95% | NO CALIFICADA
| DESCRIPCIÓN | Und. | Cuadrilla | Cantidad | P. Unitario | Parcial | Índice Unificado
[5 empty] | S/ | S/ | (INEI)
MANO DE OBRA
| Capataz | h-h | 0.2 | 0.29 | 31.43 | 9.11 | 47
| Operario | h-h | 1 | 1.43 | 26.19 | 37.45 | 47
| Oficial | h-h | 1 | 1.43 | 20.6 | 29.46 | 47
| Peón | h-h | 1 | 1.43 | 18.63 | 26.64 | 47
[5 empty] | Sub-total | 102.66
MATERIALES
| Sellador Concreto | gal |  | 0.04 | 25.5 | 1.02 | 38
| Agua | m3 |  | 0 | 6 | 0 | 39
| Arena | m3 |  | 0 | 46.61 | 0 | 4
| Cemento Portland Tipo Antisalitre MS | bls |  | 0.05 | 25.42 | 1.27 | 21
[5 empty] | Sub-total | 2.29
EQUIPOS Y HERRAMIENTAS
| Herramientas 5% de mano de obra | %mo |  | 5 | 102.66 | 5.13 | 37
| Equipos Seguridad | %mo |  | 5 | 102.66 | 5.13 | 37
| Escalera dielectrica embonable 10.0m (4 cuerpos) | h-m | 1 | 1.43 | 1.74 | 2.49 | 48
| Equipos de Protección Personal - COVID-19 | eq | 3.2 | 4.57 | 0.23 | 1.05 | 37
[5 empty] | Sub-total | 13.8
MAQUINARIAS
| Camioneta 1000 kg. | h-m | 0.2 | 0.29 | 51.86 | 15.04 | 48
[5 empty] | Sub-total | 15.04
|  | TOTAL |  |  |  | 133.79
55091 | Armado A13(0.6)
| UNIDAD : | jgo
| RENDIMIENTO : | 4.2 | jgo/dia
| PARTICIPACIÓN DE LA M. O. EN LOS COSTOS |  | 74.02% | CALIFICADA | 25.98% | NO CALIFICADA
| DESCRIPCIÓN | Und. | Cuadrilla | Cantidad | P. Unitario | Parcial | Índice Unificado
[5 empty] | S/ | S/ | (INEI)
MANO DE OBRA
| Capataz | h-h | 0.2 | 0.38 | 31.43 | 11.94 | 47
| Operario | h-h | 1 | 1.9 | 26.19 | 49.76 | 47
| Oficial | h-h | 1 | 1.9 | 20.6 | 39.14 | 47
| Peón | h-h | 1 | 1.9 | 18.63 | 35.4 | 47
[5 empty] | Sub-total | 136.24
MATERIALES
| Sellador Concreto | gal |  | 0.04 | 25.5 | 1.02 | 38
| Agua | m3 |  | 0 | 6 | 0 | 39
| Arena | m3 |  | 0 | 46.61 | 0 | 4
| Cemento Portland Tipo Antisalitre MS | bls |  | 0.05 | 25.42 | 1.27 | 21
[5 empty] | Sub-total | 2.29
EQUIPOS Y HERRAMIENTAS
| Herramientas 5% de mano de obra | %mo |  | 5 | 136.24 | 6.81 | 37
| Equipos Seguridad | %mo |  | 5 | 136.24 | 6.81 | 37
| Escalera dielectrica embonable 10.0m (4 cuerpos) | h-m | 1 | 1.9 | 1.74 | 3.31 | 48
| Equipos de Protección Personal - COVID-19 | eq | 3.2 | 6.1 | 0.23 | 1.4 | 37
[5 empty] | Sub-total | 18.33
MAQUINARIAS
| Camioneta 1000 kg. | h-m | 0.2 | 0.38 | 51.86 | 19.71 | 48
[5 empty] | Sub-total | 19.71
|  | TOTAL |  |  |  | 176.57
55092 | Armado A14(0.6)
| UNIDAD : | jgo
| RENDIMIENTO : | 5 | jgo/dia
| PARTICIPACIÓN DE LA M. O. EN LOS COSTOS |  | 74.02% | CALIFICADA | 25.98% | NO CALIFICADA
| DESCRIPCIÓN | Und. | Cuadrilla | Cantidad | P. Unitario | Parcial | Índice Unificado
[5 empty] | S/ | S/ | (INEI)
MANO DE OBRA
| Capataz | h-h | 0.2 | 0.32 | 31.43 | 10.06 | 47
| Operario | h-h | 1 | 1.6 | 26.19 | 41.9 | 47
| Oficial | h-h | 1 | 1.6 | 20.6 | 32.96 | 47
| Peón | h-h | 1 | 1.6 | 18.63 | 29.81 | 47
[5 empty] | Sub-total | 114.73
MATERIALES
| Sellador Concreto | gal |  | 0.04 | 25.5 | 1.02 | 38
| Agua | m3 |  | 0 | 6 | 0 | 39
| Arena | m3 |  | 0 | 46.61 | 0 | 4
| Cemento Portland Tipo Antisalitre MS | bls |  | 0.05 | 25.42 | 1.27 | 21
[5 empty] | Sub-total | 2.29
EQUIPOS Y HERRAMIENTAS
| Herramientas 5% de mano de obra | %mo |  | 5 | 114.73 | 5.74 | 37
| Equipos Seguridad | %mo |  | 5 | 114.73 | 5.74 | 37
| Escalera dielectrica embonable 10.0m (4 cuerpos) | h-m | 1 | 1.6 | 1.74 | 2.78 | 48
| Equipos de Protección Personal - COVID-19 | eq | 3.2 | 5.12 | 0.23 | 1.18 | 37
[5 empty] | Sub-total | 15.44
MAQUINARIAS
| Camioneta 1000 kg. | h-m | 0.2 | 0.32 | 51.86 | 16.6 | 48
[5 empty] | Sub-total | 16.6
|  | TOTAL |  |  |  | 149.06
55093 | Armado A14(0.8)
| UNIDAD : | jgo
| RENDIMIENTO : | 5 | jgo/dia
| PARTICIPACIÓN DE LA M. O. EN LOS COSTOS |  | 74.02% | CALIFICADA | 25.98% | NO CALIFICADA
| DESCRIPCIÓN | Und. | Cuadrilla | Cantidad | P. Unitario | Parcial | Índice Unificado
[5 empty] | S/ | S/ | (INEI)
MANO DE OBRA
| Capataz | h-h | 0.2 | 0.32 | 31.43 | 10.06 | 47
| Operario | h-h | 1 | 1.6 | 26.19 | 41.9 | 47
| Oficial | h-h | 1 | 1.6 | 20.6 | 32.96 | 47
| Peón | h-h | 1 | 1.6 | 18.63 | 29.81 | 47
[5 empty] | Sub-total | 114.73
MATERIALES
| Sellador Concreto | gal |  | 0.04 | 25.5 | 1.02 | 38
| Agua | m3 |  | 0 | 6 | 0 | 39
| Arena | m3 |  | 0 | 46.61 | 0 | 4
| Cemento Portland Tipo Antisalitre MS | bls |  | 0.05 | 25.42 | 1.27 | 21
[5 empty] | Sub-total | 2.29
EQUIPOS Y HERRAMIENTAS
| Herramientas 5% de mano de obra | %mo |  | 5 | 114.73 | 5.74 | 37
| Equipos Seguridad | %mo |  | 5 | 114.73 | 5.74 | 37
| Escalera dielectrica embonable 10.0m (4 cuerpos) | h-m | 1 | 1.6 | 1.74 | 2.78 | 48
| Equipos de Protección Personal - COVID-19 | eq | 3.2 | 5.12 | 0.23 | 1.18 | 37
[5 empty] | Sub-total | 15.44
MAQUINARIAS
| Camioneta 1000 kg. | h-m | 0.2 | 0.32 | 51.86 | 16.6 | 48
[5 empty] | Sub-total | 16.6
|  | TOTAL |  |  |  | 149.06
55094 | Armado A14(1.0)
| UNIDAD : | jgo
| RENDIMIENTO : | 4.9 | jgo/dia
| PARTICIPACIÓN DE LA M. O. EN LOS COSTOS |  | 74.04% | CALIFICADA | 25.96% | NO CALIFICADA
| DESCRIPCIÓN | Und. | Cuadrilla | Cantidad | P. Unitario | Parcial | Índice Unificado
[5 empty] | S/ | S/ | (INEI)
MANO DE OBRA
| Capataz | h-h | 0.2 | 0.33 | 31.43 | 10.37 | 47
| Operario | h-h | 1 | 1.63 | 26.19 | 42.69 | 47
| Oficial | h-h | 1 | 1.63 | 20.6 | 33.58 | 47
| Peón | h-h | 1 | 1.63 | 18.63 | 30.37 | 47
[5 empty] | Sub-total | 117.01
MATERIALES
| Sellador Concreto | gal |  | 0.04 | 25.5 | 1.02 | 38
| Agua | m3 |  | 0 | 6 | 0 | 39
| Arena | m3 |  | 0 | 46.61 | 0 | 4
| Cemento Portland Tipo Antisalitre MS | bls |  | 0.05 | 25.42 | 1.27 | 21
[5 empty] | Sub-total | 2.29
EQUIPOS Y HERRAMIENTAS
| Herramientas 5% de mano de obra | %mo |  | 5 | 117.01 | 5.85 | 37
| Equipos Seguridad | %mo |  | 5 | 117.01 | 5.85 | 37
| Escalera dielectrica embonable 10.0m (4 cuerpos) | h-m | 1 | 1.63 | 1.74 | 2.84 | 48
| Equipos de Protección Personal - COVID-19 | eq | 3.2 | 5.22 | 0.23 | 1.2 | 37
[5 empty] | Sub-total | 15.74
MAQUINARIAS
| Camioneta 1000 kg. | h-m | 0.2 | 0.33 | 51.86 | 17.11 | 48
[5 empty] | Sub-total | 17.11
|  | TOTAL |  |  |  | 152.15
55095 | Armado A14(1.5)
| UNIDAD : | jgo
| RENDIMIENTO : | 4.5 | jgo/dia
| PARTICIPACIÓN DE LA M. O. EN LOS COSTOS |  | 74.05% | CALIFICADA | 25.95% | NO CALIFICADA
| DESCRIPCIÓN | Und. | Cuadrilla | Cantidad | P. Unitario | Parcial | Índice Unificado
[5 empty] | S/ | S/ | (INEI)
MANO DE OBRA
| Capataz | h-h | 0.2 | 0.36 | 31.43 | 11.31 | 47
| Operario | h-h | 1 | 1.78 | 26.19 | 46.62 | 47
| Oficial | h-h | 1 | 1.78 | 20.6 | 36.67 | 47
| Peón | h-h | 1 | 1.78 | 18.63 | 33.16 | 47
[5 empty] | Sub-total | 127.76
MATERIALES
| Sellador Concreto | gal |  | 0.04 | 25.5 | 1.02 | 38
| Agua | m3 |  | 0 | 6 | 0 | 39
| Arena | m3 |  | 0 | 46.61 | 0 | 4
| Cemento Portland Tipo Antisalitre MS | bls |  | 0.05 | 25.42 | 1.27 | 21
[5 empty] | Sub-total | 2.29
EQUIPOS Y HERRAMIENTAS
| Herramientas 5% de mano de obra | %mo |  | 5 | 127.76 | 6.39 | 37
| Equipos Seguridad | %mo |  | 5 | 127.76 | 6.39 | 37
| Escalera dielectrica embonable 10.0m (4 cuerpos) | h-m | 1 | 1.78 | 1.74 | 3.1 | 48
| Equipos de Protección Personal - COVID-19 | eq | 3.2 | 5.69 | 0.23 | 1.31 | 37
[5 empty] | Sub-total | 17.19
MAQUINARIAS
| Camioneta 1000 kg. | h-m | 0.2 | 0.36 | 51.86 | 18.67 | 48
[5 empty] | Sub-total | 18.67
|  | TOTAL |  |  |  | 165.91
55096 | Armado A15(0.6)
| UNIDAD : | jgo
| RENDIMIENTO : | 5 | jgo/dia
| PARTICIPACIÓN DE LA M. O. EN LOS COSTOS |  | 74.02% | CALIFICADA | 25.98% | NO CALIFICADA
| DESCRIPCIÓN | Und. | Cuadrilla | Cantidad | P. Unitario | Parcial | Índice Unificado
[5 empty] | S/ | S/ | (INEI)
MANO DE OBRA
| Capataz | h-h | 0.2 | 0.32 | 31.43 | 10.06 | 47
| Operario | h-h | 1 | 1.6 | 26.19 | 41.9 | 47
| Oficial | h-h | 1 | 1.6 | 20.6 | 32.96 | 47
| Peón | h-h | 1 | 1.6 | 18.63 | 29.81 | 47
[5 empty] | Sub-total | 114.73
MATERIALES
| Sellador Concreto | gal |  | 0.04 | 25.5 | 1.02 | 38
| Agua | m3 |  | 0 | 6 | 0 | 39
| Arena | m3 |  | 0 | 46.61 | 0 | 4
| Cemento Portland Tipo Antisalitre MS | bls |  | 0.05 | 25.42 | 1.27 | 21
[5 empty] | Sub-total | 2.29
EQUIPOS Y HERRAMIENTAS
| Herramientas 5% de mano de obra | %mo |  | 5 | 114.73 | 5.74 | 37
| Equipos Seguridad | %mo |  | 5 | 114.73 | 5.74 | 37
| Escalera dielectrica embonable 10.0m (4 cuerpos) | h-m | 1 | 1.6 | 1.74 | 2.78 | 48
| Equipos de Protección Personal - COVID-19 | eq | 3.2 | 5.12 | 0.23 | 1.18 | 37
[5 empty] | Sub-total | 15.44
MAQUINARIAS
| Camioneta 1000 kg. | h-m | 0.2 | 0.32 | 51.86 | 16.6 | 48
[5 empty] | Sub-total | 16.6
|  | TOTAL |  |  |  | 149.06
55097 | Armado A15(0.8)
| UNIDAD : | jgo
| RENDIMIENTO : | 5 | jgo/dia
| PARTICIPACIÓN DE LA M. O. EN LOS COSTOS |  | 74.02% | CALIFICADA | 25.98% | NO CALIFICADA
| DESCRIPCIÓN | Und. | Cuadrilla | Cantidad | P. Unitario | Parcial | Índice Unificado
[5 empty] | S/ | S/ | (INEI)
MANO DE OBRA
| Capataz | h-h | 0.2 | 0.32 | 31.43 | 10.06 | 47
| Operario | h-h | 1 | 1.6 | 26.19 | 41.9 | 47
| Oficial | h-h | 1 | 1.6 | 20.6 | 32.96 | 47
| Peón | h-h | 1 | 1.6 | 18.63 | 29.81 | 47
[5 empty] | Sub-total | 114.73
MATERIALES
| Sellador Concreto | gal |  | 0.04 | 25.5 | 1.02 | 38
| Agua | m3 |  | 0 | 6 | 0 | 39
| Arena | m3 |  | 0 | 46.61 | 0 | 4
| Cemento Portland Tipo Antisalitre MS | bls |  | 0.05 | 25.42 | 1.27 | 21
[5 empty] | Sub-total | 2.29
EQUIPOS Y HERRAMIENTAS
| Herramientas 5% de mano de obra | %mo |  | 5 | 114.73 | 5.74 | 37
| Equipos Seguridad | %mo |  | 5 | 114.73 | 5.74 | 37
| Escalera dielectrica embonable 10.0m (4 cuerpos) | h-m | 1 | 1.6 | 1.74 | 2.78 | 48
| Equipos de Protección Personal - COVID-19 | eq | 3.2 | 5.12 | 0.23 | 1.18 | 37
[5 empty] | Sub-total | 15.44
MAQUINARIAS
| Camioneta 1000 kg. | h-m | 0.2 | 0.32 | 51.86 | 16.6 | 48
[5 empty] | Sub-total | 16.6
|  | TOTAL |  |  |  | 149.06
55098 | Armado A15(1.0)
| UNIDAD : | jgo
| RENDIMIENTO : | 4.9 | jgo/dia
| PARTICIPACIÓN DE LA M. O. EN LOS COSTOS |  | 74.04% | CALIFICADA | 25.96% | NO CALIFICADA
| DESCRIPCIÓN | Und. | Cuadrilla | Cantidad | P. Unitario | Parcial | Índice Unificado
[5 empty] | S/ | S/ | (INEI)
MANO DE OBRA
| Capataz | h-h | 0.2 | 0.33 | 31.43 | 10.37 | 47
| Operario | h-h | 1 | 1.63 | 26.19 | 42.69 | 47
| Oficial | h-h | 1 | 1.63 | 20.6 | 33.58 | 47
| Peón | h-h | 1 | 1.63 | 18.63 | 30.37 | 47
[5 empty] | Sub-total | 117.01
MATERIALES
| Sellador Concreto | gal |  | 0.04 | 25.5 | 1.02 | 38
| Agua | m3 |  | 0 | 6 | 0 | 39
| Arena | m3 |  | 0 | 46.61 | 0 | 4
| Cemento Portland Tipo Antisalitre MS | bls |  | 0.05 | 25.42 | 1.27 | 21
[5 empty] | Sub-total | 2.29
EQUIPOS Y HERRAMIENTAS
| Herramientas 5% de mano de obra | %mo |  | 5 | 117.01 | 5.85 | 37
| Equipos Seguridad | %mo |  | 5 | 117.01 | 5.85 | 37
| Escalera dielectrica embonable 10.0m (4 cuerpos) | h-m | 1 | 1.63 | 1.74 | 2.84 | 48
| Equipos de Protección Personal - COVID-19 | eq | 3.2 | 5.22 | 0.23 | 1.2 | 37
[5 empty] | Sub-total | 15.74
MAQUINARIAS
| Camioneta 1000 kg. | h-m | 0.2 | 0.33 | 51.86 | 17.11 | 48
[5 empty] | Sub-total | 17.11
|  | TOTAL |  |  |  | 152.15
55099 | Armado A15(1.5)
| UNIDAD : | jgo
| RENDIMIENTO : | 4.5 | jgo/dia
| PARTICIPACIÓN DE LA M. O. EN LOS COSTOS |  | 74.05% | CALIFICADA | 25.95% | NO CALIFICADA
| DESCRIPCIÓN | Und. | Cuadrilla | Cantidad | P. Unitario | Parcial | Índice Unificado
[5 empty] | S/ | S/ | (INEI)
MANO DE OBRA
| Capataz | h-h | 0.2 | 0.36 | 31.43 | 11.31 | 47
| Operario | h-h | 1 | 1.78 | 26.19 | 46.62 | 47
| Oficial | h-h | 1 | 1.78 | 20.6 | 36.67 | 47
| Peón | h-h | 1 | 1.78 | 18.63 | 33.16 | 47
[5 empty] | Sub-total | 127.76
MATERIALES
| Sellador Concreto | gal |  | 0.04 | 25.5 | 1.02 | 38
| Agua | m3 |  | 0 | 6 | 0 | 39
| Arena | m3 |  | 0 | 46.61 | 0 | 4
| Cemento Portland Tipo Antisalitre MS | bls |  | 0.05 | 25.42 | 1.27 | 21
[5 empty] | Sub-total | 2.29
EQUIPOS Y HERRAMIENTAS
| Herramientas 5% de mano de obra | %mo |  | 5 | 127.76 | 6.39 | 37
| Equipos Seguridad | %mo |  | 5 | 127.76 | 6.39 | 37
| Escalera dielectrica embonable 10.0m (4 cuerpos) | h-m | 1 | 1.78 | 1.74 | 3.1 | 48
| Equipos de Protección Personal - COVID-19 | eq | 3.2 | 5.69 | 0.23 | 1.31 | 37
[5 empty] | Sub-total | 17.19
MAQUINARIAS
| Camioneta 1000 kg. | h-m | 0.2 | 0.36 | 51.86 | 18.67 | 48
[5 empty] | Sub-total | 18.67
|  | TOTAL |  |  |  | 165.91
55100 | Armado A15-D(0.6)
| UNIDAD : | jgo
| RENDIMIENTO : | 4.7 | jgo/dia
| PARTICIPACIÓN DE LA M. O. EN LOS COSTOS |  | 74.02% | CALIFICADA | 25.98% | NO CALIFICADA
| DESCRIPCIÓN | Und. | Cuadrilla | Cantidad | P. Unitario | Parcial | Índice Unificado
[5 empty] | S/ | S/ | (INEI)
MANO DE OBRA
| Capataz | h-h | 0.2 | 0.34 | 31.43 | 10.69 | 47
| Operario | h-h | 1 | 1.7 | 26.19 | 44.52 | 47
| Oficial | h-h | 1 | 1.7 | 20.6 | 35.02 | 47
| Peón | h-h | 1 | 1.7 | 18.63 | 31.67 | 47
[5 empty] | Sub-total | 121.9
MATERIALES
| Sellador Concreto | gal |  | 0.04 | 25.5 | 1.02 | 38
| Agua | m3 |  | 0 | 6 | 0 | 39
| Arena | m3 |  | 0 | 46.61 | 0 | 4
| Cemento Portland Tipo Antisalitre MS | bls |  | 0.05 | 25.42 | 1.27 | 21
[5 empty] | Sub-total | 2.29
EQUIPOS Y HERRAMIENTAS
| Herramientas 5% de mano de obra | %mo |  | 5 | 121.9 | 6.1 | 37
| Equipos Seguridad | %mo |  | 5 | 121.9 | 6.1 | 37
| Escalera dielectrica embonable 10.0m (4 cuerpos) | h-m | 1 | 1.7 | 1.74 | 2.96 | 48
| Equipos de Protección Personal - COVID-19 | eq | 3.2 | 5.45 | 0.23 | 1.25 | 37
[5 empty] | Sub-total | 16.41
MAQUINARIAS
| Camioneta 1000 kg. | h-m | 0.2 | 0.34 | 51.86 | 17.63 | 48
[5 empty] | Sub-total | 17.63
|  | TOTAL |  |  |  | 158.23
55101 | Armado A15-D(0.8)
| UNIDAD : | jgo
| RENDIMIENTO : | 4.6 | jgo/dia
| PARTICIPACIÓN DE LA M. O. EN LOS COSTOS |  | 74.03% | CALIFICADA | 25.97% | NO CALIFICADA
| DESCRIPCIÓN | Und. | Cuadrilla | Cantidad | P. Unitario | Parcial | Índice Unificado
[5 empty] | S/ | S/ | (INEI)
MANO DE OBRA
| Capataz | h-h | 0.2 | 0.35 | 31.43 | 11 | 47
| Operario | h-h | 1 | 1.74 | 26.19 | 45.57 | 47
| Oficial | h-h | 1 | 1.74 | 20.6 | 35.84 | 47
| Peón | h-h | 1 | 1.74 | 18.63 | 32.42 | 47
[5 empty] | Sub-total | 124.83
MATERIALES
| Sellador Concreto | gal |  | 0.04 | 25.5 | 1.02 | 38
| Agua | m3 |  | 0 | 6 | 0 | 39
| Arena | m3 |  | 0 | 46.61 | 0 | 4
| Cemento Portland Tipo Antisalitre MS | bls |  | 0.05 | 25.42 | 1.27 | 21
[5 empty] | Sub-total | 2.29
EQUIPOS Y HERRAMIENTAS
| Herramientas 5% de mano de obra | %mo |  | 5 | 124.83 | 6.24 | 37
| Equipos Seguridad | %mo |  | 5 | 124.83 | 6.24 | 37
| Escalera dielectrica embonable 10.0m (4 cuerpos) | h-m | 1 | 1.74 | 1.74 | 3.03 | 48
| Equipos de Protección Personal - COVID-19 | eq | 3.2 | 5.57 | 0.23 | 1.28 | 37
[5 empty] | Sub-total | 16.79
MAQUINARIAS
| Camioneta 1000 kg. | h-m | 0.2 | 0.35 | 51.86 | 18.15 | 48
[5 empty] | Sub-total | 18.15
|  | TOTAL |  |  |  | 162.06
55102 | Armado A15-D(1.0)
| UNIDAD : | jgo
| RENDIMIENTO : | 4.6 | jgo/dia
| PARTICIPACIÓN DE LA M. O. EN LOS COSTOS |  | 74.03% | CALIFICADA | 25.97% | NO CALIFICADA
| DESCRIPCIÓN | Und. | Cuadrilla | Cantidad | P. Unitario | Parcial | Índice Unificado
[5 empty] | S/ | S/ | (INEI)
MANO DE OBRA
| Capataz | h-h | 0.2 | 0.35 | 31.43 | 11 | 47
| Operario | h-h | 1 | 1.74 | 26.19 | 45.57 | 47
| Oficial | h-h | 1 | 1.74 | 20.6 | 35.84 | 47
| Peón | h-h | 1 | 1.74 | 18.63 | 32.42 | 47
[5 empty] | Sub-total | 124.83
MATERIALES
| Sellador Concreto | gal |  | 0.04 | 25.5 | 1.02 | 38
| Agua | m3 |  | 0 | 6 | 0 | 39
| Arena | m3 |  | 0 | 46.61 | 0 | 4
| Cemento Portland Tipo Antisalitre MS | bls |  | 0.05 | 25.42 | 1.27 | 21
[5 empty] | Sub-total | 2.29
EQUIPOS Y HERRAMIENTAS
| Herramientas 5% de mano de obra | %mo |  | 5 | 124.83 | 6.24 | 37
| Equipos Seguridad | %mo |  | 5 | 124.83 | 6.24 | 37
| Escalera dielectrica embonable 10.0m (4 cuerpos) | h-m | 1 | 1.74 | 1.74 | 3.03 | 48
| Equipos de Protección Personal - COVID-19 | eq | 3.2 | 5.57 | 0.23 | 1.28 | 37
[5 empty] | Sub-total | 16.79
MAQUINARIAS
| Camioneta 1000 kg. | h-m | 0.2 | 0.35 | 51.86 | 18.15 | 48
[5 empty] | Sub-total | 18.15
|  | TOTAL |  |  |  | 162.06
55103 | Armado A15-D(1.5)
| UNIDAD : | jgo
| RENDIMIENTO : | 4.1 | jgo/dia
| PARTICIPACIÓN DE LA M. O. EN LOS COSTOS |  | 74.02% | CALIFICADA | 25.98% | NO CALIFICADA
| DESCRIPCIÓN | Und. | Cuadrilla | Cantidad | P. Unitario | Parcial | Índice Unificado
[5 empty] | S/ | S/ | (INEI)
MANO DE OBRA
| Capataz | h-h | 0.2 | 0.39 | 31.43 | 12.26 | 47
| Operario | h-h | 1 | 1.95 | 26.19 | 51.07 | 47
| Oficial | h-h | 1 | 1.95 | 20.6 | 40.17 | 47
| Peón | h-h | 1 | 1.95 | 18.63 | 36.33 | 47
[5 empty] | Sub-total | 139.83
MATERIALES
| Sellador Concreto | gal |  | 0.04 | 25.5 | 1.02 | 38
| Agua | m3 |  | 0 | 6 | 0 | 39
| Arena | m3 |  | 0 | 46.61 | 0 | 4
| Cemento Portland Tipo Antisalitre MS | bls |  | 0.05 | 25.42 | 1.27 | 21
[5 empty] | Sub-total | 2.29
EQUIPOS Y HERRAMIENTAS
| Herramientas 5% de mano de obra | %mo |  | 5 | 139.83 | 6.99 | 37
| Equipos Seguridad | %mo |  | 5 | 139.83 | 6.99 | 37
| Escalera dielectrica embonable 10.0m (4 cuerpos) | h-m | 1 | 1.95 | 1.74 | 3.39 | 48
| Equipos de Protección Personal - COVID-19 | eq | 3.2 | 6.24 | 0.23 | 1.44 | 37
[5 empty] | Sub-total | 18.81
MAQUINARIAS
| Camioneta 1000 kg. | h-m | 0.2 | 0.39 | 51.86 | 20.23 | 48
[5 empty] | Sub-total | 20.23
|  | TOTAL |  |  |  | 181.16
55104 | Armado A16(1.2)
| UNIDAD : | jgo
| RENDIMIENTO : | 5.1 | jgo/dia
| PARTICIPACIÓN DE LA M. O. EN LOS COSTOS |  | 73.99% | CALIFICADA | 26.01% | NO CALIFICADA
| DESCRIPCIÓN | Und. | Cuadrilla | Cantidad | P. Unitario | Parcial | Índice Unificado
[5 empty] | S/ | S/ | (INEI)
MANO DE OBRA
| Capataz | h-h | 0.2 | 0.31 | 31.43 | 9.74 | 47
| Operario | h-h | 1 | 1.57 | 26.19 | 41.12 | 47
| Oficial | h-h | 1 | 1.57 | 20.6 | 32.34 | 47
| Peón | h-h | 1 | 1.57 | 18.63 | 29.25 | 47
[5 empty] | Sub-total | 112.45
MATERIALES
| Sellador Concreto | gal |  | 0.04 | 25.5 | 1.02 | 38
| Agua | m3 |  | 0 | 6 | 0 | 39
| Arena | m3 |  | 0 | 46.61 | 0 | 4
| Cemento Portland Tipo Antisalitre MS | bls |  | 0.05 | 25.42 | 1.27 | 21
[5 empty] | Sub-total | 2.29
EQUIPOS Y HERRAMIENTAS
| Herramientas 5% de mano de obra | %mo |  | 5 | 112.45 | 5.62 | 37
| Equipos Seguridad | %mo |  | 5 | 112.45 | 5.62 | 37
| Escalera dielectrica embonable 10.0m (4 cuerpos) | h-m | 1 | 1.57 | 1.74 | 2.73 | 48
| Equipos de Protección Personal - COVID-19 | eq | 3.2 | 5.02 | 0.23 | 1.15 | 37
[5 empty] | Sub-total | 15.12
MAQUINARIAS
| Camioneta 1000 kg. | h-m | 0.2 | 0.31 | 51.86 | 16.08 | 48
[5 empty] | Sub-total | 16.08
|  | TOTAL |  |  |  | 145.94
55105 | Armado A16(1.5)
| UNIDAD : | jgo
| RENDIMIENTO : | 4.9 | jgo/dia
| PARTICIPACIÓN DE LA M. O. EN LOS COSTOS |  | 74.04% | CALIFICADA | 25.96% | NO CALIFICADA
| DESCRIPCIÓN | Und. | Cuadrilla | Cantidad | P. Unitario | Parcial | Índice Unificado
[5 empty] | S/ | S/ | (INEI)
MANO DE OBRA
| Capataz | h-h | 0.2 | 0.33 | 31.43 | 10.37 | 47
| Operario | h-h | 1 | 1.63 | 26.19 | 42.69 | 47
| Oficial | h-h | 1 | 1.63 | 20.6 | 33.58 | 47
| Peón | h-h | 1 | 1.63 | 18.63 | 30.37 | 47
[5 empty] | Sub-total | 117.01
MATERIALES
| Sellador Concreto | gal |  | 0.04 | 25.5 | 1.02 | 38
| Agua | m3 |  | 0 | 6 | 0 | 39
| Arena | m3 |  | 0 | 46.61 | 0 | 4
| Cemento Portland Tipo Antisalitre MS | bls |  | 0.05 | 25.42 | 1.27 | 21
[5 empty] | Sub-total | 2.29
EQUIPOS Y HERRAMIENTAS
| Herramientas 5% de mano de obra | %mo |  | 5 | 117.01 | 5.85 | 37
| Equipos Seguridad | %mo |  | 5 | 117.01 | 5.85 | 37
| Escalera dielectrica embonable 10.0m (4 cuerpos) | h-m | 1 | 1.63 | 1.74 | 2.84 | 48
| Equipos de Protección Personal - COVID-19 | eq | 3.2 | 5.22 | 0.23 | 1.2 | 37
[5 empty] | Sub-total | 15.74
MAQUINARIAS
| Camioneta 1000 kg. | h-m | 0.2 | 0.33 | 51.86 | 17.11 | 48
[5 empty] | Sub-total | 17.11
|  | TOTAL |  |  |  | 152.15
55106 | Armado A16(2.0)
| UNIDAD : | jgo
| RENDIMIENTO : | 4.7 | jgo/dia
| PARTICIPACIÓN DE LA M. O. EN LOS COSTOS |  | 74.02% | CALIFICADA | 25.98% | NO CALIFICADA
| DESCRIPCIÓN | Und. | Cuadrilla | Cantidad | P. Unitario | Parcial | Índice Unificado
[5 empty] | S/ | S/ | (INEI)
MANO DE OBRA
| Capataz | h-h | 0.2 | 0.34 | 31.43 | 10.69 | 47
| Operario | h-h | 1 | 1.7 | 26.19 | 44.52 | 47
| Oficial | h-h | 1 | 1.7 | 20.6 | 35.02 | 47
| Peón | h-h | 1 | 1.7 | 18.63 | 31.67 | 47
[5 empty] | Sub-total | 121.9
MATERIALES
| Sellador Concreto | gal |  | 0.04 | 25.5 | 1.02 | 38
| Agua | m3 |  | 0 | 6 | 0 | 39
| Arena | m3 |  | 0 | 46.61 | 0 | 4
| Cemento Portland Tipo Antisalitre MS | bls |  | 0.05 | 25.42 | 1.27 | 21
[5 empty] | Sub-total | 2.29
EQUIPOS Y HERRAMIENTAS
| Herramientas 5% de mano de obra | %mo |  | 5 | 121.9 | 6.1 | 37
| Equipos Seguridad | %mo |  | 5 | 121.9 | 6.1 | 37
| Escalera dielectrica embonable 10.0m (4 cuerpos) | h-m | 1 | 1.7 | 1.74 | 2.96 | 48
| Equipos de Protección Personal - COVID-19 | eq | 3.2 | 5.45 | 0.23 | 1.25 | 37
[5 empty] | Sub-total | 16.41
MAQUINARIAS
| Camioneta 1000 kg. | h-m | 0.2 | 0.34 | 51.86 | 17.63 | 48
[5 empty] | Sub-total | 17.63
|  | TOTAL |  |  |  | 158.23
55107 | Armado A16-D(1.2)
| UNIDAD : | jgo
| RENDIMIENTO : | 4.8 | jgo/dia
| PARTICIPACIÓN DE LA M. O. EN LOS COSTOS |  | 73.99% | CALIFICADA | 26.01% | NO CALIFICADA
| DESCRIPCIÓN | Und. | Cuadrilla | Cantidad | P. Unitario | Parcial | Índice Unificado
[5 empty] | S/ | S/ | (INEI)
MANO DE OBRA
| Capataz | h-h | 0.2 | 0.33 | 31.43 | 10.37 | 47
| Operario | h-h | 1 | 1.67 | 26.19 | 43.74 | 47
| Oficial | h-h | 1 | 1.67 | 20.6 | 34.4 | 47
| Peón | h-h | 1 | 1.67 | 18.63 | 31.11 | 47
[5 empty] | Sub-total | 119.62
MATERIALES
| Sellador Concreto | gal |  | 0.04 | 25.5 | 1.02 | 38
| Agua | m3 |  | 0 | 6 | 0 | 39
| Arena | m3 |  | 0 | 46.61 | 0 | 4
| Cemento Portland Tipo Antisalitre MS | bls |  | 0.05 | 25.42 | 1.27 | 21
[5 empty] | Sub-total | 2.29
EQUIPOS Y HERRAMIENTAS
| Herramientas 5% de mano de obra | %mo |  | 5 | 119.62 | 5.98 | 37
| Equipos Seguridad | %mo |  | 5 | 119.62 | 5.98 | 37
| Escalera dielectrica embonable 10.0m (4 cuerpos) | h-m | 1 | 1.67 | 1.74 | 2.91 | 48
| Equipos de Protección Personal - COVID-19 | eq | 3.2 | 5.33 | 0.23 | 1.23 | 37
[5 empty] | Sub-total | 16.1
MAQUINARIAS
| Camioneta 1000 kg. | h-m | 0.2 | 0.33 | 51.86 | 17.11 | 48
[5 empty] | Sub-total | 17.11
|  | TOTAL |  |  |  | 155.12
55108 | Armado A16-D(1.5)
| UNIDAD : | jgo
| RENDIMIENTO : | 4.5 | jgo/dia
| PARTICIPACIÓN DE LA M. O. EN LOS COSTOS |  | 74.05% | CALIFICADA | 25.95% | NO CALIFICADA
| DESCRIPCIÓN | Und. | Cuadrilla | Cantidad | P. Unitario | Parcial | Índice Unificado
[5 empty] | S/ | S/ | (INEI)
MANO DE OBRA
| Capataz | h-h | 0.2 | 0.36 | 31.43 | 11.31 | 47
| Operario | h-h | 1 | 1.78 | 26.19 | 46.62 | 47
| Oficial | h-h | 1 | 1.78 | 20.6 | 36.67 | 47
| Peón | h-h | 1 | 1.78 | 18.63 | 33.16 | 47
[5 empty] | Sub-total | 127.76
MATERIALES
| Sellador Concreto | gal |  | 0.04 | 25.5 | 1.02 | 38
| Agua | m3 |  | 0 | 6 | 0 | 39
| Arena | m3 |  | 0 | 46.61 | 0 | 4
| Cemento Portland Tipo Antisalitre MS | bls |  | 0.05 | 25.42 | 1.27 | 21
[5 empty] | Sub-total | 2.29
EQUIPOS Y HERRAMIENTAS
| Herramientas 5% de mano de obra | %mo |  | 5 | 127.76 | 6.39 | 37
| Equipos Seguridad | %mo |  | 5 | 127.76 | 6.39 | 37
| Escalera dielectrica embonable 10.0m (4 cuerpos) | h-m | 1 | 1.78 | 1.74 | 3.1 | 48
| Equipos de Protección Personal - COVID-19 | eq | 3.2 | 5.69 | 0.23 | 1.31 | 37
[5 empty] | Sub-total | 17.19
MAQUINARIAS
| Camioneta 1000 kg. | h-m | 0.2 | 0.36 | 51.86 | 18.67 | 48
[5 empty] | Sub-total | 18.67
|  | TOTAL |  |  |  | 165.91
55109 | Armado A16-D(2.0)
| UNIDAD : | jgo
| RENDIMIENTO : | 4.4 | jgo/dia
| PARTICIPACIÓN DE LA M. O. EN LOS COSTOS |  | 73.99% | CALIFICADA | 26.01% | NO CALIFICADA
| DESCRIPCIÓN | Und. | Cuadrilla | Cantidad | P. Unitario | Parcial | Índice Unificado
[5 empty] | S/ | S/ | (INEI)
MANO DE OBRA
| Capataz | h-h | 0.2 | 0.36 | 31.43 | 11.31 | 47
| Operario | h-h | 1 | 1.82 | 26.19 | 47.67 | 47
| Oficial | h-h | 1 | 1.82 | 20.6 | 37.49 | 47
| Peón | h-h | 1 | 1.82 | 18.63 | 33.91 | 47
[5 empty] | Sub-total | 130.38
MATERIALES
| Sellador Concreto | gal |  | 0.04 | 25.5 | 1.02 | 38
| Agua | m3 |  | 0 | 6 | 0 | 39
| Arena | m3 |  | 0 | 46.61 | 0 | 4
| Cemento Portland Tipo Antisalitre MS | bls |  | 0.05 | 25.42 | 1.27 | 21
[5 empty] | Sub-total | 2.29
EQUIPOS Y HERRAMIENTAS
| Herramientas 5% de mano de obra | %mo |  | 5 | 130.38 | 6.52 | 37
| Equipos Seguridad | %mo |  | 5 | 130.38 | 6.52 | 37
| Escalera dielectrica embonable 10.0m (4 cuerpos) | h-m | 1 | 1.82 | 1.74 | 3.17 | 48
| Equipos de Protección Personal - COVID-19 | eq | 3.2 | 5.82 | 0.23 | 1.34 | 37
[5 empty] | Sub-total | 17.55
MAQUINARIAS
| Camioneta 1000 kg. | h-m | 0.2 | 0.36 | 51.86 | 18.67 | 48
[5 empty] | Sub-total | 18.67
|  | TOTAL |  |  |  | 168.89
55110 | Armado A16-2D(1.2)
| UNIDAD : | jgo
| RENDIMIENTO : | 4 | jgo/dia
| PARTICIPACIÓN DE LA M. O. EN LOS COSTOS |  | 74.02% | CALIFICADA | 25.98% | NO CALIFICADA
| DESCRIPCIÓN | Und. | Cuadrilla | Cantidad | P. Unitario | Parcial | Índice Unificado
[5 empty] | S/ | S/ | (INEI)
MANO DE OBRA
| Capataz | h-h | 0.2 | 0.4 | 31.43 | 12.57 | 47
| Operario | h-h | 1 | 2 | 26.19 | 52.38 | 47
| Oficial | h-h | 1 | 2 | 20.6 | 41.2 | 47
| Peón | h-h | 1 | 2 | 18.63 | 37.26 | 47
[5 empty] | Sub-total | 143.41
MATERIALES
| Sellador Concreto | gal |  | 0.04 | 25.5 | 1.02 | 38
| Agua | m3 |  | 0 | 6 | 0 | 39
| Arena | m3 |  | 0 | 46.61 | 0 | 4
| Cemento Portland Tipo Antisalitre MS | bls |  | 0.05 | 25.42 | 1.27 | 21
[5 empty] | Sub-total | 2.29
EQUIPOS Y HERRAMIENTAS
| Herramientas 5% de mano de obra | %mo |  | 5 | 143.41 | 7.17 | 37
| Equipos Seguridad | %mo |  | 5 | 143.41 | 7.17 | 37
| Escalera dielectrica embonable 10.0m (4 cuerpos) | h-m | 1 | 2 | 1.74 | 3.48 | 48
| Equipos de Protección Personal - COVID-19 | eq | 3.2 | 6.4 | 0.23 | 1.47 | 37
[5 empty] | Sub-total | 19.29
MAQUINARIAS
| Camioneta 1000 kg. | h-m | 0.2 | 0.4 | 51.86 | 20.74 | 48
[5 empty] | Sub-total | 20.74
|  | TOTAL |  |  |  | 185.73
55111 | Armado A16-2D(1.5)
| UNIDAD : | jgo
| RENDIMIENTO : | 3.9 | jgo/dia
| PARTICIPACIÓN DE LA M. O. EN LOS COSTOS |  | 74.02% | CALIFICADA | 25.98% | NO CALIFICADA
| DESCRIPCIÓN | Und. | Cuadrilla | Cantidad | P. Unitario | Parcial | Índice Unificado
[5 empty] | S/ | S/ | (INEI)
MANO DE OBRA
| Capataz | h-h | 0.2 | 0.41 | 31.43 | 12.89 | 47
| Operario | h-h | 1 | 2.05 | 26.19 | 53.69 | 47
| Oficial | h-h | 1 | 2.05 | 20.6 | 42.23 | 47
| Peón | h-h | 1 | 2.05 | 18.63 | 38.19 | 47
[5 empty] | Sub-total | 147
MATERIALES
| Sellador Concreto | gal |  | 0.04 | 25.5 | 1.02 | 38
| Agua | m3 |  | 0 | 6 | 0 | 39
| Arena | m3 |  | 0 | 46.61 | 0 | 4
| Cemento Portland Tipo Antisalitre MS | bls |  | 0.05 | 25.42 | 1.27 | 21
[5 empty] | Sub-total | 2.29
EQUIPOS Y HERRAMIENTAS
| Herramientas 5% de mano de obra | %mo |  | 5 | 147 | 7.35 | 37
| Equipos Seguridad | %mo |  | 5 | 147 | 7.35 | 37
| Escalera dielectrica embonable 10.0m (4 cuerpos) | h-m | 1 | 2.05 | 1.74 | 3.57 | 48
| Equipos de Protección Personal - COVID-19 | eq | 3.2 | 6.56 | 0.23 | 1.51 | 37
[5 empty] | Sub-total | 19.78
MAQUINARIAS
| Camioneta 1000 kg. | h-m | 0.2 | 0.41 | 51.86 | 21.26 | 48
[5 empty] | Sub-total | 21.26
|  | TOTAL |  |  |  | 190.33
55112 | Armado A16-2D(2.0)
| UNIDAD : | jgo
| RENDIMIENTO : | 3.8 | jgo/dia
| PARTICIPACIÓN DE LA M. O. EN LOS COSTOS |  | 74.01% | CALIFICADA | 25.99% | NO CALIFICADA
| DESCRIPCIÓN | Und. | Cuadrilla | Cantidad | P. Unitario | Parcial | Índice Unificado
[5 empty] | S/ | S/ | (INEI)
MANO DE OBRA
| Capataz | h-h | 0.2 | 0.42 | 31.43 | 13.2 | 47
| Operario | h-h | 1 | 2.11 | 26.19 | 55.26 | 47
| Oficial | h-h | 1 | 2.11 | 20.6 | 43.47 | 47
| Peón | h-h | 1 | 2.11 | 18.63 | 39.31 | 47
[5 empty] | Sub-total | 151.24
MATERIALES
| Sellador Concreto | gal |  | 0.04 | 25.5 | 1.02 | 38
| Agua | m3 |  | 0 | 6 | 0 | 39
| Arena | m3 |  | 0 | 46.61 | 0 | 4
| Cemento Portland Tipo Antisalitre MS | bls |  | 0.05 | 25.42 | 1.27 | 21
[5 empty] | Sub-total | 2.29
EQUIPOS Y HERRAMIENTAS
| Herramientas 5% de mano de obra | %mo |  | 5 | 151.24 | 7.56 | 37
| Equipos Seguridad | %mo |  | 5 | 151.24 | 7.56 | 37
| Escalera dielectrica embonable 10.0m (4 cuerpos) | h-m | 1 | 2.11 | 1.74 | 3.67 | 48
| Equipos de Protección Personal - COVID-19 | eq | 3.2 | 6.74 | 0.23 | 1.55 | 37
[5 empty] | Sub-total | 20.34
MAQUINARIAS
| Camioneta 1000 kg. | h-m | 0.2 | 0.42 | 51.86 | 21.78 | 48
[5 empty] | Sub-total | 21.78
|  | TOTAL |  |  |  | 195.65
55113 | Armado A17
| UNIDAD : | jgo
| RENDIMIENTO : | 4.6 | jgo/dia
| PARTICIPACIÓN DE LA M. O. EN LOS COSTOS |  | 74.03% | CALIFICADA | 25.97% | NO CALIFICADA
| DESCRIPCIÓN | Und. | Cuadrilla | Cantidad | P. Unitario | Parcial | Índice Unificado
[5 empty] | S/ | S/ | (INEI)
MANO DE OBRA
| Capataz | h-h | 0.2 | 0.35 | 31.43 | 11 | 47
| Operario | h-h | 1 | 1.74 | 26.19 | 45.57 | 47
| Oficial | h-h | 1 | 1.74 | 20.6 | 35.84 | 47
| Peón | h-h | 1 | 1.74 | 18.63 | 32.42 | 47
[5 empty] | Sub-total | 124.83
MATERIALES
| Sellador Concreto | gal |  | 0.04 | 25.5 | 1.02 | 38
| Agua | m3 |  | 0 | 6 | 0 | 39
| Arena | m3 |  | 0 | 46.61 | 0 | 4
| Cemento Portland Tipo Antisalitre MS | bls |  | 0.05 | 25.42 | 1.27 | 21
[5 empty] | Sub-total | 2.29
EQUIPOS Y HERRAMIENTAS
| Herramientas 5% de mano de obra | %mo |  | 5 | 124.83 | 6.24 | 37
| Equipos Seguridad | %mo |  | 5 | 124.83 | 6.24 | 37
| Escalera dielectrica embonable 10.0m (4 cuerpos) | h-m | 1 | 1.74 | 1.74 | 3.03 | 48
| Equipos de Protección Personal - COVID-19 | eq | 3.2 | 5.57 | 0.23 | 1.28 | 37
[5 empty] | Sub-total | 16.79
MAQUINARIAS
| Camioneta 1000 kg. | h-m | 0.2 | 0.35 | 51.86 | 18.15 | 48
[5 empty] | Sub-total | 18.15
|  | TOTAL |  |  |  | 162.06
55114 | Armado A18(0.6)
| UNIDAD : | jgo
| RENDIMIENTO : | 5.1 | jgo/dia
| PARTICIPACIÓN DE LA M. O. EN LOS COSTOS |  | 73.99% | CALIFICADA | 26.01% | NO CALIFICADA
| DESCRIPCIÓN | Und. | Cuadrilla | Cantidad | P. Unitario | Parcial | Índice Unificado
[5 empty] | S/ | S/ | (INEI)
MANO DE OBRA
| Capataz | h-h | 0.2 | 0.31 | 31.43 | 9.74 | 47
| Operario | h-h | 1 | 1.57 | 26.19 | 41.12 | 47
| Oficial | h-h | 1 | 1.57 | 20.6 | 32.34 | 47
| Peón | h-h | 1 | 1.57 | 18.63 | 29.25 | 47
[5 empty] | Sub-total | 112.45
MATERIALES
| Sellador Concreto | gal |  | 0.04 | 25.5 | 1.02 | 38
| Agua | m3 |  | 0 | 6 | 0 | 39
| Arena | m3 |  | 0 | 46.61 | 0 | 4
| Cemento Portland Tipo Antisalitre MS | bls |  | 0.05 | 25.42 | 1.27 | 21
[5 empty] | Sub-total | 2.29
EQUIPOS Y HERRAMIENTAS
| Herramientas 5% de mano de obra | %mo |  | 5 | 112.45 | 5.62 | 37
| Equipos Seguridad | %mo |  | 5 | 112.45 | 5.62 | 37
| Escalera dielectrica embonable 10.0m (4 cuerpos) | h-m | 1 | 1.57 | 1.74 | 2.73 | 48
| Equipos de Protección Personal - COVID-19 | eq | 3.2 | 5.02 | 0.23 | 1.15 | 37
[5 empty] | Sub-total | 15.12
MAQUINARIAS
| Camioneta 1000 kg. | h-m | 0.2 | 0.31 | 51.86 | 16.08 | 48
[5 empty] | Sub-total | 16.08
|  | TOTAL |  |  |  | 145.94
55115 | Armado A18(0.8)
| UNIDAD : | jgo
| RENDIMIENTO : | 5 | jgo/dia
| PARTICIPACIÓN DE LA M. O. EN LOS COSTOS |  | 74.02% | CALIFICADA | 25.98% | NO CALIFICADA
| DESCRIPCIÓN | Und. | Cuadrilla | Cantidad | P. Unitario | Parcial | Índice Unificado
[5 empty] | S/ | S/ | (INEI)
MANO DE OBRA
| Capataz | h-h | 0.2 | 0.32 | 31.43 | 10.06 | 47
| Operario | h-h | 1 | 1.6 | 26.19 | 41.9 | 47
| Oficial | h-h | 1 | 1.6 | 20.6 | 32.96 | 47
| Peón | h-h | 1 | 1.6 | 18.63 | 29.81 | 47
[5 empty] | Sub-total | 114.73
MATERIALES
| Sellador Concreto | gal |  | 0.04 | 25.5 | 1.02 | 38
| Agua | m3 |  | 0 | 6 | 0 | 39
| Arena | m3 |  | 0 | 46.61 | 0 | 4
| Cemento Portland Tipo Antisalitre MS | bls |  | 0.05 | 25.42 | 1.27 | 21
[5 empty] | Sub-total | 2.29
EQUIPOS Y HERRAMIENTAS
| Herramientas 5% de mano de obra | %mo |  | 5 | 114.73 | 5.74 | 37
| Equipos Seguridad | %mo |  | 5 | 114.73 | 5.74 | 37
| Escalera dielectrica embonable 10.0m (4 cuerpos) | h-m | 1 | 1.6 | 1.74 | 2.78 | 48
| Equipos de Protección Personal - COVID-19 | eq | 3.2 | 5.12 | 0.23 | 1.18 | 37
[5 empty] | Sub-total | 15.44
MAQUINARIAS
| Camioneta 1000 kg. | h-m | 0.2 | 0.32 | 51.86 | 16.6 | 48
[5 empty] | Sub-total | 16.6
|  | TOTAL |  |  |  | 149.06
55116 | Armado A18(1.0)
| UNIDAD : | jgo
| RENDIMIENTO : | 5 | jgo/dia
| PARTICIPACIÓN DE LA M. O. EN LOS COSTOS |  | 74.02% | CALIFICADA | 25.98% | NO CALIFICADA
| DESCRIPCIÓN | Und. | Cuadrilla | Cantidad | P. Unitario | Parcial | Índice Unificado
[5 empty] | S/ | S/ | (INEI)
MANO DE OBRA
| Capataz | h-h | 0.2 | 0.32 | 31.43 | 10.06 | 47
| Operario | h-h | 1 | 1.6 | 26.19 | 41.9 | 47
| Oficial | h-h | 1 | 1.6 | 20.6 | 32.96 | 47
| Peón | h-h | 1 | 1.6 | 18.63 | 29.81 | 47
[5 empty] | Sub-total | 114.73
MATERIALES
| Sellador Concreto | gal |  | 0.04 | 25.5 | 1.02 | 38
| Agua | m3 |  | 0 | 6 | 0 | 39
| Arena | m3 |  | 0 | 46.61 | 0 | 4
| Cemento Portland Tipo Antisalitre MS | bls |  | 0.05 | 25.42 | 1.27 | 21
[5 empty] | Sub-total | 2.29
EQUIPOS Y HERRAMIENTAS
| Herramientas 5% de mano de obra | %mo |  | 5 | 114.73 | 5.74 | 37
| Equipos Seguridad | %mo |  | 5 | 114.73 | 5.74 | 37
| Escalera dielectrica embonable 10.0m (4 cuerpos) | h-m | 1 | 1.6 | 1.74 | 2.78 | 48
| Equipos de Protección Personal - COVID-19 | eq | 3.2 | 5.12 | 0.23 | 1.18 | 37
[5 empty] | Sub-total | 15.44
MAQUINARIAS
| Camioneta 1000 kg. | h-m | 0.2 | 0.32 | 51.86 | 16.6 | 48
[5 empty] | Sub-total | 16.6
|  | TOTAL |  |  |  | 149.06
55117 | Armado A18(1.5)
| UNIDAD : | jgo
| RENDIMIENTO : | 4.6 | jgo/dia
| PARTICIPACIÓN DE LA M. O. EN LOS COSTOS |  | 74.03% | CALIFICADA | 25.97% | NO CALIFICADA
| DESCRIPCIÓN | Und. | Cuadrilla | Cantidad | P. Unitario | Parcial | Índice Unificado
[5 empty] | S/ | S/ | (INEI)
MANO DE OBRA
| Capataz | h-h | 0.2 | 0.35 | 31.43 | 11 | 47
| Operario | h-h | 1 | 1.74 | 26.19 | 45.57 | 47
| Oficial | h-h | 1 | 1.74 | 20.6 | 35.84 | 47
| Peón | h-h | 1 | 1.74 | 18.63 | 32.42 | 47
[5 empty] | Sub-total | 124.83
MATERIALES
| Sellador Concreto | gal |  | 0.04 | 25.5 | 1.02 | 38
| Agua | m3 |  | 0 | 6 | 0 | 39
| Arena | m3 |  | 0 | 46.61 | 0 | 4
| Cemento Portland Tipo Antisalitre MS | bls |  | 0.05 | 25.42 | 1.27 | 21
[5 empty] | Sub-total | 2.29
EQUIPOS Y HERRAMIENTAS
| Herramientas 5% de mano de obra | %mo |  | 5 | 124.83 | 6.24 | 37
| Equipos Seguridad | %mo |  | 5 | 124.83 | 6.24 | 37
| Escalera dielectrica embonable 10.0m (4 cuerpos) | h-m | 1 | 1.74 | 1.74 | 3.03 | 48
| Equipos de Protección Personal - COVID-19 | eq | 3.2 | 5.57 | 0.23 | 1.28 | 37
[5 empty] | Sub-total | 16.79
MAQUINARIAS
| Camioneta 1000 kg. | h-m | 0.2 | 0.35 | 51.86 | 18.15 | 48
[5 empty] | Sub-total | 18.15
|  | TOTAL |  |  |  | 162.06
55118 | Armado A18-D(0.6)
| UNIDAD : | jgo
| RENDIMIENTO : | 4.3 | jgo/dia
| PARTICIPACIÓN DE LA M. O. EN LOS COSTOS |  | 74.01% | CALIFICADA | 25.99% | NO CALIFICADA
| DESCRIPCIÓN | Und. | Cuadrilla | Cantidad | P. Unitario | Parcial | Índice Unificado
[5 empty] | S/ | S/ | (INEI)
MANO DE OBRA
| Capataz | h-h | 0.2 | 0.37 | 31.43 | 11.63 | 47
| Operario | h-h | 1 | 1.86 | 26.19 | 48.71 | 47
| Oficial | h-h | 1 | 1.86 | 20.6 | 38.32 | 47
| Peón | h-h | 1 | 1.86 | 18.63 | 34.65 | 47
[5 empty] | Sub-total | 133.31
MATERIALES
| Sellador Concreto | gal |  | 0.04 | 25.5 | 1.02 | 38
| Agua | m3 |  | 0 | 6 | 0 | 39
| Arena | m3 |  | 0 | 46.61 | 0 | 4
| Cemento Portland Tipo Antisalitre MS | bls |  | 0.05 | 25.42 | 1.27 | 21
[5 empty] | Sub-total | 2.29
EQUIPOS Y HERRAMIENTAS
| Herramientas 5% de mano de obra | %mo |  | 5 | 133.31 | 6.67 | 37
| Equipos Seguridad | %mo |  | 5 | 133.31 | 6.67 | 37
| Escalera dielectrica embonable 10.0m (4 cuerpos) | h-m | 1 | 1.86 | 1.74 | 3.24 | 48
| Equipos de Protección Personal - COVID-19 | eq | 3.2 | 5.95 | 0.23 | 1.37 | 37
[5 empty] | Sub-total | 17.95
MAQUINARIAS
| Camioneta 1000 kg. | h-m | 0.2 | 0.37 | 51.86 | 19.19 | 48
[5 empty] | Sub-total | 19.19
|  | TOTAL |  |  |  | 172.74
55119 | Armado A18-D(0.8)
| UNIDAD : | jgo
| RENDIMIENTO : | 4.2 | jgo/dia
| PARTICIPACIÓN DE LA M. O. EN LOS COSTOS |  | 74.02% | CALIFICADA | 25.98% | NO CALIFICADA
| DESCRIPCIÓN | Und. | Cuadrilla | Cantidad | P. Unitario | Parcial | Índice Unificado
[5 empty] | S/ | S/ | (INEI)
MANO DE OBRA
| Capataz | h-h | 0.2 | 0.38 | 31.43 | 11.94 | 47
| Operario | h-h | 1 | 1.9 | 26.19 | 49.76 | 47
| Oficial | h-h | 1 | 1.9 | 20.6 | 39.14 | 47
| Peón | h-h | 1 | 1.9 | 18.63 | 35.4 | 47
[5 empty] | Sub-total | 136.24
MATERIALES
| Sellador Concreto | gal |  | 0.04 | 25.5 | 1.02 | 38
| Agua | m3 |  | 0 | 6 | 0 | 39
| Arena | m3 |  | 0 | 46.61 | 0 | 4
| Cemento Portland Tipo Antisalitre MS | bls |  | 0.05 | 25.42 | 1.27 | 21
[5 empty] | Sub-total | 2.29
EQUIPOS Y HERRAMIENTAS
| Herramientas 5% de mano de obra | %mo |  | 5 | 136.24 | 6.81 | 37
| Equipos Seguridad | %mo |  | 5 | 136.24 | 6.81 | 37
| Escalera dielectrica embonable 10.0m (4 cuerpos) | h-m | 1 | 1.9 | 1.74 | 3.31 | 48
| Equipos de Protección Personal - COVID-19 | eq | 3.2 | 6.1 | 0.23 | 1.4 | 37
[5 empty] | Sub-total | 18.33
MAQUINARIAS
| Camioneta 1000 kg. | h-m | 0.2 | 0.38 | 51.86 | 19.71 | 48
[5 empty] | Sub-total | 19.71
|  | TOTAL |  |  |  | 176.57
55120 | Armado A18-D(1.0)
| UNIDAD : | jgo
| RENDIMIENTO : | 4.2 | jgo/dia
| PARTICIPACIÓN DE LA M. O. EN LOS COSTOS |  | 74.02% | CALIFICADA | 25.98% | NO CALIFICADA
| DESCRIPCIÓN | Und. | Cuadrilla | Cantidad | P. Unitario | Parcial | Índice Unificado
[5 empty] | S/ | S/ | (INEI)
MANO DE OBRA
| Capataz | h-h | 0.2 | 0.38 | 31.43 | 11.94 | 47
| Operario | h-h | 1 | 1.9 | 26.19 | 49.76 | 47
| Oficial | h-h | 1 | 1.9 | 20.6 | 39.14 | 47
| Peón | h-h | 1 | 1.9 | 18.63 | 35.4 | 47
[5 empty] | Sub-total | 136.24
MATERIALES
| Sellador Concreto | gal |  | 0.04 | 25.5 | 1.02 | 38
| Agua | m3 |  | 0 | 6 | 0 | 39
| Arena | m3 |  | 0 | 46.61 | 0 | 4
| Cemento Portland Tipo Antisalitre MS | bls |  | 0.05 | 25.42 | 1.27 | 21
[5 empty] | Sub-total | 2.29
EQUIPOS Y HERRAMIENTAS
| Herramientas 5% de mano de obra | %mo |  | 5 | 136.24 | 6.81 | 37
| Equipos Seguridad | %mo |  | 5 | 136.24 | 6.81 | 37
| Escalera dielectrica embonable 10.0m (4 cuerpos) | h-m | 1 | 1.9 | 1.74 | 3.31 | 48
| Equipos de Protección Personal - COVID-19 | eq | 3.2 | 6.1 | 0.23 | 1.4 | 37
[5 empty] | Sub-total | 18.33
MAQUINARIAS
| Camioneta 1000 kg. | h-m | 0.2 | 0.38 | 51.86 | 19.71 | 48
[5 empty] | Sub-total | 19.71
|  | TOTAL |  |  |  | 176.57
55121 | Armado A18-D(1.5)
| UNIDAD : | jgo
| RENDIMIENTO : | 3.7 | jgo/dia
| PARTICIPACIÓN DE LA M. O. EN LOS COSTOS |  | 74.01% | CALIFICADA | 25.99% | NO CALIFICADA
| DESCRIPCIÓN | Und. | Cuadrilla | Cantidad | P. Unitario | Parcial | Índice Unificado
[5 empty] | S/ | S/ | (INEI)
MANO DE OBRA
| Capataz | h-h | 0.2 | 0.43 | 31.43 | 13.51 | 47
| Operario | h-h | 1 | 2.16 | 26.19 | 56.57 | 47
| Oficial | h-h | 1 | 2.16 | 20.6 | 44.5 | 47
| Peón | h-h | 1 | 2.16 | 18.63 | 40.24 | 47
[5 empty] | Sub-total | 154.82
MATERIALES
| Sellador Concreto | gal |  | 0.04 | 25.5 | 1.02 | 38
| Agua | m3 |  | 0 | 6 | 0 | 39
| Arena | m3 |  | 0 | 46.61 | 0 | 4
| Cemento Portland Tipo Antisalitre MS | bls |  | 0.05 | 25.42 | 1.27 | 21
[5 empty] | Sub-total | 2.29
EQUIPOS Y HERRAMIENTAS
| Herramientas 5% de mano de obra | %mo |  | 5 | 154.82 | 7.74 | 37
| Equipos Seguridad | %mo |  | 5 | 154.82 | 7.74 | 37
| Escalera dielectrica embonable 10.0m (4 cuerpos) | h-m | 1 | 2.16 | 1.74 | 3.76 | 48
| Equipos de Protección Personal - COVID-19 | eq | 3.2 | 6.92 | 0.23 | 1.59 | 37
[5 empty] | Sub-total | 20.83
MAQUINARIAS
| Camioneta 1000 kg. | h-m | 0.2 | 0.43 | 51.86 | 22.3 | 48
[5 empty] | Sub-total | 22.3
|  | TOTAL |  |  |  | 200.24
55122 | Armado A18-D1(0.6)
| UNIDAD : | jgo
| RENDIMIENTO : | 4.3 | jgo/dia
| PARTICIPACIÓN DE LA M. O. EN LOS COSTOS |  | 74.01% | CALIFICADA | 25.99% | NO CALIFICADA
| DESCRIPCIÓN | Und. | Cuadrilla | Cantidad | P. Unitario | Parcial | Índice Unificado
[5 empty] | S/ | S/ | (INEI)
MANO DE OBRA
| Capataz | h-h | 0.2 | 0.37 | 31.43 | 11.63 | 47
| Operario | h-h | 1 | 1.86 | 26.19 | 48.71 | 47
| Oficial | h-h | 1 | 1.86 | 20.6 | 38.32 | 47
| Peón | h-h | 1 | 1.86 | 18.63 | 34.65 | 47
[5 empty] | Sub-total | 133.31
MATERIALES
| Sellador Concreto | gal |  | 0.04 | 25.5 | 1.02 | 38
| Agua | m3 |  | 0 | 6 | 0 | 39
| Arena | m3 |  | 0 | 46.61 | 0 | 4
| Cemento Portland Tipo Antisalitre MS | bls |  | 0.05 | 25.42 | 1.27 | 21
[5 empty] | Sub-total | 2.29
EQUIPOS Y HERRAMIENTAS
| Herramientas 5% de mano de obra | %mo |  | 5 | 133.31 | 6.67 | 37
| Equipos Seguridad | %mo |  | 5 | 133.31 | 6.67 | 37
| Escalera dielectrica embonable 10.0m (4 cuerpos) | h-m | 1 | 1.86 | 1.74 | 3.24 | 48
| Equipos de Protección Personal - COVID-19 | eq | 3.2 | 5.95 | 0.23 | 1.37 | 37
[5 empty] | Sub-total | 17.95
MAQUINARIAS
| Camioneta 1000 kg. | h-m | 0.2 | 0.37 | 51.86 | 19.19 | 48
[5 empty] | Sub-total | 19.19
|  | TOTAL |  |  |  | 172.74
55123 | Armado A18-D1(0.8)
| UNIDAD : | jgo
| RENDIMIENTO : | 4.2 | jgo/dia
| PARTICIPACIÓN DE LA M. O. EN LOS COSTOS |  | 74.02% | CALIFICADA | 25.98% | NO CALIFICADA
| DESCRIPCIÓN | Und. | Cuadrilla | Cantidad | P. Unitario | Parcial | Índice Unificado
[5 empty] | S/ | S/ | (INEI)
MANO DE OBRA
| Capataz | h-h | 0.2 | 0.38 | 31.43 | 11.94 | 47
| Operario | h-h | 1 | 1.9 | 26.19 | 49.76 | 47
| Oficial | h-h | 1 | 1.9 | 20.6 | 39.14 | 47
| Peón | h-h | 1 | 1.9 | 18.63 | 35.4 | 47
[5 empty] | Sub-total | 136.24
MATERIALES
| Sellador Concreto | gal |  | 0.04 | 25.5 | 1.02 | 38
| Agua | m3 |  | 0 | 6 | 0 | 39
| Arena | m3 |  | 0 | 46.61 | 0 | 4
| Cemento Portland Tipo Antisalitre MS | bls |  | 0.05 | 25.42 | 1.27 | 21
[5 empty] | Sub-total | 2.29
EQUIPOS Y HERRAMIENTAS
| Herramientas 5% de mano de obra | %mo |  | 5 | 136.24 | 6.81 | 37
| Equipos Seguridad | %mo |  | 5 | 136.24 | 6.81 | 37
| Escalera dielectrica embonable 10.0m (4 cuerpos) | h-m | 1 | 1.9 | 1.74 | 3.31 | 48
| Equipos de Protección Personal - COVID-19 | eq | 3.2 | 6.1 | 0.23 | 1.4 | 37
[5 empty] | Sub-total | 18.33
MAQUINARIAS
| Camioneta 1000 kg. | h-m | 0.2 | 0.38 | 51.86 | 19.71 | 48
[5 empty] | Sub-total | 19.71
|  | TOTAL |  |  |  | 176.57
55124 | Armado A18-D1(1.0)
| UNIDAD : | jgo
| RENDIMIENTO : | 4.1 | jgo/dia
| PARTICIPACIÓN DE LA M. O. EN LOS COSTOS |  | 74.02% | CALIFICADA | 25.98% | NO CALIFICADA
| DESCRIPCIÓN | Und. | Cuadrilla | Cantidad | P. Unitario | Parcial | Índice Unificado
[5 empty] | S/ | S/ | (INEI)
MANO DE OBRA
| Capataz | h-h | 0.2 | 0.39 | 31.43 | 12.26 | 47
| Operario | h-h | 1 | 1.95 | 26.19 | 51.07 | 47
| Oficial | h-h | 1 | 1.95 | 20.6 | 40.17 | 47
| Peón | h-h | 1 | 1.95 | 18.63 | 36.33 | 47
[5 empty] | Sub-total | 139.83
MATERIALES
| Sellador Concreto | gal |  | 0.04 | 25.5 | 1.02 | 38
| Agua | m3 |  | 0 | 6 | 0 | 39
| Arena | m3 |  | 0 | 46.61 | 0 | 4
| Cemento Portland Tipo Antisalitre MS | bls |  | 0.05 | 25.42 | 1.27 | 21
[5 empty] | Sub-total | 2.29
EQUIPOS Y HERRAMIENTAS
| Herramientas 5% de mano de obra | %mo |  | 5 | 139.83 | 6.99 | 37
| Equipos Seguridad | %mo |  | 5 | 139.83 | 6.99 | 37
| Escalera dielectrica embonable 10.0m (4 cuerpos) | h-m | 1 | 1.95 | 1.74 | 3.39 | 48
| Equipos de Protección Personal - COVID-19 | eq | 3.2 | 6.24 | 0.23 | 1.44 | 37
[5 empty] | Sub-total | 18.81
MAQUINARIAS
| Camioneta 1000 kg. | h-m | 0.2 | 0.39 | 51.86 | 20.23 | 48
[5 empty] | Sub-total | 20.23
|  | TOTAL |  |  |  | 181.16
55125 | Armado A18-D1(1.5)
| UNIDAD : | jgo
| RENDIMIENTO : | 3.7 | jgo/dia
| PARTICIPACIÓN DE LA M. O. EN LOS COSTOS |  | 74.01% | CALIFICADA | 25.99% | NO CALIFICADA
| DESCRIPCIÓN | Und. | Cuadrilla | Cantidad | P. Unitario | Parcial | Índice Unificado
[5 empty] | S/ | S/ | (INEI)
MANO DE OBRA
| Capataz | h-h | 0.2 | 0.43 | 31.43 | 13.51 | 47
| Operario | h-h | 1 | 2.16 | 26.19 | 56.57 | 47
| Oficial | h-h | 1 | 2.16 | 20.6 | 44.5 | 47
| Peón | h-h | 1 | 2.16 | 18.63 | 40.24 | 47
[5 empty] | Sub-total | 154.82
MATERIALES
| Sellador Concreto | gal |  | 0.04 | 25.5 | 1.02 | 38
| Agua | m3 |  | 0 | 6 | 0 | 39
| Arena | m3 |  | 0 | 46.61 | 0 | 4
| Cemento Portland Tipo Antisalitre MS | bls |  | 0.05 | 25.42 | 1.27 | 21
[5 empty] | Sub-total | 2.29
EQUIPOS Y HERRAMIENTAS
| Herramientas 5% de mano de obra | %mo |  | 5 | 154.82 | 7.74 | 37
| Equipos Seguridad | %mo |  | 5 | 154.82 | 7.74 | 37
| Escalera dielectrica embonable 10.0m (4 cuerpos) | h-m | 1 | 2.16 | 1.74 | 3.76 | 48
| Equipos de Protección Personal - COVID-19 | eq | 3.2 | 6.92 | 0.23 | 1.59 | 37
[5 empty] | Sub-total | 20.83
MAQUINARIAS
| Camioneta 1000 kg. | h-m | 0.2 | 0.43 | 51.86 | 22.3 | 48
[5 empty] | Sub-total | 22.3
|  | TOTAL |  |  |  | 200.24
55126 | Armado A18-S(0.6)2
| UNIDAD : | jgo
| RENDIMIENTO : | 3.5 | jgo/dia
| PARTICIPACIÓN DE LA M. O. EN LOS COSTOS |  | 74.03% | CALIFICADA | 25.97% | NO CALIFICADA
| DESCRIPCIÓN | Und. | Cuadrilla | Cantidad | P. Unitario | Parcial | Índice Unificado
[5 empty] | S/ | S/ | (INEI)
MANO DE OBRA
| Capataz | h-h | 0.2 | 0.46 | 31.43 | 14.46 | 47
| Operario | h-h | 1 | 2.29 | 26.19 | 59.98 | 47
| Oficial | h-h | 1 | 2.29 | 20.6 | 47.17 | 47
| Peón | h-h | 1 | 2.29 | 18.63 | 42.66 | 47
[5 empty] | Sub-total | 164.27
MATERIALES
| Sellador Concreto | gal |  | 0.04 | 25.5 | 1.02 | 38
| Agua | m3 |  | 0 | 6 | 0 | 39
| Arena | m3 |  | 0 | 46.61 | 0 | 4
| Cemento Portland Tipo Antisalitre MS | bls |  | 0.05 | 25.42 | 1.27 | 21
[5 empty] | Sub-total | 2.29
EQUIPOS Y HERRAMIENTAS
| Herramientas 5% de mano de obra | %mo |  | 5 | 164.27 | 8.21 | 37
| Equipos Seguridad | %mo |  | 5 | 164.27 | 8.21 | 37
| Escalera dielectrica embonable 10.0m (4 cuerpos) | h-m | 1 | 2.29 | 1.74 | 3.98 | 48
| Equipos de Protección Personal - COVID-19 | eq | 3.2 | 7.31 | 0.23 | 1.68 | 37
[5 empty] | Sub-total | 22.08
MAQUINARIAS
| Camioneta 1000 kg. | h-m | 0.2 | 0.46 | 51.86 | 23.86 | 48
[5 empty] | Sub-total | 23.86
|  | TOTAL |  |  |  | 212.5
55127 | Armado A18-S(0.8)
| UNIDAD : | jgo
| RENDIMIENTO : | 3.5 | jgo/dia
| PARTICIPACIÓN DE LA M. O. EN LOS COSTOS |  | 74.03% | CALIFICADA | 25.97% | NO CALIFICADA
| DESCRIPCIÓN | Und. | Cuadrilla | Cantidad | P. Unitario | Parcial | Índice Unificado
[5 empty] | S/ | S/ | (INEI)
MANO DE OBRA
| Capataz | h-h | 0.2 | 0.46 | 31.43 | 14.46 | 47
| Operario | h-h | 1 | 2.29 | 26.19 | 59.98 | 47
| Oficial | h-h | 1 | 2.29 | 20.6 | 47.17 | 47
| Peón | h-h | 1 | 2.29 | 18.63 | 42.66 | 47
[5 empty] | Sub-total | 164.27
MATERIALES
| Sellador Concreto | gal |  | 0.04 | 25.5 | 1.02 | 38
| Agua | m3 |  | 0 | 6 | 0 | 39
| Arena | m3 |  | 0 | 46.61 | 0 | 4
| Cemento Portland Tipo Antisalitre MS | bls |  | 0.05 | 25.42 | 1.27 | 21
[5 empty] | Sub-total | 2.29
EQUIPOS Y HERRAMIENTAS
| Herramientas 5% de mano de obra | %mo |  | 5 | 164.27 | 8.21 | 37
| Equipos Seguridad | %mo |  | 5 | 164.27 | 8.21 | 37
| Escalera dielectrica embonable 10.0m (4 cuerpos) | h-m | 1 | 2.29 | 1.74 | 3.98 | 48
| Equipos de Protección Personal - COVID-19 | eq | 3.2 | 7.31 | 0.23 | 1.68 | 37
[5 empty] | Sub-total | 22.08
MAQUINARIAS
| Camioneta 1000 kg. | h-m | 0.2 | 0.46 | 51.86 | 23.86 | 48
[5 empty] | Sub-total | 23.86
|  | TOTAL |  |  |  | 212.5
55128 | Armado A18-S(1.0)
| UNIDAD : | jgo
| RENDIMIENTO : | 3.5 | jgo/dia
| PARTICIPACIÓN DE LA M. O. EN LOS COSTOS |  | 74.03% | CALIFICADA | 25.97% | NO CALIFICADA
| DESCRIPCIÓN | Und. | Cuadrilla | Cantidad | P. Unitario | Parcial | Índice Unificado
[5 empty] | S/ | S/ | (INEI)
MANO DE OBRA
| Capataz | h-h | 0.2 | 0.46 | 31.43 | 14.46 | 47
| Operario | h-h | 1 | 2.29 | 26.19 | 59.98 | 47
| Oficial | h-h | 1 | 2.29 | 20.6 | 47.17 | 47
| Peón | h-h | 1 | 2.29 | 18.63 | 42.66 | 47
[5 empty] | Sub-total | 164.27
MATERIALES
| Sellador Concreto | gal |  | 0.04 | 25.5 | 1.02 | 38
| Agua | m3 |  | 0 | 6 | 0 | 39
| Arena | m3 |  | 0 | 46.61 | 0 | 4
| Cemento Portland Tipo Antisalitre MS | bls |  | 0.05 | 25.42 | 1.27 | 21
[5 empty] | Sub-total | 2.29
EQUIPOS Y HERRAMIENTAS
| Herramientas 5% de mano de obra | %mo |  | 5 | 164.27 | 8.21 | 37
| Equipos Seguridad | %mo |  | 5 | 164.27 | 8.21 | 37
| Escalera dielectrica embonable 10.0m (4 cuerpos) | h-m | 1 | 2.29 | 1.74 | 3.98 | 48
| Equipos de Protección Personal - COVID-19 | eq | 3.2 | 7.31 | 0.23 | 1.68 | 37
[5 empty] | Sub-total | 22.08
MAQUINARIAS
| Camioneta 1000 kg. | h-m | 0.2 | 0.46 | 51.86 | 23.86 | 48
[5 empty] | Sub-total | 23.86
|  | TOTAL |  |  |  | 212.5
55129 | Armado A18-S(1.5)
| UNIDAD : | jgo
| RENDIMIENTO : | 3.5 | jgo/dia
| PARTICIPACIÓN DE LA M. O. EN LOS COSTOS |  | 74.03% | CALIFICADA | 25.97% | NO CALIFICADA
| DESCRIPCIÓN | Und. | Cuadrilla | Cantidad | P. Unitario | Parcial | Índice Unificado
[5 empty] | S/ | S/ | (INEI)
MANO DE OBRA
| Capataz | h-h | 0.2 | 0.46 | 31.43 | 14.46 | 47
| Operario | h-h | 1 | 2.29 | 26.19 | 59.98 | 47
| Oficial | h-h | 1 | 2.29 | 20.6 | 47.17 | 47
| Peón | h-h | 1 | 2.29 | 18.63 | 42.66 | 47
[5 empty] | Sub-total | 164.27
MATERIALES
| Sellador Concreto | gal |  | 0.04 | 25.5 | 1.02 | 38
| Agua | m3 |  | 0 | 6 | 0 | 39
| Arena | m3 |  | 0 | 46.61 | 0 | 4
| Cemento Portland Tipo Antisalitre MS | bls |  | 0.05 | 25.42 | 1.27 | 21
[5 empty] | Sub-total | 2.29
EQUIPOS Y HERRAMIENTAS
| Herramientas 5% de mano de obra | %mo |  | 5 | 164.27 | 8.21 | 37
| Equipos Seguridad | %mo |  | 5 | 164.27 | 8.21 | 37
| Escalera dielectrica embonable 10.0m (4 cuerpos) | h-m | 1 | 2.29 | 1.74 | 3.98 | 48
| Equipos de Protección Personal - COVID-19 | eq | 3.2 | 7.31 | 0.23 | 1.68 | 37
[5 empty] | Sub-total | 22.08
MAQUINARIAS
| Camioneta 1000 kg. | h-m | 0.2 | 0.46 | 51.86 | 23.86 | 48
[5 empty] | Sub-total | 23.86
|  | TOTAL |  |  |  | 212.5
55130 | Armado A19(0.6)
| UNIDAD : | jgo
| RENDIMIENTO : | 4.6 | jgo/dia
| PARTICIPACIÓN DE LA M. O. EN LOS COSTOS |  | 74.03% | CALIFICADA | 25.97% | NO CALIFICADA
| DESCRIPCIÓN | Und. | Cuadrilla | Cantidad | P. Unitario | Parcial | Índice Unificado
[5 empty] | S/ | S/ | (INEI)
MANO DE OBRA
| Capataz | h-h | 0.2 | 0.35 | 31.43 | 11 | 47
| Operario | h-h | 1 | 1.74 | 26.19 | 45.57 | 47
| Oficial | h-h | 1 | 1.74 | 20.6 | 35.84 | 47
| Peón | h-h | 1 | 1.74 | 18.63 | 32.42 | 47
[5 empty] | Sub-total | 124.83
MATERIALES
| Sellador Concreto | gal |  | 0.04 | 25.5 | 1.02 | 38
| Agua | m3 |  | 0 | 6 | 0 | 39
| Arena | m3 |  | 0 | 46.61 | 0 | 4
| Cemento Portland Tipo Antisalitre MS | bls |  | 0.05 | 25.42 | 1.27 | 21
[5 empty] | Sub-total | 2.29
EQUIPOS Y HERRAMIENTAS
| Herramientas 5% de mano de obra | %mo |  | 5 | 124.83 | 6.24 | 37
| Equipos Seguridad | %mo |  | 5 | 124.83 | 6.24 | 37
| Escalera dielectrica embonable 10.0m (4 cuerpos) | h-m | 1 | 1.74 | 1.74 | 3.03 | 48
| Equipos de Protección Personal - COVID-19 | eq | 3.2 | 5.57 | 0.23 | 1.28 | 37
[5 empty] | Sub-total | 16.79
MAQUINARIAS
| Camioneta 1000 kg. | h-m | 0.2 | 0.35 | 51.86 | 18.15 | 48
[5 empty] | Sub-total | 18.15
|  | TOTAL |  |  |  | 162.06
55131 | Armado A19(0.8)2
| UNIDAD : | jgo
| RENDIMIENTO : | 4.6 | jgo/dia
| PARTICIPACIÓN DE LA M. O. EN LOS COSTOS |  | 74.03% | CALIFICADA | 25.97% | NO CALIFICADA
| DESCRIPCIÓN | Und. | Cuadrilla | Cantidad | P. Unitario | Parcial | Índice Unificado
[5 empty] | S/ | S/ | (INEI)
MANO DE OBRA
| Capataz | h-h | 0.2 | 0.35 | 31.43 | 11 | 47
| Operario | h-h | 1 | 1.74 | 26.19 | 45.57 | 47
| Oficial | h-h | 1 | 1.74 | 20.6 | 35.84 | 47
| Peón | h-h | 1 | 1.74 | 18.63 | 32.42 | 47
[5 empty] | Sub-total | 124.83
MATERIALES
| Sellador Concreto | gal |  | 0.04 | 25.5 | 1.02 | 38
| Agua | m3 |  | 0 | 6 | 0 | 39
| Arena | m3 |  | 0 | 46.61 | 0 | 4
| Cemento Portland Tipo Antisalitre MS | bls |  | 0.05 | 25.42 | 1.27 | 21
[5 empty] | Sub-total | 2.29
EQUIPOS Y HERRAMIENTAS
| Herramientas 5% de mano de obra | %mo |  | 5 | 124.83 | 6.24 | 37
| Equipos Seguridad | %mo |  | 5 | 124.83 | 6.24 | 37
| Escalera dielectrica embonable 10.0m (4 cuerpos) | h-m | 1 | 1.74 | 1.74 | 3.03 | 48
| Equipos de Protección Personal - COVID-19 | eq | 3.2 | 5.57 | 0.23 | 1.28 | 37
[5 empty] | Sub-total | 16.79
MAQUINARIAS
| Camioneta 1000 kg. | h-m | 0.2 | 0.35 | 51.86 | 18.15 | 48
[5 empty] | Sub-total | 18.15
|  | TOTAL |  |  |  | 162.06
55132 | Armado A19(1.0)
| UNIDAD : | jgo
| RENDIMIENTO : | 4.5 | jgo/dia
| PARTICIPACIÓN DE LA M. O. EN LOS COSTOS |  | 74.05% | CALIFICADA | 25.95% | NO CALIFICADA
| DESCRIPCIÓN | Und. | Cuadrilla | Cantidad | P. Unitario | Parcial | Índice Unificado
[5 empty] | S/ | S/ | (INEI)
MANO DE OBRA
| Capataz | h-h | 0.2 | 0.36 | 31.43 | 11.31 | 47
| Operario | h-h | 1 | 1.78 | 26.19 | 46.62 | 47
| Oficial | h-h | 1 | 1.78 | 20.6 | 36.67 | 47
| Peón | h-h | 1 | 1.78 | 18.63 | 33.16 | 47
[5 empty] | Sub-total | 127.76
MATERIALES
| Sellador Concreto | gal |  | 0.04 | 25.5 | 1.02 | 38
| Agua | m3 |  | 0 | 6 | 0 | 39
| Arena | m3 |  | 0 | 46.61 | 0 | 4
| Cemento Portland Tipo Antisalitre MS | bls |  | 0.05 | 25.42 | 1.27 | 21
[5 empty] | Sub-total | 2.29
EQUIPOS Y HERRAMIENTAS
| Herramientas 5% de mano de obra | %mo |  | 5 | 127.76 | 6.39 | 37
| Equipos Seguridad | %mo |  | 5 | 127.76 | 6.39 | 37
| Escalera dielectrica embonable 10.0m (4 cuerpos) | h-m | 1 | 1.78 | 1.74 | 3.1 | 48
| Equipos de Protección Personal - COVID-19 | eq | 3.2 | 5.69 | 0.23 | 1.31 | 37
[5 empty] | Sub-total | 17.19
MAQUINARIAS
| Camioneta 1000 kg. | h-m | 0.2 | 0.36 | 51.86 | 18.67 | 48
[5 empty] | Sub-total | 18.67
|  | TOTAL |  |  |  | 165.91
55133 | Armado A19(1.5)
| UNIDAD : | jgo
| RENDIMIENTO : | 4.1 | jgo/dia
| PARTICIPACIÓN DE LA M. O. EN LOS COSTOS |  | 74.02% | CALIFICADA | 25.98% | NO CALIFICADA
| DESCRIPCIÓN | Und. | Cuadrilla | Cantidad | P. Unitario | Parcial | Índice Unificado
[5 empty] | S/ | S/ | (INEI)
MANO DE OBRA
| Capataz | h-h | 0.2 | 0.39 | 31.43 | 12.26 | 47
| Operario | h-h | 1 | 1.95 | 26.19 | 51.07 | 47
| Oficial | h-h | 1 | 1.95 | 20.6 | 40.17 | 47
| Peón | h-h | 1 | 1.95 | 18.63 | 36.33 | 47
[5 empty] | Sub-total | 139.83
MATERIALES
| Sellador Concreto | gal |  | 0.04 | 25.5 | 1.02 | 38
| Agua | m3 |  | 0 | 6 | 0 | 39
| Arena | m3 |  | 0 | 46.61 | 0 | 4
| Cemento Portland Tipo Antisalitre MS | bls |  | 0.05 | 25.42 | 1.27 | 21
[5 empty] | Sub-total | 2.29
EQUIPOS Y HERRAMIENTAS
| Herramientas 5% de mano de obra | %mo |  | 5 | 139.83 | 6.99 | 37
| Equipos Seguridad | %mo |  | 5 | 139.83 | 6.99 | 37
| Escalera dielectrica embonable 10.0m (4 cuerpos) | h-m | 1 | 1.95 | 1.74 | 3.39 | 48
| Equipos de Protección Personal - COVID-19 | eq | 3.2 | 6.24 | 0.23 | 1.44 | 37
[5 empty] | Sub-total | 18.81
MAQUINARIAS
| Camioneta 1000 kg. | h-m | 0.2 | 0.39 | 51.86 | 20.23 | 48
[5 empty] | Sub-total | 20.23
|  | TOTAL |  |  |  | 181.16
55134 | Armado A20(0.6)
| UNIDAD : | jgo
| RENDIMIENTO : | 4.3 | jgo/dia
| PARTICIPACIÓN DE LA M. O. EN LOS COSTOS |  | 74.01% | CALIFICADA | 25.99% | NO CALIFICADA
| DESCRIPCIÓN | Und. | Cuadrilla | Cantidad | P. Unitario | Parcial | Índice Unificado
[5 empty] | S/ | S/ | (INEI)
MANO DE OBRA
| Capataz | h-h | 0.2 | 0.37 | 31.43 | 11.63 | 47
| Operario | h-h | 1 | 1.86 | 26.19 | 48.71 | 47
| Oficial | h-h | 1 | 1.86 | 20.6 | 38.32 | 47
| Peón | h-h | 1 | 1.86 | 18.63 | 34.65 | 47
[5 empty] | Sub-total | 133.31
MATERIALES
| Sellador Concreto | gal |  | 0.04 | 25.5 | 1.02 | 38
| Agua | m3 |  | 0 | 6 | 0 | 39
| Arena | m3 |  | 0 | 46.61 | 0 | 4
| Cemento Portland Tipo Antisalitre MS | bls |  | 0.05 | 25.42 | 1.27 | 21
[5 empty] | Sub-total | 2.29
EQUIPOS Y HERRAMIENTAS
| Herramientas 5% de mano de obra | %mo |  | 5 | 133.31 | 6.67 | 37
| Equipos Seguridad | %mo |  | 5 | 133.31 | 6.67 | 37
| Escalera dielectrica embonable 10.0m (4 cuerpos) | h-m | 1 | 1.86 | 1.74 | 3.24 | 48
| Equipos de Protección Personal - COVID-19 | eq | 3.2 | 5.95 | 0.23 | 1.37 | 37
[5 empty] | Sub-total | 17.95
MAQUINARIAS
| Camioneta 1000 kg. | h-m | 0.2 | 0.37 | 51.86 | 19.19 | 48
[5 empty] | Sub-total | 19.19
|  | TOTAL |  |  |  | 172.74
55135 | Armado A20(0.8)
| UNIDAD : | jgo
| RENDIMIENTO : | 4.3 | jgo/dia
| PARTICIPACIÓN DE LA M. O. EN LOS COSTOS |  | 74.01% | CALIFICADA | 25.99% | NO CALIFICADA
| DESCRIPCIÓN | Und. | Cuadrilla | Cantidad | P. Unitario | Parcial | Índice Unificado
[5 empty] | S/ | S/ | (INEI)
MANO DE OBRA
| Capataz | h-h | 0.2 | 0.37 | 31.43 | 11.63 | 47
| Operario | h-h | 1 | 1.86 | 26.19 | 48.71 | 47
| Oficial | h-h | 1 | 1.86 | 20.6 | 38.32 | 47
| Peón | h-h | 1 | 1.86 | 18.63 | 34.65 | 47
[5 empty] | Sub-total | 133.31
MATERIALES
| Sellador Concreto | gal |  | 0.04 | 25.5 | 1.02 | 38
| Agua | m3 |  | 0 | 6 | 0 | 39
| Arena | m3 |  | 0 | 46.61 | 0 | 4
| Cemento Portland Tipo Antisalitre MS | bls |  | 0.05 | 25.42 | 1.27 | 21
[5 empty] | Sub-total | 2.29
EQUIPOS Y HERRAMIENTAS
| Herramientas 5% de mano de obra | %mo |  | 5 | 133.31 | 6.67 | 37
| Equipos Seguridad | %mo |  | 5 | 133.31 | 6.67 | 37
| Escalera dielectrica embonable 10.0m (4 cuerpos) | h-m | 1 | 1.86 | 1.74 | 3.24 | 48
| Equipos de Protección Personal - COVID-19 | eq | 3.2 | 5.95 | 0.23 | 1.37 | 37
[5 empty] | Sub-total | 17.95
MAQUINARIAS
| Camioneta 1000 kg. | h-m | 0.2 | 0.37 | 51.86 | 19.19 | 48
[5 empty] | Sub-total | 19.19
|  | TOTAL |  |  |  | 172.74
55136 | Armado A20(1.0)
| UNIDAD : | jgo
| RENDIMIENTO : | 4.2 | jgo/dia
| PARTICIPACIÓN DE LA M. O. EN LOS COSTOS |  | 74.02% | CALIFICADA | 25.98% | NO CALIFICADA
| DESCRIPCIÓN | Und. | Cuadrilla | Cantidad | P. Unitario | Parcial | Índice Unificado
[5 empty] | S/ | S/ | (INEI)
MANO DE OBRA
| Capataz | h-h | 0.2 | 0.38 | 31.43 | 11.94 | 47
| Operario | h-h | 1 | 1.9 | 26.19 | 49.76 | 47
| Oficial | h-h | 1 | 1.9 | 20.6 | 39.14 | 47
| Peón | h-h | 1 | 1.9 | 18.63 | 35.4 | 47
[5 empty] | Sub-total | 136.24
MATERIALES
| Sellador Concreto | gal |  | 0.04 | 25.5 | 1.02 | 38
| Agua | m3 |  | 0 | 6 | 0 | 39
| Arena | m3 |  | 0 | 46.61 | 0 | 4
| Cemento Portland Tipo Antisalitre MS | bls |  | 0.05 | 25.42 | 1.27 | 21
[5 empty] | Sub-total | 2.29
EQUIPOS Y HERRAMIENTAS
| Herramientas 5% de mano de obra | %mo |  | 5 | 136.24 | 6.81 | 37
| Equipos Seguridad | %mo |  | 5 | 136.24 | 6.81 | 37
| Escalera dielectrica embonable 10.0m (4 cuerpos) | h-m | 1 | 1.9 | 1.74 | 3.31 | 48
| Equipos de Protección Personal - COVID-19 | eq | 3.2 | 6.1 | 0.23 | 1.4 | 37
[5 empty] | Sub-total | 18.33
MAQUINARIAS
| Camioneta 1000 kg. | h-m | 0.2 | 0.38 | 51.86 | 19.71 | 48
[5 empty] | Sub-total | 19.71
|  | TOTAL |  |  |  | 176.57
55137 | Armado A20(1.5)
| UNIDAD : | jgo
| RENDIMIENTO : | 3.8 | jgo/dia
| PARTICIPACIÓN DE LA M. O. EN LOS COSTOS |  | 74.01% | CALIFICADA | 25.99% | NO CALIFICADA
| DESCRIPCIÓN | Und. | Cuadrilla | Cantidad | P. Unitario | Parcial | Índice Unificado
[5 empty] | S/ | S/ | (INEI)
MANO DE OBRA
| Capataz | h-h | 0.2 | 0.42 | 31.43 | 13.2 | 47
| Operario | h-h | 1 | 2.11 | 26.19 | 55.26 | 47
| Oficial | h-h | 1 | 2.11 | 20.6 | 43.47 | 47
| Peón | h-h | 1 | 2.11 | 18.63 | 39.31 | 47
[5 empty] | Sub-total | 151.24
MATERIALES
| Sellador Concreto | gal |  | 0.04 | 25.5 | 1.02 | 38
| Agua | m3 |  | 0 | 6 | 0 | 39
| Arena | m3 |  | 0 | 46.61 | 0 | 4
| Cemento Portland Tipo Antisalitre MS | bls |  | 0.05 | 25.42 | 1.27 | 21
[5 empty] | Sub-total | 2.29
EQUIPOS Y HERRAMIENTAS
| Herramientas 5% de mano de obra | %mo |  | 5 | 151.24 | 7.56 | 37
| Equipos Seguridad | %mo |  | 5 | 151.24 | 7.56 | 37
| Escalera dielectrica embonable 10.0m (4 cuerpos) | h-m | 1 | 2.11 | 1.74 | 3.67 | 48
| Equipos de Protección Personal - COVID-19 | eq | 3.2 | 6.74 | 0.23 | 1.55 | 37
[5 empty] | Sub-total | 20.34
MAQUINARIAS
| Camioneta 1000 kg. | h-m | 0.2 | 0.42 | 51.86 | 21.78 | 48
[5 empty] | Sub-total | 21.78
|  | TOTAL |  |  |  | 195.65
55138 | Armado A14-D-T(0.6)
| UNIDAD : | jgo
| RENDIMIENTO : | 4.9 | jgo/dia
| PARTICIPACIÓN DE LA M. O. EN LOS COSTOS |  | 74.04% | CALIFICADA | 25.96% | NO CALIFICADA
| DESCRIPCIÓN | Und. | Cuadrilla | Cantidad | P. Unitario | Parcial | Índice Unificado
[5 empty] | S/ | S/ | (INEI)
MANO DE OBRA
| Capataz | h-h | 0.2 | 0.33 | 31.43 | 10.37 | 47
| Operario | h-h | 1 | 1.63 | 26.19 | 42.69 | 47
| Oficial | h-h | 1 | 1.63 | 20.6 | 33.58 | 47
| Peón | h-h | 1 | 1.63 | 18.63 | 30.37 | 47
[5 empty] | Sub-total | 117.01
MATERIALES
| Sellador Concreto | gal |  | 0.04 | 25.5 | 1.02 | 38
| Agua | m3 |  | 0 | 6 | 0 | 39
| Arena | m3 |  | 0 | 46.61 | 0 | 4
| Cemento Portland Tipo Antisalitre MS | bls |  | 0.05 | 25.42 | 1.27 | 21
[5 empty] | Sub-total | 2.29
EQUIPOS Y HERRAMIENTAS
| Herramientas 5% de mano de obra | %mo |  | 5 | 117.01 | 5.85 | 37
| Equipos Seguridad | %mo |  | 5 | 117.01 | 5.85 | 37
| Escalera dielectrica embonable 10.0m (4 cuerpos) | h-m | 1 | 1.63 | 1.74 | 2.84 | 48
| Equipos de Protección Personal - COVID-19 | eq | 3.2 | 5.22 | 0.23 | 1.2 | 37
[5 empty] | Sub-total | 15.74
MAQUINARIAS
| Camioneta 1000 kg. | h-m | 0.2 | 0.33 | 51.86 | 17.11 | 48
[5 empty] | Sub-total | 17.11
|  | TOTAL |  |  |  | 152.15
55139 | Armado A14-D-T(0.8)
| UNIDAD : | jgo
| RENDIMIENTO : | 4.8 | jgo/dia
| PARTICIPACIÓN DE LA M. O. EN LOS COSTOS |  | 73.99% | CALIFICADA | 26.01% | NO CALIFICADA
| DESCRIPCIÓN | Und. | Cuadrilla | Cantidad | P. Unitario | Parcial | Índice Unificado
[5 empty] | S/ | S/ | (INEI)
MANO DE OBRA
| Capataz | h-h | 0.2 | 0.33 | 31.43 | 10.37 | 47
| Operario | h-h | 1 | 1.67 | 26.19 | 43.74 | 47
| Oficial | h-h | 1 | 1.67 | 20.6 | 34.4 | 47
| Peón | h-h | 1 | 1.67 | 18.63 | 31.11 | 47
[5 empty] | Sub-total | 119.62
MATERIALES
| Sellador Concreto | gal |  | 0.04 | 25.5 | 1.02 | 38
| Agua | m3 |  | 0 | 6 | 0 | 39
| Arena | m3 |  | 0 | 46.61 | 0 | 4
| Cemento Portland Tipo Antisalitre MS | bls |  | 0.05 | 25.42 | 1.27 | 21
[5 empty] | Sub-total | 2.29
EQUIPOS Y HERRAMIENTAS
| Herramientas 5% de mano de obra | %mo |  | 5 | 119.62 | 5.98 | 37
| Equipos Seguridad | %mo |  | 5 | 119.62 | 5.98 | 37
| Escalera dielectrica embonable 10.0m (4 cuerpos) | h-m | 1 | 1.67 | 1.74 | 2.91 | 48
| Equipos de Protección Personal - COVID-19 | eq | 3.2 | 5.33 | 0.23 | 1.23 | 37
[5 empty] | Sub-total | 16.1
MAQUINARIAS
| Camioneta 1000 kg. | h-m | 0.2 | 0.33 | 51.86 | 17.11 | 48
[5 empty] | Sub-total | 17.11
|  | TOTAL |  |  |  | 155.12
55140 | Armado A14-D-T(1.0)
| UNIDAD : | jgo
| RENDIMIENTO : | 4.8 | jgo/dia
| PARTICIPACIÓN DE LA M. O. EN LOS COSTOS |  | 73.99% | CALIFICADA | 26.01% | NO CALIFICADA
| DESCRIPCIÓN | Und. | Cuadrilla | Cantidad | P. Unitario | Parcial | Índice Unificado
[5 empty] | S/ | S/ | (INEI)
MANO DE OBRA
| Capataz | h-h | 0.2 | 0.33 | 31.43 | 10.37 | 47
| Operario | h-h | 1 | 1.67 | 26.19 | 43.74 | 47
| Oficial | h-h | 1 | 1.67 | 20.6 | 34.4 | 47
| Peón | h-h | 1 | 1.67 | 18.63 | 31.11 | 47
[5 empty] | Sub-total | 119.62
MATERIALES
| Sellador Concreto | gal |  | 0.04 | 25.5 | 1.02 | 38
| Agua | m3 |  | 0 | 6 | 0 | 39
| Arena | m3 |  | 0 | 46.61 | 0 | 4
| Cemento Portland Tipo Antisalitre MS | bls |  | 0.05 | 25.42 | 1.27 | 21
[5 empty] | Sub-total | 2.29
EQUIPOS Y HERRAMIENTAS
| Herramientas 5% de mano de obra | %mo |  | 5 | 119.62 | 5.98 | 37
| Equipos Seguridad | %mo |  | 5 | 119.62 | 5.98 | 37
| Escalera dielectrica embonable 10.0m (4 cuerpos) | h-m | 1 | 1.67 | 1.74 | 2.91 | 48
| Equipos de Protección Personal - COVID-19 | eq | 3.2 | 5.33 | 0.23 | 1.23 | 37
[5 empty] | Sub-total | 16.1
MAQUINARIAS
| Camioneta 1000 kg. | h-m | 0.2 | 0.33 | 51.86 | 17.11 | 48
[5 empty] | Sub-total | 17.11
|  | TOTAL |  |  |  | 155.12
55141 | Armado A14-D-T(1.5)
| UNIDAD : | jgo
| RENDIMIENTO : | 4.8 | jgo/dia
| PARTICIPACIÓN DE LA M. O. EN LOS COSTOS |  | 73.99% | CALIFICADA | 26.01% | NO CALIFICADA
| DESCRIPCIÓN | Und. | Cuadrilla | Cantidad | P. Unitario | Parcial | Índice Unificado
[5 empty] | S/ | S/ | (INEI)
MANO DE OBRA
| Capataz | h-h | 0.2 | 0.33 | 31.43 | 10.37 | 47
| Operario | h-h | 1 | 1.67 | 26.19 | 43.74 | 47
| Oficial | h-h | 1 | 1.67 | 20.6 | 34.4 | 47
| Peón | h-h | 1 | 1.67 | 18.63 | 31.11 | 47
[5 empty] | Sub-total | 119.62
MATERIALES
| Sellador Concreto | gal |  | 0.04 | 25.5 | 1.02 | 38
| Agua | m3 |  | 0 | 6 | 0 | 39
| Arena | m3 |  | 0 | 46.61 | 0 | 4
| Cemento Portland Tipo Antisalitre MS | bls |  | 0.05 | 25.42 | 1.27 | 21
[5 empty] | Sub-total | 2.29
EQUIPOS Y HERRAMIENTAS
| Herramientas 5% de mano de obra | %mo |  | 5 | 119.62 | 5.98 | 37
| Equipos Seguridad | %mo |  | 5 | 119.62 | 5.98 | 37
| Escalera dielectrica embonable 10.0m (4 cuerpos) | h-m | 1 | 1.67 | 1.74 | 2.91 | 48
| Equipos de Protección Personal - COVID-19 | eq | 3.2 | 5.33 | 0.23 | 1.23 | 37
[5 empty] | Sub-total | 16.1
MAQUINARIAS
| Camioneta 1000 kg. | h-m | 0.2 | 0.33 | 51.86 | 17.11 | 48
[5 empty] | Sub-total | 17.11
|  | TOTAL |  |  |  | 155.12
55142 | Armado A20-T(0.6)
| UNIDAD : | jgo
| RENDIMIENTO : | 3.5 | jgo/dia
| PARTICIPACIÓN DE LA M. O. EN LOS COSTOS |  | 74.03% | CALIFICADA | 25.97% | NO CALIFICADA
| DESCRIPCIÓN | Und. | Cuadrilla | Cantidad | P. Unitario | Parcial | Índice Unificado
[5 empty] | S/ | S/ | (INEI)
MANO DE OBRA
| Capataz | h-h | 0.2 | 0.46 | 31.43 | 14.46 | 47
| Operario | h-h | 1 | 2.29 | 26.19 | 59.98 | 47
| Oficial | h-h | 1 | 2.29 | 20.6 | 47.17 | 47
| Peón | h-h | 1 | 2.29 | 18.63 | 42.66 | 47
[5 empty] | Sub-total | 164.27
MATERIALES
| Sellador Concreto | gal |  | 0.04 | 25.5 | 1.02 | 38
| Agua | m3 |  | 0 | 6 | 0 | 39
| Arena | m3 |  | 0 | 46.61 | 0 | 4
| Cemento Portland Tipo Antisalitre MS | bls |  | 0.05 | 25.42 | 1.27 | 21
[5 empty] | Sub-total | 2.29
EQUIPOS Y HERRAMIENTAS
| Herramientas 5% de mano de obra | %mo |  | 5 | 164.27 | 8.21 | 37
| Equipos Seguridad | %mo |  | 5 | 164.27 | 8.21 | 37
| Escalera dielectrica embonable 10.0m (4 cuerpos) | h-m | 1 | 2.29 | 1.74 | 3.98 | 48
| Equipos de Protección Personal - COVID-19 | eq | 3.2 | 7.31 | 0.23 | 1.68 | 37
[5 empty] | Sub-total | 22.08
MAQUINARIAS
| Camioneta 1000 kg. | h-m | 0.2 | 0.46 | 51.86 | 23.86 | 48
[5 empty] | Sub-total | 23.86
|  | TOTAL |  |  |  | 212.5
55143 | Armado A20-T(0.8)
| UNIDAD : | jgo
| RENDIMIENTO : | 3.5 | jgo/dia
| PARTICIPACIÓN DE LA M. O. EN LOS COSTOS |  | 74.03% | CALIFICADA | 25.97% | NO CALIFICADA
| DESCRIPCIÓN | Und. | Cuadrilla | Cantidad | P. Unitario | Parcial | Índice Unificado
[5 empty] | S/ | S/ | (INEI)
MANO DE OBRA
| Capataz | h-h | 0.2 | 0.46 | 31.43 | 14.46 | 47
| Operario | h-h | 1 | 2.29 | 26.19 | 59.98 | 47
| Oficial | h-h | 1 | 2.29 | 20.6 | 47.17 | 47
| Peón | h-h | 1 | 2.29 | 18.63 | 42.66 | 47
[5 empty] | Sub-total | 164.27
MATERIALES
| Sellador Concreto | gal |  | 0.04 | 25.5 | 1.02 | 38
| Agua | m3 |  | 0 | 6 | 0 | 39
| Arena | m3 |  | 0 | 46.61 | 0 | 4
| Cemento Portland Tipo Antisalitre MS | bls |  | 0.05 | 25.42 | 1.27 | 21
[5 empty] | Sub-total | 2.29
EQUIPOS Y HERRAMIENTAS
| Herramientas 5% de mano de obra | %mo |  | 5 | 164.27 | 8.21 | 37
| Equipos Seguridad | %mo |  | 5 | 164.27 | 8.21 | 37
| Escalera dielectrica embonable 10.0m (4 cuerpos) | h-m | 1 | 2.29 | 1.74 | 3.98 | 48
| Equipos de Protección Personal - COVID-19 | eq | 3.2 | 7.31 | 0.23 | 1.68 | 37
[5 empty] | Sub-total | 22.08
MAQUINARIAS
| Camioneta 1000 kg. | h-m | 0.2 | 0.46 | 51.86 | 23.86 | 48
[5 empty] | Sub-total | 23.86
|  | TOTAL |  |  |  | 212.5
55144 | Armado A20-T(1.0)
| UNIDAD : | jgo
| RENDIMIENTO : | 3.5 | jgo/dia
| PARTICIPACIÓN DE LA M. O. EN LOS COSTOS |  | 74.03% | CALIFICADA | 25.97% | NO CALIFICADA
| DESCRIPCIÓN | Und. | Cuadrilla | Cantidad | P. Unitario | Parcial | Índice Unificado
[5 empty] | S/ | S/ | (INEI)
MANO DE OBRA
| Capataz | h-h | 0.2 | 0.46 | 31.43 | 14.46 | 47
| Operario | h-h | 1 | 2.29 | 26.19 | 59.98 | 47
| Oficial | h-h | 1 | 2.29 | 20.6 | 47.17 | 47
| Peón | h-h | 1 | 2.29 | 18.63 | 42.66 | 47
[5 empty] | Sub-total | 164.27
MATERIALES
| Sellador Concreto | gal |  | 0.04 | 25.5 | 1.02 | 38
| Agua | m3 |  | 0 | 6 | 0 | 39
| Arena | m3 |  | 0 | 46.61 | 0 | 4
| Cemento Portland Tipo Antisalitre MS | bls |  | 0.05 | 25.42 | 1.27 | 21
[5 empty] | Sub-total | 2.29
EQUIPOS Y HERRAMIENTAS
| Herramientas 5% de mano de obra | %mo |  | 5 | 164.27 | 8.21 | 37
| Equipos Seguridad | %mo |  | 5 | 164.27 | 8.21 | 37
| Escalera dielectrica embonable 10.0m (4 cuerpos) | h-m | 1 | 2.29 | 1.74 | 3.98 | 48
| Equipos de Protección Personal - COVID-19 | eq | 3.2 | 7.31 | 0.23 | 1.68 | 37
[5 empty] | Sub-total | 22.08
MAQUINARIAS
| Camioneta 1000 kg. | h-m | 0.2 | 0.46 | 51.86 | 23.86 | 48
[5 empty] | Sub-total | 23.86
|  | TOTAL |  |  |  | 212.5
55145 | Armado A20-T(1.5)
| UNIDAD : | jgo
| RENDIMIENTO : | 3.5 | jgo/dia
| PARTICIPACIÓN DE LA M. O. EN LOS COSTOS |  | 74.03% | CALIFICADA | 25.97% | NO CALIFICADA
| DESCRIPCIÓN | Und. | Cuadrilla | Cantidad | P. Unitario | Parcial | Índice Unificado
[5 empty] | S/ | S/ | (INEI)
MANO DE OBRA
| Capataz | h-h | 0.2 | 0.46 | 31.43 | 14.46 | 47
| Operario | h-h | 1 | 2.29 | 26.19 | 59.98 | 47
| Oficial | h-h | 1 | 2.29 | 20.6 | 47.17 | 47
| Peón | h-h | 1 | 2.29 | 18.63 | 42.66 | 47
[5 empty] | Sub-total | 164.27
MATERIALES
| Sellador Concreto | gal |  | 0.04 | 25.5 | 1.02 | 38
| Agua | m3 |  | 0 | 6 | 0 | 39
| Arena | m3 |  | 0 | 46.61 | 0 | 4
| Cemento Portland Tipo Antisalitre MS | bls |  | 0.05 | 25.42 | 1.27 | 21
[5 empty] | Sub-total | 2.29
EQUIPOS Y HERRAMIENTAS
| Herramientas 5% de mano de obra | %mo |  | 5 | 164.27 | 8.21 | 37
| Equipos Seguridad | %mo |  | 5 | 164.27 | 8.21 | 37
| Escalera dielectrica embonable 10.0m (4 cuerpos) | h-m | 1 | 2.29 | 1.74 | 3.98 | 48
| Equipos de Protección Personal - COVID-19 | eq | 3.2 | 7.31 | 0.23 | 1.68 | 37
[5 empty] | Sub-total | 22.08
MAQUINARIAS
| Camioneta 1000 kg. | h-m | 0.2 | 0.46 | 51.86 | 23.86 | 48
[5 empty] | Sub-total | 23.86
|  | TOTAL |  |  |  | 212.5
55146 | Armado A23(1.2)
| UNIDAD : | jgo
| RENDIMIENTO : | 4.8 | jgo/dia
| PARTICIPACIÓN DE LA M. O. EN LOS COSTOS |  | 73.99% | CALIFICADA | 26.01% | NO CALIFICADA
| DESCRIPCIÓN | Und. | Cuadrilla | Cantidad | P. Unitario | Parcial | Índice Unificado
[5 empty] | S/ | S/ | (INEI)
MANO DE OBRA
| Capataz | h-h | 0.2 | 0.33 | 31.43 | 10.37 | 47
| Operario | h-h | 1 | 1.67 | 26.19 | 43.74 | 47
| Oficial | h-h | 1 | 1.67 | 20.6 | 34.4 | 47
| Peón | h-h | 1 | 1.67 | 18.63 | 31.11 | 47
[5 empty] | Sub-total | 119.62
MATERIALES
| Sellador Concreto | gal |  | 0.04 | 25.5 | 1.02 | 38
| Agua | m3 |  | 0 | 6 | 0 | 39
| Arena | m3 |  | 0 | 46.61 | 0 | 4
| Cemento Portland Tipo Antisalitre MS | bls |  | 0.05 | 25.42 | 1.27 | 21
[5 empty] | Sub-total | 2.29
EQUIPOS Y HERRAMIENTAS
| Herramientas 5% de mano de obra | %mo |  | 5 | 119.62 | 5.98 | 37
| Equipos Seguridad | %mo |  | 5 | 119.62 | 5.98 | 37
| Escalera dielectrica embonable 10.0m (4 cuerpos) | h-m | 1 | 1.67 | 1.74 | 2.91 | 48
| Equipos de Protección Personal - COVID-19 | eq | 3.2 | 5.33 | 0.23 | 1.23 | 37
[5 empty] | Sub-total | 16.1
MAQUINARIAS
| Camioneta 1000 kg. | h-m | 0.2 | 0.33 | 51.86 | 17.11 | 48
[5 empty] | Sub-total | 17.11
|  | TOTAL |  |  |  | 155.12
55147 | Armado A23(1.5)
| UNIDAD : | jgo
| RENDIMIENTO : | 4.6 | jgo/dia
| PARTICIPACIÓN DE LA M. O. EN LOS COSTOS |  | 74.03% | CALIFICADA | 25.97% | NO CALIFICADA
| DESCRIPCIÓN | Und. | Cuadrilla | Cantidad | P. Unitario | Parcial | Índice Unificado
[5 empty] | S/ | S/ | (INEI)
MANO DE OBRA
| Capataz | h-h | 0.2 | 0.35 | 31.43 | 11 | 47
| Operario | h-h | 1 | 1.74 | 26.19 | 45.57 | 47
| Oficial | h-h | 1 | 1.74 | 20.6 | 35.84 | 47
| Peón | h-h | 1 | 1.74 | 18.63 | 32.42 | 47
[5 empty] | Sub-total | 124.83
MATERIALES
| Sellador Concreto | gal |  | 0.04 | 25.5 | 1.02 | 38
| Agua | m3 |  | 0 | 6 | 0 | 39
| Arena | m3 |  | 0 | 46.61 | 0 | 4
| Cemento Portland Tipo Antisalitre MS | bls |  | 0.05 | 25.42 | 1.27 | 21
[5 empty] | Sub-total | 2.29
EQUIPOS Y HERRAMIENTAS
| Herramientas 5% de mano de obra | %mo |  | 5 | 124.83 | 6.24 | 37
| Equipos Seguridad | %mo |  | 5 | 124.83 | 6.24 | 37
| Escalera dielectrica embonable 10.0m (4 cuerpos) | h-m | 1 | 1.74 | 1.74 | 3.03 | 48
| Equipos de Protección Personal - COVID-19 | eq | 3.2 | 5.57 | 0.23 | 1.28 | 37
[5 empty] | Sub-total | 16.79
MAQUINARIAS
| Camioneta 1000 kg. | h-m | 0.2 | 0.35 | 51.86 | 18.15 | 48
[5 empty] | Sub-total | 18.15
|  | TOTAL |  |  |  | 162.06
55148 | Armado A23(2.0)
| UNIDAD : | jgo
| RENDIMIENTO : | 4.6 | jgo/dia
| PARTICIPACIÓN DE LA M. O. EN LOS COSTOS |  | 74.03% | CALIFICADA | 25.97% | NO CALIFICADA
| DESCRIPCIÓN | Und. | Cuadrilla | Cantidad | P. Unitario | Parcial | Índice Unificado
[5 empty] | S/ | S/ | (INEI)
MANO DE OBRA
| Capataz | h-h | 0.2 | 0.35 | 31.43 | 11 | 47
| Operario | h-h | 1 | 1.74 | 26.19 | 45.57 | 47
| Oficial | h-h | 1 | 1.74 | 20.6 | 35.84 | 47
| Peón | h-h | 1 | 1.74 | 18.63 | 32.42 | 47
[5 empty] | Sub-total | 124.83
MATERIALES
| Sellador Concreto | gal |  | 0.04 | 25.5 | 1.02 | 38
| Agua | m3 |  | 0 | 6 | 0 | 39
| Arena | m3 |  | 0 | 46.61 | 0 | 4
| Cemento Portland Tipo Antisalitre MS | bls |  | 0.05 | 25.42 | 1.27 | 21
[5 empty] | Sub-total | 2.29
EQUIPOS Y HERRAMIENTAS
| Herramientas 5% de mano de obra | %mo |  | 5 | 124.83 | 6.24 | 37
| Equipos Seguridad | %mo |  | 5 | 124.83 | 6.24 | 37
| Escalera dielectrica embonable 10.0m (4 cuerpos) | h-m | 1 | 1.74 | 1.74 | 3.03 | 48
| Equipos de Protección Personal - COVID-19 | eq | 3.2 | 5.57 | 0.23 | 1.28 | 37
[5 empty] | Sub-total | 16.79
MAQUINARIAS
| Camioneta 1000 kg. | h-m | 0.2 | 0.35 | 51.86 | 18.15 | 48
[5 empty] | Sub-total | 18.15
|  | TOTAL |  |  |  | 162.06
55149 | Armado A25(1.2)
| UNIDAD : | jgo
| RENDIMIENTO : | 4.7 | jgo/dia
| PARTICIPACIÓN DE LA M. O. EN LOS COSTOS |  | 74.02% | CALIFICADA | 25.98% | NO CALIFICADA
| DESCRIPCIÓN | Und. | Cuadrilla | Cantidad | P. Unitario | Parcial | Índice Unificado
[5 empty] | S/ | S/ | (INEI)
MANO DE OBRA
| Capataz | h-h | 0.2 | 0.34 | 31.43 | 10.69 | 47
| Operario | h-h | 1 | 1.7 | 26.19 | 44.52 | 47
| Oficial | h-h | 1 | 1.7 | 20.6 | 35.02 | 47
| Peón | h-h | 1 | 1.7 | 18.63 | 31.67 | 47
[5 empty] | Sub-total | 121.9
MATERIALES
| Sellador Concreto | gal |  | 0.04 | 25.5 | 1.02 | 38
| Agua | m3 |  | 0 | 6 | 0 | 39
| Arena | m3 |  | 0 | 46.61 | 0 | 4
| Cemento Portland Tipo Antisalitre MS | bls |  | 0.05 | 25.42 | 1.27 | 21
[5 empty] | Sub-total | 2.29
EQUIPOS Y HERRAMIENTAS
| Herramientas 5% de mano de obra | %mo |  | 5 | 121.9 | 6.1 | 37
| Equipos Seguridad | %mo |  | 5 | 121.9 | 6.1 | 37
| Escalera dielectrica embonable 10.0m (4 cuerpos) | h-m | 1 | 1.7 | 1.74 | 2.96 | 48
| Equipos de Protección Personal - COVID-19 | eq | 3.2 | 5.45 | 0.23 | 1.25 | 37
[5 empty] | Sub-total | 16.41
MAQUINARIAS
| Camioneta 1000 kg. | h-m | 0.2 | 0.34 | 51.86 | 17.63 | 48
[5 empty] | Sub-total | 17.63
|  | TOTAL |  |  |  | 158.23
55150 | Armado A25(1.5)
| UNIDAD : | jgo
| RENDIMIENTO : | 4.5 | jgo/dia
| PARTICIPACIÓN DE LA M. O. EN LOS COSTOS |  | 74.05% | CALIFICADA | 25.95% | NO CALIFICADA
| DESCRIPCIÓN | Und. | Cuadrilla | Cantidad | P. Unitario | Parcial | Índice Unificado
[5 empty] | S/ | S/ | (INEI)
MANO DE OBRA
| Capataz | h-h | 0.2 | 0.36 | 31.43 | 11.31 | 47
| Operario | h-h | 1 | 1.78 | 26.19 | 46.62 | 47
| Oficial | h-h | 1 | 1.78 | 20.6 | 36.67 | 47
| Peón | h-h | 1 | 1.78 | 18.63 | 33.16 | 47
[5 empty] | Sub-total | 127.76
MATERIALES
| Sellador Concreto | gal |  | 0.04 | 25.5 | 1.02 | 38
| Agua | m3 |  | 0 | 6 | 0 | 39
| Arena | m3 |  | 0 | 46.61 | 0 | 4
| Cemento Portland Tipo Antisalitre MS | bls |  | 0.05 | 25.42 | 1.27 | 21
[5 empty] | Sub-total | 2.29
EQUIPOS Y HERRAMIENTAS
| Herramientas 5% de mano de obra | %mo |  | 5 | 127.76 | 6.39 | 37
| Equipos Seguridad | %mo |  | 5 | 127.76 | 6.39 | 37
| Escalera dielectrica embonable 10.0m (4 cuerpos) | h-m | 1 | 1.78 | 1.74 | 3.1 | 48
| Equipos de Protección Personal - COVID-19 | eq | 3.2 | 5.69 | 0.23 | 1.31 | 37
[5 empty] | Sub-total | 17.19
MAQUINARIAS
| Camioneta 1000 kg. | h-m | 0.2 | 0.36 | 51.86 | 18.67 | 48
[5 empty] | Sub-total | 18.67
|  | TOTAL |  |  |  | 165.91
55151 | Armado A25(2.0)
| UNIDAD : | jgo
| RENDIMIENTO : | 4.3 | jgo/dia
| PARTICIPACIÓN DE LA M. O. EN LOS COSTOS |  | 74.01% | CALIFICADA | 25.99% | NO CALIFICADA
| DESCRIPCIÓN | Und. | Cuadrilla | Cantidad | P. Unitario | Parcial | Índice Unificado
[5 empty] | S/ | S/ | (INEI)
MANO DE OBRA
| Capataz | h-h | 0.2 | 0.37 | 31.43 | 11.63 | 47
| Operario | h-h | 1 | 1.86 | 26.19 | 48.71 | 47
| Oficial | h-h | 1 | 1.86 | 20.6 | 38.32 | 47
| Peón | h-h | 1 | 1.86 | 18.63 | 34.65 | 47
[5 empty] | Sub-total | 133.31
MATERIALES
| Sellador Concreto | gal |  | 0.04 | 25.5 | 1.02 | 38
| Agua | m3 |  | 0 | 6 | 0 | 39
| Arena | m3 |  | 0 | 46.61 | 0 | 4
| Cemento Portland Tipo Antisalitre MS | bls |  | 0.05 | 25.42 | 1.27 | 21
[5 empty] | Sub-total | 2.29
EQUIPOS Y HERRAMIENTAS
| Herramientas 5% de mano de obra | %mo |  | 5 | 133.31 | 6.67 | 37
| Equipos Seguridad | %mo |  | 5 | 133.31 | 6.67 | 37
| Escalera dielectrica embonable 10.0m (4 cuerpos) | h-m | 1 | 1.86 | 1.74 | 3.24 | 48
| Equipos de Protección Personal - COVID-19 | eq | 3.2 | 5.95 | 0.23 | 1.37 | 37
[5 empty] | Sub-total | 17.95
MAQUINARIAS
| Camioneta 1000 kg. | h-m | 0.2 | 0.37 | 51.86 | 19.19 | 48
[5 empty] | Sub-total | 19.19
|  | TOTAL |  |  |  | 172.74
55152 | Armado A27-S(1.2)
| UNIDAD : | jgo
| RENDIMIENTO : | 5.5 | jgo/dia
| PARTICIPACIÓN DE LA M. O. EN LOS COSTOS |  | 74.02% | CALIFICADA | 25.98% | NO CALIFICADA
| DESCRIPCIÓN | Und. | Cuadrilla | Cantidad | P. Unitario | Parcial | Índice Unificado
[5 empty] | S/ | S/ | (INEI)
MANO DE OBRA
| Capataz | h-h | 0.2 | 0.29 | 31.43 | 9.11 | 47
| Operario | h-h | 1 | 1.45 | 26.19 | 37.98 | 47
| Oficial | h-h | 1 | 1.45 | 20.6 | 29.87 | 47
| Peón | h-h | 1 | 1.45 | 18.63 | 27.01 | 47
[5 empty] | Sub-total | 103.97
MATERIALES
| Sellador Concreto | gal |  | 0.04 | 25.5 | 1.02 | 38
| Agua | m3 |  | 0 | 6 | 0 | 39
| Arena | m3 |  | 0 | 46.61 | 0 | 4
| Cemento Portland Tipo Antisalitre MS | bls |  | 0.05 | 25.42 | 1.27 | 21
[5 empty] | Sub-total | 2.29
EQUIPOS Y HERRAMIENTAS
| Herramientas 5% de mano de obra | %mo |  | 5 | 103.97 | 5.2 | 37
| Equipos Seguridad | %mo |  | 5 | 103.97 | 5.2 | 37
| Escalera dielectrica embonable 10.0m (4 cuerpos) | h-m | 1 | 1.45 | 1.74 | 2.52 | 48
| Equipos de Protección Personal - COVID-19 | eq | 3.2 | 4.65 | 0.23 | 1.07 | 37
[5 empty] | Sub-total | 13.99
MAQUINARIAS
| Camioneta 1000 kg. | h-m | 0.2 | 0.29 | 51.86 | 15.04 | 48
[5 empty] | Sub-total | 15.04
|  | TOTAL |  |  |  | 135.29
55153 | Armado A27-S2(1.5)
| UNIDAD : | jgo
| RENDIMIENTO : | 5.3 | jgo/dia
| PARTICIPACIÓN DE LA M. O. EN LOS COSTOS |  | 74.01% | CALIFICADA | 25.99% | NO CALIFICADA
| DESCRIPCIÓN | Und. | Cuadrilla | Cantidad | P. Unitario | Parcial | Índice Unificado
[5 empty] | S/ | S/ | (INEI)
MANO DE OBRA
| Capataz | h-h | 0.2 | 0.3 | 31.43 | 9.43 | 47
| Operario | h-h | 1 | 1.51 | 26.19 | 39.55 | 47
| Oficial | h-h | 1 | 1.51 | 20.6 | 31.11 | 47
| Peón | h-h | 1 | 1.51 | 18.63 | 28.13 | 47
[5 empty] | Sub-total | 108.22
MATERIALES
| Sellador Concreto | gal |  | 0.04 | 25.5 | 1.02 | 38
| Agua | m3 |  | 0 | 6 | 0 | 39
| Arena | m3 |  | 0 | 46.61 | 0 | 4
| Cemento Portland Tipo Antisalitre MS | bls |  | 0.05 | 25.42 | 1.27 | 21
[5 empty] | Sub-total | 2.29
EQUIPOS Y HERRAMIENTAS
| Herramientas 5% de mano de obra | %mo |  | 5 | 108.22 | 5.41 | 37
| Equipos Seguridad | %mo |  | 5 | 108.22 | 5.41 | 37
| Escalera dielectrica embonable 10.0m (4 cuerpos) | h-m | 1 | 1.51 | 1.74 | 2.63 | 48
| Equipos de Protección Personal - COVID-19 | eq | 3.2 | 4.83 | 0.23 | 1.11 | 37
[5 empty] | Sub-total | 14.56
MAQUINARIAS
| Camioneta 1000 kg. | h-m | 0.2 | 0.3 | 51.86 | 15.56 | 48
[5 empty] | Sub-total | 15.56
|  | TOTAL |  |  |  | 140.63
55154 | Armado A27-S2(2.0)
| UNIDAD : | jgo
| RENDIMIENTO : | 5.1 | jgo/dia
| PARTICIPACIÓN DE LA M. O. EN LOS COSTOS |  | 73.99% | CALIFICADA | 26.01% | NO CALIFICADA
| DESCRIPCIÓN | Und. | Cuadrilla | Cantidad | P. Unitario | Parcial | Índice Unificado
[5 empty] | S/ | S/ | (INEI)
MANO DE OBRA
| Capataz | h-h | 0.2 | 0.31 | 31.43 | 9.74 | 47
| Operario | h-h | 1 | 1.57 | 26.19 | 41.12 | 47
| Oficial | h-h | 1 | 1.57 | 20.6 | 32.34 | 47
| Peón | h-h | 1 | 1.57 | 18.63 | 29.25 | 47
[5 empty] | Sub-total | 112.45
MATERIALES
| Sellador Concreto | gal |  | 0.04 | 25.5 | 1.02 | 38
| Agua | m3 |  | 0 | 6 | 0 | 39
| Arena | m3 |  | 0 | 46.61 | 0 | 4
| Cemento Portland Tipo Antisalitre MS | bls |  | 0.05 | 25.42 | 1.27 | 21
[5 empty] | Sub-total | 2.29
EQUIPOS Y HERRAMIENTAS
| Herramientas 5% de mano de obra | %mo |  | 5 | 112.45 | 5.62 | 37
| Equipos Seguridad | %mo |  | 5 | 112.45 | 5.62 | 37
| Escalera dielectrica embonable 10.0m (4 cuerpos) | h-m | 1 | 1.57 | 1.74 | 2.73 | 48
| Equipos de Protección Personal - COVID-19 | eq | 3.2 | 5.02 | 0.23 | 1.15 | 37
[5 empty] | Sub-total | 15.12
MAQUINARIAS
| Camioneta 1000 kg. | h-m | 0.2 | 0.31 | 51.86 | 16.08 | 48
[5 empty] | Sub-total | 16.08
|  | TOTAL |  |  |  | 145.94
55155 | Armado A27-S-2(1.2)
| UNIDAD : | jgo
| RENDIMIENTO : | 4.4 | jgo/dia
| PARTICIPACIÓN DE LA M. O. EN LOS COSTOS |  | 73.99% | CALIFICADA | 26.01% | NO CALIFICADA
| DESCRIPCIÓN | Und. | Cuadrilla | Cantidad | P. Unitario | Parcial | Índice Unificado
[5 empty] | S/ | S/ | (INEI)
MANO DE OBRA
| Capataz | h-h | 0.2 | 0.36 | 31.43 | 11.31 | 47
| Operario | h-h | 1 | 1.82 | 26.19 | 47.67 | 47
| Oficial | h-h | 1 | 1.82 | 20.6 | 37.49 | 47
| Peón | h-h | 1 | 1.82 | 18.63 | 33.91 | 47
[5 empty] | Sub-total | 130.38
MATERIALES
| Sellador Concreto | gal |  | 0.04 | 25.5 | 1.02 | 38
| Agua | m3 |  | 0 | 6 | 0 | 39
| Arena | m3 |  | 0 | 46.61 | 0 | 4
| Cemento Portland Tipo Antisalitre MS | bls |  | 0.05 | 25.42 | 1.27 | 21
[5 empty] | Sub-total | 2.29
EQUIPOS Y HERRAMIENTAS
| Herramientas 5% de mano de obra | %mo |  | 5 | 130.38 | 6.52 | 37
| Equipos Seguridad | %mo |  | 5 | 130.38 | 6.52 | 37
| Escalera dielectrica embonable 10.0m (4 cuerpos) | h-m | 1 | 1.82 | 1.74 | 3.17 | 48
| Equipos de Protección Personal - COVID-19 | eq | 3.2 | 5.82 | 0.23 | 1.34 | 37
[5 empty] | Sub-total | 17.55
MAQUINARIAS
| Camioneta 1000 kg. | h-m | 0.2 | 0.36 | 51.86 | 18.67 | 48
[5 empty] | Sub-total | 18.67
|  | TOTAL |  |  |  | 168.89
55156 | Armado A27-S-2(1.5)
| UNIDAD : | jgo
| RENDIMIENTO : | 4.7 | jgo/dia
| PARTICIPACIÓN DE LA M. O. EN LOS COSTOS |  | 74.02% | CALIFICADA | 25.98% | NO CALIFICADA
| DESCRIPCIÓN | Und. | Cuadrilla | Cantidad | P. Unitario | Parcial | Índice Unificado
[5 empty] | S/ | S/ | (INEI)
MANO DE OBRA
| Capataz | h-h | 0.2 | 0.34 | 31.43 | 10.69 | 47
| Operario | h-h | 1 | 1.7 | 26.19 | 44.52 | 47
| Oficial | h-h | 1 | 1.7 | 20.6 | 35.02 | 47
| Peón | h-h | 1 | 1.7 | 18.63 | 31.67 | 47
[5 empty] | Sub-total | 121.9
MATERIALES
| Sellador Concreto | gal |  | 0.04 | 25.5 | 1.02 | 38
| Agua | m3 |  | 0 | 6 | 0 | 39
| Arena | m3 |  | 0 | 46.61 | 0 | 4
| Cemento Portland Tipo Antisalitre MS | bls |  | 0.05 | 25.42 | 1.27 | 21
[5 empty] | Sub-total | 2.29
EQUIPOS Y HERRAMIENTAS
| Herramientas 5% de mano de obra | %mo |  | 5 | 121.9 | 6.1 | 37
| Equipos Seguridad | %mo |  | 5 | 121.9 | 6.1 | 37
| Escalera dielectrica embonable 10.0m (4 cuerpos) | h-m | 1 | 1.7 | 1.74 | 2.96 | 48
| Equipos de Protección Personal - COVID-19 | eq | 3.2 | 5.45 | 0.23 | 1.25 | 37
[5 empty] | Sub-total | 16.41
MAQUINARIAS
| Camioneta 1000 kg. | h-m | 0.2 | 0.34 | 51.86 | 17.63 | 48
[5 empty] | Sub-total | 17.63
|  | TOTAL |  |  |  | 158.23
55157 | Armado A27-S-2(2.0)
| UNIDAD : | jgo
| RENDIMIENTO : | 4.6 | jgo/dia
| PARTICIPACIÓN DE LA M. O. EN LOS COSTOS |  | 74.03% | CALIFICADA | 25.97% | NO CALIFICADA
| DESCRIPCIÓN | Und. | Cuadrilla | Cantidad | P. Unitario | Parcial | Índice Unificado
[5 empty] | S/ | S/ | (INEI)
MANO DE OBRA
| Capataz | h-h | 0.2 | 0.35 | 31.43 | 11 | 47
| Operario | h-h | 1 | 1.74 | 26.19 | 45.57 | 47
| Oficial | h-h | 1 | 1.74 | 20.6 | 35.84 | 47
| Peón | h-h | 1 | 1.74 | 18.63 | 32.42 | 47
[5 empty] | Sub-total | 124.83
MATERIALES
| Sellador Concreto | gal |  | 0.04 | 25.5 | 1.02 | 38
| Agua | m3 |  | 0 | 6 | 0 | 39
| Arena | m3 |  | 0 | 46.61 | 0 | 4
| Cemento Portland Tipo Antisalitre MS | bls |  | 0.05 | 25.42 | 1.27 | 21
[5 empty] | Sub-total | 2.29
EQUIPOS Y HERRAMIENTAS
| Herramientas 5% de mano de obra | %mo |  | 5 | 124.83 | 6.24 | 37
| Equipos Seguridad | %mo |  | 5 | 124.83 | 6.24 | 37
| Escalera dielectrica embonable 10.0m (4 cuerpos) | h-m | 1 | 1.74 | 1.74 | 3.03 | 48
| Equipos de Protección Personal - COVID-19 | eq | 3.2 | 5.57 | 0.23 | 1.28 | 37
[5 empty] | Sub-total | 16.79
MAQUINARIAS
| Camioneta 1000 kg. | h-m | 0.2 | 0.35 | 51.86 | 18.15 | 48
[5 empty] | Sub-total | 18.15
|  | TOTAL |  |  |  | 162.06
55158 | Armado A27(1.2)
| UNIDAD : | jgo
| RENDIMIENTO : | 5.2 | jgo/dia
| PARTICIPACIÓN DE LA M. O. EN LOS COSTOS |  | 74.03% | CALIFICADA | 25.97% | NO CALIFICADA
| DESCRIPCIÓN | Und. | Cuadrilla | Cantidad | P. Unitario | Parcial | Índice Unificado
[5 empty] | S/ | S/ | (INEI)
MANO DE OBRA
| Capataz | h-h | 0.2 | 0.31 | 31.43 | 9.74 | 47
| Operario | h-h | 1 | 1.54 | 26.19 | 40.33 | 47
| Oficial | h-h | 1 | 1.54 | 20.6 | 31.72 | 47
| Peón | h-h | 1 | 1.54 | 18.63 | 28.69 | 47
[5 empty] | Sub-total | 110.48
MATERIALES
| Sellador Concreto | gal |  | 0.04 | 25.5 | 1.02 | 38
| Agua | m3 |  | 0 | 6 | 0 | 39
| Arena | m3 |  | 0 | 46.61 | 0 | 4
| Cemento Portland Tipo Antisalitre MS | bls |  | 0.05 | 25.42 | 1.27 | 21
[5 empty] | Sub-total | 2.29
EQUIPOS Y HERRAMIENTAS
| Herramientas 5% de mano de obra | %mo |  | 5 | 110.48 | 5.52 | 37
| Equipos Seguridad | %mo |  | 5 | 110.48 | 5.52 | 37
| Escalera dielectrica embonable 10.0m (4 cuerpos) | h-m | 1 | 1.54 | 1.74 | 2.68 | 48
| Equipos de Protección Personal - COVID-19 | eq | 3.2 | 4.92 | 0.23 | 1.13 | 37
[5 empty] | Sub-total | 14.85
MAQUINARIAS
| Camioneta 1000 kg. | h-m | 0.2 | 0.31 | 51.86 | 16.08 | 48
[5 empty] | Sub-total | 16.08
|  | TOTAL |  |  |  | 143.7
55159 | Armado A27(1.5)
| UNIDAD : | jgo
| RENDIMIENTO : | 5.1 | jgo/dia
| PARTICIPACIÓN DE LA M. O. EN LOS COSTOS |  | 73.99% | CALIFICADA | 26.01% | NO CALIFICADA
| DESCRIPCIÓN | Und. | Cuadrilla | Cantidad | P. Unitario | Parcial | Índice Unificado
[5 empty] | S/ | S/ | (INEI)
MANO DE OBRA
| Capataz | h-h | 0.2 | 0.31 | 31.43 | 9.74 | 47
| Operario | h-h | 1 | 1.57 | 26.19 | 41.12 | 47
| Oficial | h-h | 1 | 1.57 | 20.6 | 32.34 | 47
| Peón | h-h | 1 | 1.57 | 18.63 | 29.25 | 47
[5 empty] | Sub-total | 112.45
MATERIALES
| Sellador Concreto | gal |  | 0.04 | 25.5 | 1.02 | 38
| Agua | m3 |  | 0 | 6 | 0 | 39
| Arena | m3 |  | 0 | 46.61 | 0 | 4
| Cemento Portland Tipo Antisalitre MS | bls |  | 0.05 | 25.42 | 1.27 | 21
[5 empty] | Sub-total | 2.29
EQUIPOS Y HERRAMIENTAS
| Herramientas 5% de mano de obra | %mo |  | 5 | 112.45 | 5.62 | 37
| Equipos Seguridad | %mo |  | 5 | 112.45 | 5.62 | 37
| Escalera dielectrica embonable 10.0m (4 cuerpos) | h-m | 1 | 1.57 | 1.74 | 2.73 | 48
| Equipos de Protección Personal - COVID-19 | eq | 3.2 | 5.02 | 0.23 | 1.15 | 37
[5 empty] | Sub-total | 15.12
MAQUINARIAS
| Camioneta 1000 kg. | h-m | 0.2 | 0.31 | 51.86 | 16.08 | 48
[5 empty] | Sub-total | 16.08
|  | TOTAL |  |  |  | 145.94
55160 | Armado A27(2.0)
| UNIDAD : | jgo
| RENDIMIENTO : | 5 | jgo/dia
| PARTICIPACIÓN DE LA M. O. EN LOS COSTOS |  | 74.02% | CALIFICADA | 25.98% | NO CALIFICADA
| DESCRIPCIÓN | Und. | Cuadrilla | Cantidad | P. Unitario | Parcial | Índice Unificado
[5 empty] | S/ | S/ | (INEI)
MANO DE OBRA
| Capataz | h-h | 0.2 | 0.32 | 31.43 | 10.06 | 47
| Operario | h-h | 1 | 1.6 | 26.19 | 41.9 | 47
| Oficial | h-h | 1 | 1.6 | 20.6 | 32.96 | 47
| Peón | h-h | 1 | 1.6 | 18.63 | 29.81 | 47
[5 empty] | Sub-total | 114.73
MATERIALES
| Sellador Concreto | gal |  | 0.04 | 25.5 | 1.02 | 38
| Agua | m3 |  | 0 | 6 | 0 | 39
| Arena | m3 |  | 0 | 46.61 | 0 | 4
| Cemento Portland Tipo Antisalitre MS | bls |  | 0.05 | 25.42 | 1.27 | 21
[5 empty] | Sub-total | 2.29
EQUIPOS Y HERRAMIENTAS
| Herramientas 5% de mano de obra | %mo |  | 5 | 114.73 | 5.74 | 37
| Equipos Seguridad | %mo |  | 5 | 114.73 | 5.74 | 37
| Escalera dielectrica embonable 10.0m (4 cuerpos) | h-m | 1 | 1.6 | 1.74 | 2.78 | 48
| Equipos de Protección Personal - COVID-19 | eq | 3.2 | 5.12 | 0.23 | 1.18 | 37
[5 empty] | Sub-total | 15.44
MAQUINARIAS
| Camioneta 1000 kg. | h-m | 0.2 | 0.32 | 51.86 | 16.6 | 48
[5 empty] | Sub-total | 16.6
|  | TOTAL |  |  |  | 149.06
55161 | Armado A28(1.2)
| UNIDAD : | jgo
| RENDIMIENTO : | 5.8 | jgo/dia
| PARTICIPACIÓN DE LA M. O. EN LOS COSTOS |  | 74.05% | CALIFICADA | 25.95% | NO CALIFICADA
| DESCRIPCIÓN | Und. | Cuadrilla | Cantidad | P. Unitario | Parcial | Índice Unificado
[5 empty] | S/ | S/ | (INEI)
MANO DE OBRA
| Capataz | h-h | 0.2 | 0.28 | 31.43 | 8.8 | 47
| Operario | h-h | 1 | 1.38 | 26.19 | 36.14 | 47
| Oficial | h-h | 1 | 1.38 | 20.6 | 28.43 | 47
| Peón | h-h | 1 | 1.38 | 18.63 | 25.71 | 47
[5 empty] | Sub-total | 99.08
MATERIALES
| Sellador Concreto | gal |  | 0.04 | 25.5 | 1.02 | 38
| Agua | m3 |  | 0 | 6 | 0 | 39
| Arena | m3 |  | 0 | 46.61 | 0 | 4
| Cemento Portland Tipo Antisalitre MS | bls |  | 0.05 | 25.42 | 1.27 | 21
[5 empty] | Sub-total | 2.29
EQUIPOS Y HERRAMIENTAS
| Herramientas 5% de mano de obra | %mo |  | 5 | 99.08 | 4.95 | 37
| Equipos Seguridad | %mo |  | 5 | 99.08 | 4.95 | 37
| Escalera dielectrica embonable 10.0m (4 cuerpos) | h-m | 1 | 1.38 | 1.74 | 2.4 | 48
| Equipos de Protección Personal - COVID-19 | eq | 3.2 | 4.41 | 0.23 | 1.01 | 37
[5 empty] | Sub-total | 13.31
MAQUINARIAS
| Camioneta 1000 kg. | h-m | 0.2 | 0.28 | 51.86 | 14.52 | 48
[5 empty] | Sub-total | 14.52
|  | TOTAL |  |  |  | 129.2
55162 | Armado A28(1.5)
| UNIDAD : | jgo
| RENDIMIENTO : | 5.7 | jgo/dia
| PARTICIPACIÓN DE LA M. O. EN LOS COSTOS |  | 74.02% | CALIFICADA | 25.98% | NO CALIFICADA
| DESCRIPCIÓN | Und. | Cuadrilla | Cantidad | P. Unitario | Parcial | Índice Unificado
[5 empty] | S/ | S/ | (INEI)
MANO DE OBRA
| Capataz | h-h | 0.2 | 0.28 | 31.43 | 8.8 | 47
| Operario | h-h | 1 | 1.4 | 26.19 | 36.67 | 47
| Oficial | h-h | 1 | 1.4 | 20.6 | 28.84 | 47
| Peón | h-h | 1 | 1.4 | 18.63 | 26.08 | 47
[5 empty] | Sub-total | 100.39
MATERIALES
| Sellador Concreto | gal |  | 0.04 | 25.5 | 1.02 | 38
| Agua | m3 |  | 0 | 6 | 0 | 39
| Arena | m3 |  | 0 | 46.61 | 0 | 4
| Cemento Portland Tipo Antisalitre MS | bls |  | 0.05 | 25.42 | 1.27 | 21
[5 empty] | Sub-total | 2.29
EQUIPOS Y HERRAMIENTAS
| Herramientas 5% de mano de obra | %mo |  | 5 | 100.39 | 5.02 | 37
| Equipos Seguridad | %mo |  | 5 | 100.39 | 5.02 | 37
| Escalera dielectrica embonable 10.0m (4 cuerpos) | h-m | 1 | 1.4 | 1.74 | 2.44 | 48
| Equipos de Protección Personal - COVID-19 | eq | 3.2 | 4.49 | 0.23 | 1.03 | 37
[5 empty] | Sub-total | 13.51
MAQUINARIAS
| Camioneta 1000 kg. | h-m | 0.2 | 0.28 | 51.86 | 14.52 | 48
[5 empty] | Sub-total | 14.52
|  | TOTAL |  |  |  | 130.71
55163 | Armado A28(2.0)
| UNIDAD : | jgo
| RENDIMIENTO : | 5.6 | jgo/dia
| PARTICIPACIÓN DE LA M. O. EN LOS COSTOS |  | 74.05% | CALIFICADA | 25.95% | NO CALIFICADA
| DESCRIPCIÓN | Und. | Cuadrilla | Cantidad | P. Unitario | Parcial | Índice Unificado
[5 empty] | S/ | S/ | (INEI)
MANO DE OBRA
| Capataz | h-h | 0.2 | 0.29 | 31.43 | 9.11 | 47
| Operario | h-h | 1 | 1.43 | 26.19 | 37.45 | 47
| Oficial | h-h | 1 | 1.43 | 20.6 | 29.46 | 47
| Peón | h-h | 1 | 1.43 | 18.63 | 26.64 | 47
[5 empty] | Sub-total | 102.66
MATERIALES
| Sellador Concreto | gal |  | 0.04 | 25.5 | 1.02 | 38
| Agua | m3 |  | 0 | 6 | 0 | 39
| Arena | m3 |  | 0 | 46.61 | 0 | 4
| Cemento Portland Tipo Antisalitre MS | bls |  | 0.05 | 25.42 | 1.27 | 21
[5 empty] | Sub-total | 2.29
EQUIPOS Y HERRAMIENTAS
| Herramientas 5% de mano de obra | %mo |  | 5 | 102.66 | 5.13 | 37
| Equipos Seguridad | %mo |  | 5 | 102.66 | 5.13 | 37
| Escalera dielectrica embonable 10.0m (4 cuerpos) | h-m | 1 | 1.43 | 1.74 | 2.49 | 48
| Equipos de Protección Personal - COVID-19 | eq | 3.2 | 4.57 | 0.23 | 1.05 | 37
[5 empty] | Sub-total | 13.8
MAQUINARIAS
| Camioneta 1000 kg. | h-m | 0.2 | 0.29 | 51.86 | 15.04 | 48
[5 empty] | Sub-total | 15.04
|  | TOTAL |  |  |  | 133.79
55164 | Armado A28-D(1.2)
| UNIDAD : | jgo
| RENDIMIENTO : | 5.7 | jgo/dia
| PARTICIPACIÓN DE LA M. O. EN LOS COSTOS |  | 74.02% | CALIFICADA | 25.98% | NO CALIFICADA
| DESCRIPCIÓN | Und. | Cuadrilla | Cantidad | P. Unitario | Parcial | Índice Unificado
[5 empty] | S/ | S/ | (INEI)
MANO DE OBRA
| Capataz | h-h | 0.2 | 0.28 | 31.43 | 8.8 | 47
| Operario | h-h | 1 | 1.4 | 26.19 | 36.67 | 47
| Oficial | h-h | 1 | 1.4 | 20.6 | 28.84 | 47
| Peón | h-h | 1 | 1.4 | 18.63 | 26.08 | 47
[5 empty] | Sub-total | 100.39
MATERIALES
| Sellador Concreto | gal |  | 0.04 | 25.5 | 1.02 | 38
| Agua | m3 |  | 0 | 6 | 0 | 39
| Arena | m3 |  | 0 | 46.61 | 0 | 4
| Cemento Portland Tipo Antisalitre MS | bls |  | 0.05 | 25.42 | 1.27 | 21
[5 empty] | Sub-total | 2.29
EQUIPOS Y HERRAMIENTAS
| Herramientas 5% de mano de obra | %mo |  | 5 | 100.39 | 5.02 | 37
| Equipos Seguridad | %mo |  | 5 | 100.39 | 5.02 | 37
| Escalera dielectrica embonable 10.0m (4 cuerpos) | h-m | 1 | 1.4 | 1.74 | 2.44 | 48
| Equipos de Protección Personal - COVID-19 | eq | 3.2 | 4.49 | 0.23 | 1.03 | 37
[5 empty] | Sub-total | 13.51
MAQUINARIAS
| Camioneta 1000 kg. | h-m | 0.2 | 0.28 | 51.86 | 14.52 | 48
[5 empty] | Sub-total | 14.52
|  | TOTAL |  |  |  | 130.71
55165 | Armado A28-D(1.5)
| UNIDAD : | jgo
| RENDIMIENTO : | 5.6 | jgo/dia
| PARTICIPACIÓN DE LA M. O. EN LOS COSTOS |  | 74.05% | CALIFICADA | 25.95% | NO CALIFICADA
| DESCRIPCIÓN | Und. | Cuadrilla | Cantidad | P. Unitario | Parcial | Índice Unificado
[5 empty] | S/ | S/ | (INEI)
MANO DE OBRA
| Capataz | h-h | 0.2 | 0.29 | 31.43 | 9.11 | 47
| Operario | h-h | 1 | 1.43 | 26.19 | 37.45 | 47
| Oficial | h-h | 1 | 1.43 | 20.6 | 29.46 | 47
| Peón | h-h | 1 | 1.43 | 18.63 | 26.64 | 47
[5 empty] | Sub-total | 102.66
MATERIALES
| Sellador Concreto | gal |  | 0.04 | 25.5 | 1.02 | 38
| Agua | m3 |  | 0 | 6 | 0 | 39
| Arena | m3 |  | 0 | 46.61 | 0 | 4
| Cemento Portland Tipo Antisalitre MS | bls |  | 0.05 | 25.42 | 1.27 | 21
[5 empty] | Sub-total | 2.29
EQUIPOS Y HERRAMIENTAS
| Herramientas 5% de mano de obra | %mo |  | 5 | 102.66 | 5.13 | 37
| Equipos Seguridad | %mo |  | 5 | 102.66 | 5.13 | 37
| Escalera dielectrica embonable 10.0m (4 cuerpos) | h-m | 1 | 1.43 | 1.74 | 2.49 | 48
| Equipos de Protección Personal - COVID-19 | eq | 3.2 | 4.57 | 0.23 | 1.05 | 37
[5 empty] | Sub-total | 13.8
MAQUINARIAS
| Camioneta 1000 kg. | h-m | 0.2 | 0.29 | 51.86 | 15.04 | 48
[5 empty] | Sub-total | 15.04
|  | TOTAL |  |  |  | 133.79
55166 | Armado A28-D(2.0)
| UNIDAD : | jgo
| RENDIMIENTO : | 5.5 | jgo/dia
| PARTICIPACIÓN DE LA M. O. EN LOS COSTOS |  | 74.02% | CALIFICADA | 25.98% | NO CALIFICADA
| DESCRIPCIÓN | Und. | Cuadrilla | Cantidad | P. Unitario | Parcial | Índice Unificado
[5 empty] | S/ | S/ | (INEI)
MANO DE OBRA
| Capataz | h-h | 0.2 | 0.29 | 31.43 | 9.11 | 47
| Operario | h-h | 1 | 1.45 | 26.19 | 37.98 | 47
| Oficial | h-h | 1 | 1.45 | 20.6 | 29.87 | 47
| Peón | h-h | 1 | 1.45 | 18.63 | 27.01 | 47
[5 empty] | Sub-total | 103.97
MATERIALES
| Sellador Concreto | gal |  | 0.04 | 25.5 | 1.02 | 38
| Agua | m3 |  | 0 | 6 | 0 | 39
| Arena | m3 |  | 0 | 46.61 | 0 | 4
| Cemento Portland Tipo Antisalitre MS | bls |  | 0.05 | 25.42 | 1.27 | 21
[5 empty] | Sub-total | 2.29
EQUIPOS Y HERRAMIENTAS
| Herramientas 5% de mano de obra | %mo |  | 5 | 103.97 | 5.2 | 37
| Equipos Seguridad | %mo |  | 5 | 103.97 | 5.2 | 37
| Escalera dielectrica embonable 10.0m (4 cuerpos) | h-m | 1 | 1.45 | 1.74 | 2.52 | 48
| Equipos de Protección Personal - COVID-19 | eq | 3.2 | 4.65 | 0.23 | 1.07 | 37
[5 empty] | Sub-total | 13.99
MAQUINARIAS
| Camioneta 1000 kg. | h-m | 0.2 | 0.29 | 51.86 | 15.04 | 48
[5 empty] | Sub-total | 15.04
|  | TOTAL |  |  |  | 135.29
55167 | Armado A29(1.2)
| UNIDAD : | jgo
| RENDIMIENTO : | 5.3 | jgo/dia
| PARTICIPACIÓN DE LA M. O. EN LOS COSTOS |  | 74.01% | CALIFICADA | 25.99% | NO CALIFICADA
| DESCRIPCIÓN | Und. | Cuadrilla | Cantidad | P. Unitario | Parcial | Índice Unificado
[5 empty] | S/ | S/ | (INEI)
MANO DE OBRA
| Capataz | h-h | 0.2 | 0.3 | 31.43 | 9.43 | 47
| Operario | h-h | 1 | 1.51 | 26.19 | 39.55 | 47
| Oficial | h-h | 1 | 1.51 | 20.6 | 31.11 | 47
| Peón | h-h | 1 | 1.51 | 18.63 | 28.13 | 47
[5 empty] | Sub-total | 108.22
MATERIALES
| Sellador Concreto | gal |  | 0.04 | 25.5 | 1.02 | 38
| Agua | m3 |  | 0 | 6 | 0 | 39
| Arena | m3 |  | 0 | 46.61 | 0 | 4
| Cemento Portland Tipo Antisalitre MS | bls |  | 0.05 | 25.42 | 1.27 | 21
[5 empty] | Sub-total | 2.29
EQUIPOS Y HERRAMIENTAS
| Herramientas 5% de mano de obra | %mo |  | 5 | 108.22 | 5.41 | 37
| Equipos Seguridad | %mo |  | 5 | 108.22 | 5.41 | 37
| Escalera dielectrica embonable 10.0m (4 cuerpos) | h-m | 1 | 1.51 | 1.74 | 2.63 | 48
| Equipos de Protección Personal - COVID-19 | eq | 3.2 | 4.83 | 0.23 | 1.11 | 37
[5 empty] | Sub-total | 14.56
MAQUINARIAS
| Camioneta 1000 kg. | h-m | 0.2 | 0.3 | 51.86 | 15.56 | 48
[5 empty] | Sub-total | 15.56
|  | TOTAL |  |  |  | 140.63
55168 | Armado A29(1.5)
| UNIDAD : | jgo
| RENDIMIENTO : | 5.3 | jgo/dia
| PARTICIPACIÓN DE LA M. O. EN LOS COSTOS |  | 74.01% | CALIFICADA | 25.99% | NO CALIFICADA
| DESCRIPCIÓN | Und. | Cuadrilla | Cantidad | P. Unitario | Parcial | Índice Unificado
[5 empty] | S/ | S/ | (INEI)
MANO DE OBRA
| Capataz | h-h | 0.2 | 0.3 | 31.43 | 9.43 | 47
| Operario | h-h | 1 | 1.51 | 26.19 | 39.55 | 47
| Oficial | h-h | 1 | 1.51 | 20.6 | 31.11 | 47
| Peón | h-h | 1 | 1.51 | 18.63 | 28.13 | 47
[5 empty] | Sub-total | 108.22
MATERIALES
| Sellador Concreto | gal |  | 0.04 | 25.5 | 1.02 | 38
| Agua | m3 |  | 0 | 6 | 0 | 39
| Arena | m3 |  | 0 | 46.61 | 0 | 4
| Cemento Portland Tipo Antisalitre MS | bls |  | 0.05 | 25.42 | 1.27 | 21
[5 empty] | Sub-total | 2.29
EQUIPOS Y HERRAMIENTAS
| Herramientas 5% de mano de obra | %mo |  | 5 | 108.22 | 5.41 | 37
| Equipos Seguridad | %mo |  | 5 | 108.22 | 5.41 | 37
| Escalera dielectrica embonable 10.0m (4 cuerpos) | h-m | 1 | 1.51 | 1.74 | 2.63 | 48
| Equipos de Protección Personal - COVID-19 | eq | 3.2 | 4.83 | 0.23 | 1.11 | 37
[5 empty] | Sub-total | 14.56
MAQUINARIAS
| Camioneta 1000 kg. | h-m | 0.2 | 0.3 | 51.86 | 15.56 | 48
[5 empty] | Sub-total | 15.56
|  | TOTAL |  |  |  | 140.63
55169 | Armado A29(2.0)
| UNIDAD : | jgo
| RENDIMIENTO : | 5.2 | jgo/dia
| PARTICIPACIÓN DE LA M. O. EN LOS COSTOS |  | 74.03% | CALIFICADA | 25.97% | NO CALIFICADA
| DESCRIPCIÓN | Und. | Cuadrilla | Cantidad | P. Unitario | Parcial | Índice Unificado
[5 empty] | S/ | S/ | (INEI)
MANO DE OBRA
| Capataz | h-h | 0.2 | 0.31 | 31.43 | 9.74 | 47
| Operario | h-h | 1 | 1.54 | 26.19 | 40.33 | 47
| Oficial | h-h | 1 | 1.54 | 20.6 | 31.72 | 47
| Peón | h-h | 1 | 1.54 | 18.63 | 28.69 | 47
[5 empty] | Sub-total | 110.48
MATERIALES
| Sellador Concreto | gal |  | 0.04 | 25.5 | 1.02 | 38
| Agua | m3 |  | 0 | 6 | 0 | 39
| Arena | m3 |  | 0 | 46.61 | 0 | 4
| Cemento Portland Tipo Antisalitre MS | bls |  | 0.05 | 25.42 | 1.27 | 21
[5 empty] | Sub-total | 2.29
EQUIPOS Y HERRAMIENTAS
| Herramientas 5% de mano de obra | %mo |  | 5 | 110.48 | 5.52 | 37
| Equipos Seguridad | %mo |  | 5 | 110.48 | 5.52 | 37
| Escalera dielectrica embonable 10.0m (4 cuerpos) | h-m | 1 | 1.54 | 1.74 | 2.68 | 48
| Equipos de Protección Personal - COVID-19 | eq | 3.2 | 4.92 | 0.23 | 1.13 | 37
[5 empty] | Sub-total | 14.85
MAQUINARIAS
| Camioneta 1000 kg. | h-m | 0.2 | 0.31 | 51.86 | 16.08 | 48
[5 empty] | Sub-total | 16.08
|  | TOTAL |  |  |  | 143.7
55170 | Armado A29-D(1.2)
| UNIDAD : | jgo
| RENDIMIENTO : | 4.3 | jgo/dia
| PARTICIPACIÓN DE LA M. O. EN LOS COSTOS |  | 74.01% | CALIFICADA | 25.99% | NO CALIFICADA
| DESCRIPCIÓN | Und. | Cuadrilla | Cantidad | P. Unitario | Parcial | Índice Unificado
[5 empty] | S/ | S/ | (INEI)
MANO DE OBRA
| Capataz | h-h | 0.2 | 0.37 | 31.43 | 11.63 | 47
| Operario | h-h | 1 | 1.86 | 26.19 | 48.71 | 47
| Oficial | h-h | 1 | 1.86 | 20.6 | 38.32 | 47
| Peón | h-h | 1 | 1.86 | 18.63 | 34.65 | 47
[5 empty] | Sub-total | 133.31
MATERIALES
| Sellador Concreto | gal |  | 0.04 | 25.5 | 1.02 | 38
| Agua | m3 |  | 0 | 6 | 0 | 39
| Arena | m3 |  | 0 | 46.61 | 0 | 4
| Cemento Portland Tipo Antisalitre MS | bls |  | 0.05 | 25.42 | 1.27 | 21
[5 empty] | Sub-total | 2.29
EQUIPOS Y HERRAMIENTAS
| Herramientas 5% de mano de obra | %mo |  | 5 | 133.31 | 6.67 | 37
| Equipos Seguridad | %mo |  | 5 | 133.31 | 6.67 | 37
| Escalera dielectrica embonable 10.0m (4 cuerpos) | h-m | 1 | 1.86 | 1.74 | 3.24 | 48
| Equipos de Protección Personal - COVID-19 | eq | 3.2 | 5.95 | 0.23 | 1.37 | 37
[5 empty] | Sub-total | 17.95
MAQUINARIAS
| Camioneta 1000 kg. | h-m | 0.2 | 0.37 | 51.86 | 19.19 | 48
[5 empty] | Sub-total | 19.19
|  | TOTAL |  |  |  | 172.74
55171 | Armado A29-D(1.5)
| UNIDAD : | jgo
| RENDIMIENTO : | 4.2 | jgo/dia
| PARTICIPACIÓN DE LA M. O. EN LOS COSTOS |  | 74.02% | CALIFICADA | 25.98% | NO CALIFICADA
| DESCRIPCIÓN | Und. | Cuadrilla | Cantidad | P. Unitario | Parcial | Índice Unificado
[5 empty] | S/ | S/ | (INEI)
MANO DE OBRA
| Capataz | h-h | 0.2 | 0.38 | 31.43 | 11.94 | 47
| Operario | h-h | 1 | 1.9 | 26.19 | 49.76 | 47
| Oficial | h-h | 1 | 1.9 | 20.6 | 39.14 | 47
| Peón | h-h | 1 | 1.9 | 18.63 | 35.4 | 47
[5 empty] | Sub-total | 136.24
MATERIALES
| Sellador Concreto | gal |  | 0.04 | 25.5 | 1.02 | 38
| Agua | m3 |  | 0 | 6 | 0 | 39
| Arena | m3 |  | 0 | 46.61 | 0 | 4
| Cemento Portland Tipo Antisalitre MS | bls |  | 0.05 | 25.42 | 1.27 | 21
[5 empty] | Sub-total | 2.29
EQUIPOS Y HERRAMIENTAS
| Herramientas 5% de mano de obra | %mo |  | 5 | 136.24 | 6.81 | 37
| Equipos Seguridad | %mo |  | 5 | 136.24 | 6.81 | 37
| Escalera dielectrica embonable 10.0m (4 cuerpos) | h-m | 1 | 1.9 | 1.74 | 3.31 | 48
| Equipos de Protección Personal - COVID-19 | eq | 3.2 | 6.1 | 0.23 | 1.4 | 37
[5 empty] | Sub-total | 18.33
MAQUINARIAS
| Camioneta 1000 kg. | h-m | 0.2 | 0.38 | 51.86 | 19.71 | 48
[5 empty] | Sub-total | 19.71
|  | TOTAL |  |  |  | 176.57
55172 | Armado A29-D(2.0)
| UNIDAD : | jgo
| RENDIMIENTO : | 4.1 | jgo/dia
| PARTICIPACIÓN DE LA M. O. EN LOS COSTOS |  | 74.02% | CALIFICADA | 25.98% | NO CALIFICADA
| DESCRIPCIÓN | Und. | Cuadrilla | Cantidad | P. Unitario | Parcial | Índice Unificado
[5 empty] | S/ | S/ | (INEI)
MANO DE OBRA
| Capataz | h-h | 0.2 | 0.39 | 31.43 | 12.26 | 47
| Operario | h-h | 1 | 1.95 | 26.19 | 51.07 | 47
| Oficial | h-h | 1 | 1.95 | 20.6 | 40.17 | 47
| Peón | h-h | 1 | 1.95 | 18.63 | 36.33 | 47
[5 empty] | Sub-total | 139.83
MATERIALES
| Sellador Concreto | gal |  | 0.04 | 25.5 | 1.02 | 38
| Agua | m3 |  | 0 | 6 | 0 | 39
| Arena | m3 |  | 0 | 46.61 | 0 | 4
| Cemento Portland Tipo Antisalitre MS | bls |  | 0.05 | 25.42 | 1.27 | 21
[5 empty] | Sub-total | 2.29
EQUIPOS Y HERRAMIENTAS
| Herramientas 5% de mano de obra | %mo |  | 5 | 139.83 | 6.99 | 37
| Equipos Seguridad | %mo |  | 5 | 139.83 | 6.99 | 37
| Escalera dielectrica embonable 10.0m (4 cuerpos) | h-m | 1 | 1.95 | 1.74 | 3.39 | 48
| Equipos de Protección Personal - COVID-19 | eq | 3.2 | 6.24 | 0.23 | 1.44 | 37
[5 empty] | Sub-total | 18.81
MAQUINARIAS
| Camioneta 1000 kg. | h-m | 0.2 | 0.39 | 51.86 | 20.23 | 48
[5 empty] | Sub-total | 20.23
|  | TOTAL |  |  |  | 181.16
55173 | Armado AH1
| UNIDAD : | jgo
| RENDIMIENTO : | 6 | jgo/dia
| PARTICIPACIÓN DE LA M. O. EN LOS COSTOS |  | 74.05% | CALIFICADA | 25.95% | NO CALIFICADA
| DESCRIPCIÓN | Und. | Cuadrilla | Cantidad | P. Unitario | Parcial | Índice Unificado
[5 empty] | S/ | S/ | (INEI)
MANO DE OBRA
| Capataz | h-h | 0.2 | 0.27 | 31.43 | 8.49 | 47
| Operario | h-h | 1 | 1.33 | 26.19 | 34.83 | 47
| Oficial | h-h | 1 | 1.33 | 20.6 | 27.4 | 47
| Peón | h-h | 1 | 1.33 | 18.63 | 24.78 | 47
[5 empty] | Sub-total | 95.5
MATERIALES
| Sellador Concreto | gal |  | 0.04 | 25.5 | 1.02 | 38
| Agua | m3 |  | 0 | 6 | 0 | 39
| Arena | m3 |  | 0 | 46.61 | 0 | 4
| Cemento Portland Tipo Antisalitre MS | bls |  | 0.05 | 25.42 | 1.27 | 21
[5 empty] | Sub-total | 2.29
EQUIPOS Y HERRAMIENTAS
| Herramientas 5% de mano de obra | %mo |  | 5 | 95.5 | 4.78 | 37
| Equipos Seguridad | %mo |  | 5 | 95.5 | 4.78 | 37
| Escalera dielectrica embonable 10.0m (4 cuerpos) | h-m | 1 | 1.33 | 1.74 | 2.31 | 48
| Equipos de Protección Personal - COVID-19 | eq | 3.2 | 4.27 | 0.23 | 0.98 | 37
[5 empty] | Sub-total | 12.85
MAQUINARIAS
| Camioneta 1000 kg. | h-m | 0.2 | 0.27 | 51.86 | 14 | 48
[5 empty] | Sub-total | 14
|  | TOTAL |  |  |  | 124.64
55174 | Armado AH2
| UNIDAD : | jgo
| RENDIMIENTO : | 4.6 | jgo/dia
| PARTICIPACIÓN DE LA M. O. EN LOS COSTOS |  | 74.03% | CALIFICADA | 25.97% | NO CALIFICADA
| DESCRIPCIÓN | Und. | Cuadrilla | Cantidad | P. Unitario | Parcial | Índice Unificado
[5 empty] | S/ | S/ | (INEI)
MANO DE OBRA
| Capataz | h-h | 0.2 | 0.35 | 31.43 | 11 | 47
| Operario | h-h | 1 | 1.74 | 26.19 | 45.57 | 47
| Oficial | h-h | 1 | 1.74 | 20.6 | 35.84 | 47
| Peón | h-h | 1 | 1.74 | 18.63 | 32.42 | 47
[5 empty] | Sub-total | 124.83
MATERIALES
| Sellador Concreto | gal |  | 0.04 | 25.5 | 1.02 | 38
| Agua | m3 |  | 0 | 6 | 0 | 39
| Arena | m3 |  | 0 | 46.61 | 0 | 4
| Cemento Portland Tipo Antisalitre MS | bls |  | 0.05 | 25.42 | 1.27 | 21
[5 empty] | Sub-total | 2.29
EQUIPOS Y HERRAMIENTAS
| Herramientas 5% de mano de obra | %mo |  | 5 | 124.83 | 6.24 | 37
| Equipos Seguridad | %mo |  | 5 | 124.83 | 6.24 | 37
| Escalera dielectrica embonable 10.0m (4 cuerpos) | h-m | 1 | 1.74 | 1.74 | 3.03 | 48
| Equipos de Protección Personal - COVID-19 | eq | 3.2 | 5.57 | 0.23 | 1.28 | 37
[5 empty] | Sub-total | 16.79
MAQUINARIAS
| Camioneta 1000 kg. | h-m | 0.2 | 0.35 | 51.86 | 18.15 | 48
[5 empty] | Sub-total | 18.15
|  | TOTAL |  |  |  | 162.06
55175 | Armado AH2-D
| UNIDAD : | jgo
| RENDIMIENTO : | 4.6 | jgo/dia
| PARTICIPACIÓN DE LA M. O. EN LOS COSTOS |  | 74.03% | CALIFICADA | 25.97% | NO CALIFICADA
| DESCRIPCIÓN | Und. | Cuadrilla | Cantidad | P. Unitario | Parcial | Índice Unificado
[5 empty] | S/ | S/ | (INEI)
MANO DE OBRA
| Capataz | h-h | 0.2 | 0.35 | 31.43 | 11 | 47
| Operario | h-h | 1 | 1.74 | 26.19 | 45.57 | 47
| Oficial | h-h | 1 | 1.74 | 20.6 | 35.84 | 47
| Peón | h-h | 1 | 1.74 | 18.63 | 32.42 | 47
[5 empty] | Sub-total | 124.83
MATERIALES
| Sellador Concreto | gal |  | 0.04 | 25.5 | 1.02 | 38
| Agua | m3 |  | 0 | 6 | 0 | 39
| Arena | m3 |  | 0 | 46.61 | 0 | 4
| Cemento Portland Tipo Antisalitre MS | bls |  | 0.05 | 25.42 | 1.27 | 21
[5 empty] | Sub-total | 2.29
EQUIPOS Y HERRAMIENTAS
| Herramientas 5% de mano de obra | %mo |  | 5 | 124.83 | 6.24 | 37
| Equipos Seguridad | %mo |  | 5 | 124.83 | 6.24 | 37
| Escalera dielectrica embonable 10.0m (4 cuerpos) | h-m | 1 | 1.74 | 1.74 | 3.03 | 48
| Equipos de Protección Personal - COVID-19 | eq | 3.2 | 5.57 | 0.23 | 1.28 | 37
[5 empty] | Sub-total | 16.79
MAQUINARIAS
| Camioneta 1000 kg. | h-m | 0.2 | 0.35 | 51.86 | 18.15 | 48
[5 empty] | Sub-total | 18.15
|  | TOTAL |  |  |  | 162.06
55176 | Armado E1(2.2)
| UNIDAD : | jgo
| RENDIMIENTO : | 3.5 | jgo/dia
| PARTICIPACIÓN DE LA M. O. EN LOS COSTOS |  | 74.03% | CALIFICADA | 25.97% | NO CALIFICADA
| DESCRIPCIÓN | Und. | Cuadrilla | Cantidad | P. Unitario | Parcial | Índice Unificado
[5 empty] | S/ | S/ | (INEI)
MANO DE OBRA
| Capataz | h-h | 0.2 | 0.46 | 31.43 | 14.46 | 47
| Operario | h-h | 1 | 2.29 | 26.19 | 59.98 | 47
| Oficial | h-h | 1 | 2.29 | 20.6 | 47.17 | 47
| Peón | h-h | 1 | 2.29 | 18.63 | 42.66 | 47
[5 empty] | Sub-total | 164.27
MATERIALES
| Sellador Concreto | gal |  | 0.04 | 25.5 | 1.02 | 38
| Agua | m3 |  | 0 | 6 | 0 | 39
| Arena | m3 |  | 0 | 46.61 | 0 | 4
| Cemento Portland Tipo Antisalitre MS | bls |  | 0.05 | 25.42 | 1.27 | 21
[5 empty] | Sub-total | 2.29
EQUIPOS Y HERRAMIENTAS
| Herramientas 5% de mano de obra | %mo |  | 5 | 164.27 | 8.21 | 37
| Equipos Seguridad | %mo |  | 5 | 164.27 | 8.21 | 37
| Escalera dielectrica embonable 10.0m (4 cuerpos) | h-m | 1 | 2.29 | 1.74 | 3.98 | 48
| Equipos de Protección Personal - COVID-19 | eq | 3.2 | 7.31 | 0.23 | 1.68 | 37
[5 empty] | Sub-total | 22.08
MAQUINARIAS
| Camioneta 1000 kg. | h-m | 0.2 | 0.46 | 51.86 | 23.86 | 48
[5 empty] | Sub-total | 23.86
|  | TOTAL |  |  |  | 212.5
55177 | Armado E1(2.6)
| UNIDAD : | jgo
| RENDIMIENTO : | 3.5 | jgo/dia
| PARTICIPACIÓN DE LA M. O. EN LOS COSTOS |  | 74.03% | CALIFICADA | 25.97% | NO CALIFICADA
| DESCRIPCIÓN | Und. | Cuadrilla | Cantidad | P. Unitario | Parcial | Índice Unificado
[5 empty] | S/ | S/ | (INEI)
MANO DE OBRA
| Capataz | h-h | 0.2 | 0.46 | 31.43 | 14.46 | 47
| Operario | h-h | 1 | 2.29 | 26.19 | 59.98 | 47
| Oficial | h-h | 1 | 2.29 | 20.6 | 47.17 | 47
| Peón | h-h | 1 | 2.29 | 18.63 | 42.66 | 47
[5 empty] | Sub-total | 164.27
MATERIALES
| Sellador Concreto | gal |  | 0.04 | 25.5 | 1.02 | 38
| Agua | m3 |  | 0 | 6 | 0 | 39
| Arena | m3 |  | 0 | 46.61 | 0 | 4
| Cemento Portland Tipo Antisalitre MS | bls |  | 0.05 | 25.42 | 1.27 | 21
[5 empty] | Sub-total | 2.29
EQUIPOS Y HERRAMIENTAS
| Herramientas 5% de mano de obra | %mo |  | 5 | 164.27 | 8.21 | 37
| Equipos Seguridad | %mo |  | 5 | 164.27 | 8.21 | 37
| Escalera dielectrica embonable 10.0m (4 cuerpos) | h-m | 1 | 2.29 | 1.74 | 3.98 | 48
| Equipos de Protección Personal - COVID-19 | eq | 3.2 | 7.31 | 0.23 | 1.68 | 37
[5 empty] | Sub-total | 22.08
MAQUINARIAS
| Camioneta 1000 kg. | h-m | 0.2 | 0.46 | 51.86 | 23.86 | 48
[5 empty] | Sub-total | 23.86
|  | TOTAL |  |  |  | 212.5
55178 | Armado E1-1(2.2)
| UNIDAD : | jgo
| RENDIMIENTO : | 3.7 | jgo/dia
| PARTICIPACIÓN DE LA M. O. EN LOS COSTOS |  | 74.01% | CALIFICADA | 25.99% | NO CALIFICADA
| DESCRIPCIÓN | Und. | Cuadrilla | Cantidad | P. Unitario | Parcial | Índice Unificado
[5 empty] | S/ | S/ | (INEI)
MANO DE OBRA
| Capataz | h-h | 0.2 | 0.43 | 31.43 | 13.51 | 47
| Operario | h-h | 1 | 2.16 | 26.19 | 56.57 | 47
| Oficial | h-h | 1 | 2.16 | 20.6 | 44.5 | 47
| Peón | h-h | 1 | 2.16 | 18.63 | 40.24 | 47
[5 empty] | Sub-total | 154.82
MATERIALES
| Sellador Concreto | gal |  | 0.04 | 25.5 | 1.02 | 38
| Agua | m3 |  | 0 | 6 | 0 | 39
| Arena | m3 |  | 0 | 46.61 | 0 | 4
| Cemento Portland Tipo Antisalitre MS | bls |  | 0.05 | 25.42 | 1.27 | 21
[5 empty] | Sub-total | 2.29
EQUIPOS Y HERRAMIENTAS
| Herramientas 5% de mano de obra | %mo |  | 5 | 154.82 | 7.74 | 37
| Equipos Seguridad | %mo |  | 5 | 154.82 | 7.74 | 37
| Escalera dielectrica embonable 10.0m (4 cuerpos) | h-m | 1 | 2.16 | 1.74 | 3.76 | 48
| Equipos de Protección Personal - COVID-19 | eq | 3.2 | 6.92 | 0.23 | 1.59 | 37
[5 empty] | Sub-total | 20.83
MAQUINARIAS
| Camioneta 1000 kg. | h-m | 0.2 | 0.43 | 51.86 | 22.3 | 48
[5 empty] | Sub-total | 22.3
|  | TOTAL |  |  |  | 200.24
55179 | Armado E1-1(2.6)
| UNIDAD : | jgo
| RENDIMIENTO : | 3.7 | jgo/dia
| PARTICIPACIÓN DE LA M. O. EN LOS COSTOS |  | 74.01% | CALIFICADA | 25.99% | NO CALIFICADA
| DESCRIPCIÓN | Und. | Cuadrilla | Cantidad | P. Unitario | Parcial | Índice Unificado
[5 empty] | S/ | S/ | (INEI)
MANO DE OBRA
| Capataz | h-h | 0.2 | 0.43 | 31.43 | 13.51 | 47
| Operario | h-h | 1 | 2.16 | 26.19 | 56.57 | 47
| Oficial | h-h | 1 | 2.16 | 20.6 | 44.5 | 47
| Peón | h-h | 1 | 2.16 | 18.63 | 40.24 | 47
[5 empty] | Sub-total | 154.82
MATERIALES
| Sellador Concreto | gal |  | 0.04 | 25.5 | 1.02 | 38
| Agua | m3 |  | 0 | 6 | 0 | 39
| Arena | m3 |  | 0 | 46.61 | 0 | 4
| Cemento Portland Tipo Antisalitre MS | bls |  | 0.05 | 25.42 | 1.27 | 21
[5 empty] | Sub-total | 2.29
EQUIPOS Y HERRAMIENTAS
| Herramientas 5% de mano de obra | %mo |  | 5 | 154.82 | 7.74 | 37
| Equipos Seguridad | %mo |  | 5 | 154.82 | 7.74 | 37
| Escalera dielectrica embonable 10.0m (4 cuerpos) | h-m | 1 | 2.16 | 1.74 | 3.76 | 48
| Equipos de Protección Personal - COVID-19 | eq | 3.2 | 6.92 | 0.23 | 1.59 | 37
[5 empty] | Sub-total | 20.83
MAQUINARIAS
| Camioneta 1000 kg. | h-m | 0.2 | 0.43 | 51.86 | 22.3 | 48
[5 empty] | Sub-total | 22.3
|  | TOTAL |  |  |  | 200.24
55180 | Armado E2(2.2)
| UNIDAD : | jgo
| RENDIMIENTO : | 3.5 | jgo/dia
| PARTICIPACIÓN DE LA M. O. EN LOS COSTOS |  | 74.03% | CALIFICADA | 25.97% | NO CALIFICADA
| DESCRIPCIÓN | Und. | Cuadrilla | Cantidad | P. Unitario | Parcial | Índice Unificado
[5 empty] | S/ | S/ | (INEI)
MANO DE OBRA
| Capataz | h-h | 0.2 | 0.46 | 31.43 | 14.46 | 47
| Operario | h-h | 1 | 2.29 | 26.19 | 59.98 | 47
| Oficial | h-h | 1 | 2.29 | 20.6 | 47.17 | 47
| Peón | h-h | 1 | 2.29 | 18.63 | 42.66 | 47
[5 empty] | Sub-total | 164.27
MATERIALES
| Sellador Concreto | gal |  | 0.04 | 25.5 | 1.02 | 38
| Agua | m3 |  | 0 | 6 | 0 | 39
| Arena | m3 |  | 0 | 46.61 | 0 | 4
| Cemento Portland Tipo Antisalitre MS | bls |  | 0.05 | 25.42 | 1.27 | 21
[5 empty] | Sub-total | 2.29
EQUIPOS Y HERRAMIENTAS
| Herramientas 5% de mano de obra | %mo |  | 5 | 164.27 | 8.21 | 37
| Equipos Seguridad | %mo |  | 5 | 164.27 | 8.21 | 37
| Escalera dielectrica embonable 10.0m (4 cuerpos) | h-m | 1 | 2.29 | 1.74 | 3.98 | 48
| Equipos de Protección Personal - COVID-19 | eq | 3.2 | 7.31 | 0.23 | 1.68 | 37
[5 empty] | Sub-total | 22.08
MAQUINARIAS
| Camioneta 1000 kg. | h-m | 0.2 | 0.46 | 51.86 | 23.86 | 48
[5 empty] | Sub-total | 23.86
|  | TOTAL |  |  |  | 212.5
55181 | Armado E2(2.6)
| UNIDAD : | jgo
| RENDIMIENTO : | 3.5 | jgo/dia
| PARTICIPACIÓN DE LA M. O. EN LOS COSTOS |  | 74.03% | CALIFICADA | 25.97% | NO CALIFICADA
| DESCRIPCIÓN | Und. | Cuadrilla | Cantidad | P. Unitario | Parcial | Índice Unificado
[5 empty] | S/ | S/ | (INEI)
MANO DE OBRA
| Capataz | h-h | 0.2 | 0.46 | 31.43 | 14.46 | 47
| Operario | h-h | 1 | 2.29 | 26.19 | 59.98 | 47
| Oficial | h-h | 1 | 2.29 | 20.6 | 47.17 | 47
| Peón | h-h | 1 | 2.29 | 18.63 | 42.66 | 47
[5 empty] | Sub-total | 164.27
MATERIALES
| Sellador Concreto | gal |  | 0.04 | 25.5 | 1.02 | 38
| Agua | m3 |  | 0 | 6 | 0 | 39
| Arena | m3 |  | 0 | 46.61 | 0 | 4
| Cemento Portland Tipo Antisalitre MS | bls |  | 0.05 | 25.42 | 1.27 | 21
[5 empty] | Sub-total | 2.29
EQUIPOS Y HERRAMIENTAS
| Herramientas 5% de mano de obra | %mo |  | 5 | 164.27 | 8.21 | 37
| Equipos Seguridad | %mo |  | 5 | 164.27 | 8.21 | 37
| Escalera dielectrica embonable 10.0m (4 cuerpos) | h-m | 1 | 2.29 | 1.74 | 3.98 | 48
| Equipos de Protección Personal - COVID-19 | eq | 3.2 | 7.31 | 0.23 | 1.68 | 37
[5 empty] | Sub-total | 22.08
MAQUINARIAS
| Camioneta 1000 kg. | h-m | 0.2 | 0.46 | 51.86 | 23.86 | 48
[5 empty] | Sub-total | 23.86
|  | TOTAL |  |  |  | 212.5
55182 | Armado E3(2.2)
| UNIDAD : | jgo
| RENDIMIENTO : | 4.1 | jgo/dia
| PARTICIPACIÓN DE LA M. O. EN LOS COSTOS |  | 74.02% | CALIFICADA | 25.98% | NO CALIFICADA
| DESCRIPCIÓN | Und. | Cuadrilla | Cantidad | P. Unitario | Parcial | Índice Unificado
[5 empty] | S/ | S/ | (INEI)
MANO DE OBRA
| Capataz | h-h | 0.2 | 0.39 | 31.43 | 12.26 | 47
| Operario | h-h | 1 | 1.95 | 26.19 | 51.07 | 47
| Oficial | h-h | 1 | 1.95 | 20.6 | 40.17 | 47
| Peón | h-h | 1 | 1.95 | 18.63 | 36.33 | 47
[5 empty] | Sub-total | 139.83
MATERIALES
| Sellador Concreto | gal |  | 0.04 | 25.5 | 1.02 | 38
| Agua | m3 |  | 0 | 6 | 0 | 39
| Arena | m3 |  | 0 | 46.61 | 0 | 4
| Cemento Portland Tipo Antisalitre MS | bls |  | 0.05 | 25.42 | 1.27 | 21
[5 empty] | Sub-total | 2.29
EQUIPOS Y HERRAMIENTAS
| Herramientas 5% de mano de obra | %mo |  | 5 | 139.83 | 6.99 | 37
| Equipos Seguridad | %mo |  | 5 | 139.83 | 6.99 | 37
| Escalera dielectrica embonable 10.0m (4 cuerpos) | h-m | 1 | 1.95 | 1.74 | 3.39 | 48
| Equipos de Protección Personal - COVID-19 | eq | 3.2 | 6.24 | 0.23 | 1.44 | 37
[5 empty] | Sub-total | 18.81
MAQUINARIAS
| Camioneta 1000 kg. | h-m | 0.2 | 0.39 | 51.86 | 20.23 | 48
[5 empty] | Sub-total | 20.23
|  | TOTAL |  |  |  | 181.16
55183 | Armado E3(2.6)
| UNIDAD : | jgo
| RENDIMIENTO : | 4.1 | jgo/dia
| PARTICIPACIÓN DE LA M. O. EN LOS COSTOS |  | 74.02% | CALIFICADA | 25.98% | NO CALIFICADA
| DESCRIPCIÓN | Und. | Cuadrilla | Cantidad | P. Unitario | Parcial | Índice Unificado
[5 empty] | S/ | S/ | (INEI)
MANO DE OBRA
| Capataz | h-h | 0.2 | 0.39 | 31.43 | 12.26 | 47
| Operario | h-h | 1 | 1.95 | 26.19 | 51.07 | 47
| Oficial | h-h | 1 | 1.95 | 20.6 | 40.17 | 47
| Peón | h-h | 1 | 1.95 | 18.63 | 36.33 | 47
[5 empty] | Sub-total | 139.83
MATERIALES
| Sellador Concreto | gal |  | 0.04 | 25.5 | 1.02 | 38
| Agua | m3 |  | 0 | 6 | 0 | 39
| Arena | m3 |  | 0 | 46.61 | 0 | 4
| Cemento Portland Tipo Antisalitre MS | bls |  | 0.05 | 25.42 | 1.27 | 21
[5 empty] | Sub-total | 2.29
EQUIPOS Y HERRAMIENTAS
| Herramientas 5% de mano de obra | %mo |  | 5 | 139.83 | 6.99 | 37
| Equipos Seguridad | %mo |  | 5 | 139.83 | 6.99 | 37
| Escalera dielectrica embonable 10.0m (4 cuerpos) | h-m | 1 | 1.95 | 1.74 | 3.39 | 48
| Equipos de Protección Personal - COVID-19 | eq | 3.2 | 6.24 | 0.23 | 1.44 | 37
[5 empty] | Sub-total | 18.81
MAQUINARIAS
| Camioneta 1000 kg. | h-m | 0.2 | 0.39 | 51.86 | 20.23 | 48
[5 empty] | Sub-total | 20.23
|  | TOTAL |  |  |  | 181.16
55184 | Armado E4(2.2)
| UNIDAD : | jgo
| RENDIMIENTO : | 3.5 | jgo/dia
| PARTICIPACIÓN DE LA M. O. EN LOS COSTOS |  | 74.03% | CALIFICADA | 25.97% | NO CALIFICADA
| DESCRIPCIÓN | Und. | Cuadrilla | Cantidad | P. Unitario | Parcial | Índice Unificado
[5 empty] | S/ | S/ | (INEI)
MANO DE OBRA
| Capataz | h-h | 0.2 | 0.46 | 31.43 | 14.46 | 47
| Operario | h-h | 1 | 2.29 | 26.19 | 59.98 | 47
| Oficial | h-h | 1 | 2.29 | 20.6 | 47.17 | 47
| Peón | h-h | 1 | 2.29 | 18.63 | 42.66 | 47
[5 empty] | Sub-total | 164.27
MATERIALES
| Sellador Concreto | gal |  | 0.04 | 25.5 | 1.02 | 38
| Agua | m3 |  | 0 | 6 | 0 | 39
| Arena | m3 |  | 0 | 46.61 | 0 | 4
| Cemento Portland Tipo Antisalitre MS | bls |  | 0.05 | 25.42 | 1.27 | 21
[5 empty] | Sub-total | 2.29
EQUIPOS Y HERRAMIENTAS
| Herramientas 5% de mano de obra | %mo |  | 5 | 164.27 | 8.21 | 37
| Equipos Seguridad | %mo |  | 5 | 164.27 | 8.21 | 37
| Escalera dielectrica embonable 10.0m (4 cuerpos) | h-m | 1 | 2.29 | 1.74 | 3.98 | 48
| Equipos de Protección Personal - COVID-19 | eq | 3.2 | 7.31 | 0.23 | 1.68 | 37
[5 empty] | Sub-total | 22.08
MAQUINARIAS
| Camioneta 1000 kg. | h-m | 0.2 | 0.46 | 51.86 | 23.86 | 48
[5 empty] | Sub-total | 23.86
|  | TOTAL |  |  |  | 212.5
55185 | Armado E4(2.6)
| UNIDAD : | jgo
| RENDIMIENTO : | 3.6 | jgo/dia
| PARTICIPACIÓN DE LA M. O. EN LOS COSTOS |  | 74% | CALIFICADA | 26% | NO CALIFICADA
| DESCRIPCIÓN | Und. | Cuadrilla | Cantidad | P. Unitario | Parcial | Índice Unificado
[5 empty] | S/ | S/ | (INEI)
MANO DE OBRA
| Capataz | h-h | 0.2 | 0.44 | 31.43 | 13.83 | 47
| Operario | h-h | 1 | 2.22 | 26.19 | 58.14 | 47
| Oficial | h-h | 1 | 2.22 | 20.6 | 45.73 | 47
| Peón | h-h | 1 | 2.22 | 18.63 | 41.36 | 47
[5 empty] | Sub-total | 159.06
MATERIALES
| Sellador Concreto | gal |  | 0.04 | 25.5 | 1.02 | 38
| Agua | m3 |  | 0 | 6 | 0 | 39
| Arena | m3 |  | 0 | 46.61 | 0 | 4
| Cemento Portland Tipo Antisalitre MS | bls |  | 0.05 | 25.42 | 1.27 | 21
[5 empty] | Sub-total | 2.29
EQUIPOS Y HERRAMIENTAS
| Herramientas 5% de mano de obra | %mo |  | 5 | 159.06 | 7.95 | 37
| Equipos Seguridad | %mo |  | 5 | 159.06 | 7.95 | 37
| Escalera dielectrica embonable 10.0m (4 cuerpos) | h-m | 1 | 2.22 | 1.74 | 3.86 | 48
| Equipos de Protección Personal - COVID-19 | eq | 3.2 | 7.11 | 0.23 | 1.64 | 37
[5 empty] | Sub-total | 21.4
MAQUINARIAS
| Camioneta 1000 kg. | h-m | 0.2 | 0.44 | 51.86 | 22.82 | 48
[5 empty] | Sub-total | 22.82
|  | TOTAL |  |  |  | 205.57
55186 | Armado E5(2.2)
| UNIDAD : | jgo
| RENDIMIENTO : | 3.5 | jgo/dia
| PARTICIPACIÓN DE LA M. O. EN LOS COSTOS |  | 74.03% | CALIFICADA | 25.97% | NO CALIFICADA
| DESCRIPCIÓN | Und. | Cuadrilla | Cantidad | P. Unitario | Parcial | Índice Unificado
[5 empty] | S/ | S/ | (INEI)
MANO DE OBRA
| Capataz | h-h | 0.2 | 0.46 | 31.43 | 14.46 | 47
| Operario | h-h | 1 | 2.29 | 26.19 | 59.98 | 47
| Oficial | h-h | 1 | 2.29 | 20.6 | 47.17 | 47
| Peón | h-h | 1 | 2.29 | 18.63 | 42.66 | 47
[5 empty] | Sub-total | 164.27
MATERIALES
| Sellador Concreto | gal |  | 0.04 | 25.5 | 1.02 | 38
| Agua | m3 |  | 0 | 6 | 0 | 39
| Arena | m3 |  | 0 | 46.61 | 0 | 4
| Cemento Portland Tipo Antisalitre MS | bls |  | 0.05 | 25.42 | 1.27 | 21
[5 empty] | Sub-total | 2.29
EQUIPOS Y HERRAMIENTAS
| Herramientas 5% de mano de obra | %mo |  | 5 | 164.27 | 8.21 | 37
| Equipos Seguridad | %mo |  | 5 | 164.27 | 8.21 | 37
| Escalera dielectrica embonable 10.0m (4 cuerpos) | h-m | 1 | 2.29 | 1.74 | 3.98 | 48
| Equipos de Protección Personal - COVID-19 | eq | 3.2 | 7.31 | 0.23 | 1.68 | 37
[5 empty] | Sub-total | 22.08
MAQUINARIAS
| Camioneta 1000 kg. | h-m | 0.2 | 0.46 | 51.86 | 23.86 | 48
[5 empty] | Sub-total | 23.86
|  | TOTAL |  |  |  | 212.5
55187 | Armado E5(2.6)
| UNIDAD : | jgo
| RENDIMIENTO : | 3.5 | jgo/dia
| PARTICIPACIÓN DE LA M. O. EN LOS COSTOS |  | 74.03% | CALIFICADA | 25.97% | NO CALIFICADA
| DESCRIPCIÓN | Und. | Cuadrilla | Cantidad | P. Unitario | Parcial | Índice Unificado
[5 empty] | S/ | S/ | (INEI)
MANO DE OBRA
| Capataz | h-h | 0.2 | 0.46 | 31.43 | 14.46 | 47
| Operario | h-h | 1 | 2.29 | 26.19 | 59.98 | 47
| Oficial | h-h | 1 | 2.29 | 20.6 | 47.17 | 47
| Peón | h-h | 1 | 2.29 | 18.63 | 42.66 | 47
[5 empty] | Sub-total | 164.27
MATERIALES
| Sellador Concreto | gal |  | 0.04 | 25.5 | 1.02 | 38
| Agua | m3 |  | 0 | 6 | 0 | 39
| Arena | m3 |  | 0 | 46.61 | 0 | 4
| Cemento Portland Tipo Antisalitre MS | bls |  | 0.05 | 25.42 | 1.27 | 21
[5 empty] | Sub-total | 2.29
EQUIPOS Y HERRAMIENTAS
| Herramientas 5% de mano de obra | %mo |  | 5 | 164.27 | 8.21 | 37
| Equipos Seguridad | %mo |  | 5 | 164.27 | 8.21 | 37
| Escalera dielectrica embonable 10.0m (4 cuerpos) | h-m | 1 | 2.29 | 1.74 | 3.98 | 48
| Equipos de Protección Personal - COVID-19 | eq | 3.2 | 7.31 | 0.23 | 1.68 | 37
[5 empty] | Sub-total | 22.08
MAQUINARIAS
| Camioneta 1000 kg. | h-m | 0.2 | 0.46 | 51.86 | 23.86 | 48
[5 empty] | Sub-total | 23.86
|  | TOTAL |  |  |  | 212.5
55188 | Armado E7(2.2)
| UNIDAD : | jgo
| RENDIMIENTO : | 3.5 | jgo/dia
| PARTICIPACIÓN DE LA M. O. EN LOS COSTOS |  | 74.03% | CALIFICADA | 25.97% | NO CALIFICADA
| DESCRIPCIÓN | Und. | Cuadrilla | Cantidad | P. Unitario | Parcial | Índice Unificado
[5 empty] | S/ | S/ | (INEI)
MANO DE OBRA
| Capataz | h-h | 0.2 | 0.46 | 31.43 | 14.46 | 47
| Operario | h-h | 1 | 2.29 | 26.19 | 59.98 | 47
| Oficial | h-h | 1 | 2.29 | 20.6 | 47.17 | 47
| Peón | h-h | 1 | 2.29 | 18.63 | 42.66 | 47
[5 empty] | Sub-total | 164.27
MATERIALES
| Sellador Concreto | gal |  | 0.04 | 25.5 | 1.02 | 38
| Agua | m3 |  | 0 | 6 | 0 | 39
| Arena | m3 |  | 0 | 46.61 | 0 | 4
| Cemento Portland Tipo Antisalitre MS | bls |  | 0.05 | 25.42 | 1.27 | 21
[5 empty] | Sub-total | 2.29
EQUIPOS Y HERRAMIENTAS
| Herramientas 5% de mano de obra | %mo |  | 5 | 164.27 | 8.21 | 37
| Equipos Seguridad | %mo |  | 5 | 164.27 | 8.21 | 37
| Escalera dielectrica embonable 10.0m (4 cuerpos) | h-m | 1 | 2.29 | 1.74 | 3.98 | 48
| Equipos de Protección Personal - COVID-19 | eq | 3.2 | 7.31 | 0.23 | 1.68 | 37
[5 empty] | Sub-total | 22.08
MAQUINARIAS
| Camioneta 1000 kg. | h-m | 0.2 | 0.46 | 51.86 | 23.86 | 48
[5 empty] | Sub-total | 23.86
|  | TOTAL |  |  |  | 212.5
55189 | Armado E7(2.6)
| UNIDAD : | jgo
| RENDIMIENTO : | 3.5 | jgo/dia
| PARTICIPACIÓN DE LA M. O. EN LOS COSTOS |  | 74.03% | CALIFICADA | 25.97% | NO CALIFICADA
| DESCRIPCIÓN | Und. | Cuadrilla | Cantidad | P. Unitario | Parcial | Índice Unificado
[5 empty] | S/ | S/ | (INEI)
MANO DE OBRA
| Capataz | h-h | 0.2 | 0.46 | 31.43 | 14.46 | 47
| Operario | h-h | 1 | 2.29 | 26.19 | 59.98 | 47
| Oficial | h-h | 1 | 2.29 | 20.6 | 47.17 | 47
| Peón | h-h | 1 | 2.29 | 18.63 | 42.66 | 47
[5 empty] | Sub-total | 164.27
MATERIALES
| Sellador Concreto | gal |  | 0.04 | 25.5 | 1.02 | 38
| Agua | m3 |  | 0 | 6 | 0 | 39
| Arena | m3 |  | 0 | 46.61 | 0 | 4
| Cemento Portland Tipo Antisalitre MS | bls |  | 0.05 | 25.42 | 1.27 | 21
[5 empty] | Sub-total | 2.29
EQUIPOS Y HERRAMIENTAS
| Herramientas 5% de mano de obra | %mo |  | 5 | 164.27 | 8.21 | 37
| Equipos Seguridad | %mo |  | 5 | 164.27 | 8.21 | 37
| Escalera dielectrica embonable 10.0m (4 cuerpos) | h-m | 1 | 2.29 | 1.74 | 3.98 | 48
| Equipos de Protección Personal - COVID-19 | eq | 3.2 | 7.31 | 0.23 | 1.68 | 37
[5 empty] | Sub-total | 22.08
MAQUINARIAS
| Camioneta 1000 kg. | h-m | 0.2 | 0.46 | 51.86 | 23.86 | 48
[5 empty] | Sub-total | 23.86
|  | TOTAL |  |  |  | 212.5
55190 | Armado E8(2.2)
| UNIDAD : | jgo
| RENDIMIENTO : | 3.5 | jgo/dia
| PARTICIPACIÓN DE LA M. O. EN LOS COSTOS |  | 74.03% | CALIFICADA | 25.97% | NO CALIFICADA
| DESCRIPCIÓN | Und. | Cuadrilla | Cantidad | P. Unitario | Parcial | Índice Unificado
[5 empty] | S/ | S/ | (INEI)
MANO DE OBRA
| Capataz | h-h | 0.2 | 0.46 | 31.43 | 14.46 | 47
| Operario | h-h | 1 | 2.29 | 26.19 | 59.98 | 47
| Oficial | h-h | 1 | 2.29 | 20.6 | 47.17 | 47
| Peón | h-h | 1 | 2.29 | 18.63 | 42.66 | 47
[5 empty] | Sub-total | 164.27
MATERIALES
| Sellador Concreto | gal |  | 0.04 | 25.5 | 1.02 | 38
| Agua | m3 |  | 0 | 6 | 0 | 39
| Arena | m3 |  | 0 | 46.61 | 0 | 4
| Cemento Portland Tipo Antisalitre MS | bls |  | 0.05 | 25.42 | 1.27 | 21
[5 empty] | Sub-total | 2.29
EQUIPOS Y HERRAMIENTAS
| Herramientas 5% de mano de obra | %mo |  | 5 | 164.27 | 8.21 | 37
| Equipos Seguridad | %mo |  | 5 | 164.27 | 8.21 | 37
| Escalera dielectrica embonable 10.0m (4 cuerpos) | h-m | 1 | 2.29 | 1.74 | 3.98 | 48
| Equipos de Protección Personal - COVID-19 | eq | 3.2 | 7.31 | 0.23 | 1.68 | 37
[5 empty] | Sub-total | 22.08
MAQUINARIAS
| Camioneta 1000 kg. | h-m | 0.2 | 0.46 | 51.86 | 23.86 | 48
[5 empty] | Sub-total | 23.86
|  | TOTAL |  |  |  | 212.5
55191 | Armado E8(2.6)
| UNIDAD : | jgo
| RENDIMIENTO : | 3.5 | jgo/dia
| PARTICIPACIÓN DE LA M. O. EN LOS COSTOS |  | 74.03% | CALIFICADA | 25.97% | NO CALIFICADA
| DESCRIPCIÓN | Und. | Cuadrilla | Cantidad | P. Unitario | Parcial | Índice Unificado
[5 empty] | S/ | S/ | (INEI)
MANO DE OBRA
| Capataz | h-h | 0.2 | 0.46 | 31.43 | 14.46 | 47
| Operario | h-h | 1 | 2.29 | 26.19 | 59.98 | 47
| Oficial | h-h | 1 | 2.29 | 20.6 | 47.17 | 47
| Peón | h-h | 1 | 2.29 | 18.63 | 42.66 | 47
[5 empty] | Sub-total | 164.27
MATERIALES
| Sellador Concreto | gal |  | 0.04 | 25.5 | 1.02 | 38
| Agua | m3 |  | 0 | 6 | 0 | 39
| Arena | m3 |  | 0 | 46.61 | 0 | 4
| Cemento Portland Tipo Antisalitre MS | bls |  | 0.05 | 25.42 | 1.27 | 21
[5 empty] | Sub-total | 2.29
EQUIPOS Y HERRAMIENTAS
| Herramientas 5% de mano de obra | %mo |  | 5 | 164.27 | 8.21 | 37
| Equipos Seguridad | %mo |  | 5 | 164.27 | 8.21 | 37
| Escalera dielectrica embonable 10.0m (4 cuerpos) | h-m | 1 | 2.29 | 1.74 | 3.98 | 48
| Equipos de Protección Personal - COVID-19 | eq | 3.2 | 7.31 | 0.23 | 1.68 | 37
[5 empty] | Sub-total | 22.08
MAQUINARIAS
| Camioneta 1000 kg. | h-m | 0.2 | 0.46 | 51.86 | 23.86 | 48
[5 empty] | Sub-total | 23.86
|  | TOTAL |  |  |  | 212.5
55192 | Armado E9(2.2)
| UNIDAD : | jgo
| RENDIMIENTO : | 3.5 | jgo/dia
| PARTICIPACIÓN DE LA M. O. EN LOS COSTOS |  | 74.03% | CALIFICADA | 25.97% | NO CALIFICADA
| DESCRIPCIÓN | Und. | Cuadrilla | Cantidad | P. Unitario | Parcial | Índice Unificado
[5 empty] | S/ | S/ | (INEI)
MANO DE OBRA
| Capataz | h-h | 0.2 | 0.46 | 31.43 | 14.46 | 47
| Operario | h-h | 1 | 2.29 | 26.19 | 59.98 | 47
| Oficial | h-h | 1 | 2.29 | 20.6 | 47.17 | 47
| Peón | h-h | 1 | 2.29 | 18.63 | 42.66 | 47
[5 empty] | Sub-total | 164.27
MATERIALES
| Sellador Concreto | gal |  | 0.04 | 25.5 | 1.02 | 38
| Agua | m3 |  | 0 | 6 | 0 | 39
| Arena | m3 |  | 0 | 46.61 | 0 | 4
| Cemento Portland Tipo Antisalitre MS | bls |  | 0.05 | 25.42 | 1.27 | 21
[5 empty] | Sub-total | 2.29
EQUIPOS Y HERRAMIENTAS
| Herramientas 5% de mano de obra | %mo |  | 5 | 164.27 | 8.21 | 37
| Equipos Seguridad | %mo |  | 5 | 164.27 | 8.21 | 37
| Escalera dielectrica embonable 10.0m (4 cuerpos) | h-m | 1 | 2.29 | 1.74 | 3.98 | 48
| Equipos de Protección Personal - COVID-19 | eq | 3.2 | 7.31 | 0.23 | 1.68 | 37
[5 empty] | Sub-total | 22.08
MAQUINARIAS
| Camioneta 1000 kg. | h-m | 0.2 | 0.46 | 51.86 | 23.86 | 48
[5 empty] | Sub-total | 23.86
|  | TOTAL |  |  |  | 212.5
55193 | Armado E9(2.6)
| UNIDAD : | jgo
| RENDIMIENTO : | 3.5 | jgo/dia
| PARTICIPACIÓN DE LA M. O. EN LOS COSTOS |  | 74.03% | CALIFICADA | 25.97% | NO CALIFICADA
| DESCRIPCIÓN | Und. | Cuadrilla | Cantidad | P. Unitario | Parcial | Índice Unificado
[5 empty] | S/ | S/ | (INEI)
MANO DE OBRA
| Capataz | h-h | 0.2 | 0.46 | 31.43 | 14.46 | 47
| Operario | h-h | 1 | 2.29 | 26.19 | 59.98 | 47
| Oficial | h-h | 1 | 2.29 | 20.6 | 47.17 | 47
| Peón | h-h | 1 | 2.29 | 18.63 | 42.66 | 47
[5 empty] | Sub-total | 164.27
MATERIALES
| Sellador Concreto | gal |  | 0.04 | 25.5 | 1.02 | 38
| Agua | m3 |  | 0 | 6 | 0 | 39
| Arena | m3 |  | 0 | 46.61 | 0 | 4
| Cemento Portland Tipo Antisalitre MS | bls |  | 0.05 | 25.42 | 1.27 | 21
[5 empty] | Sub-total | 2.29
EQUIPOS Y HERRAMIENTAS
| Herramientas 5% de mano de obra | %mo |  | 5 | 164.27 | 8.21 | 37
| Equipos Seguridad | %mo |  | 5 | 164.27 | 8.21 | 37
| Escalera dielectrica embonable 10.0m (4 cuerpos) | h-m | 1 | 2.29 | 1.74 | 3.98 | 48
| Equipos de Protección Personal - COVID-19 | eq | 3.2 | 7.31 | 0.23 | 1.68 | 37
[5 empty] | Sub-total | 22.08
MAQUINARIAS
| Camioneta 1000 kg. | h-m | 0.2 | 0.46 | 51.86 | 23.86 | 48
[5 empty] | Sub-total | 23.86
|  | TOTAL |  |  |  | 212.5
55194 | Armado D5-SEC-S
| UNIDAD : | jgo
| RENDIMIENTO : | 3.5 | jgo/dia
| PARTICIPACIÓN DE LA M. O. EN LOS COSTOS |  | 74.03% | CALIFICADA | 25.97% | NO CALIFICADA
| DESCRIPCIÓN | Und. | Cuadrilla | Cantidad | P. Unitario | Parcial | Índice Unificado
[5 empty] | S/ | S/ | (INEI)
MANO DE OBRA
| Capataz | h-h | 0.2 | 0.46 | 31.43 | 14.46 | 47
| Operario | h-h | 1 | 2.29 | 26.19 | 59.98 | 47
| Oficial | h-h | 1 | 2.29 | 20.6 | 47.17 | 47
| Peón | h-h | 1 | 2.29 | 18.63 | 42.66 | 47
[5 empty] | Sub-total | 164.27
MATERIALES
| Sellador Concreto | gal |  | 0.04 | 25.5 | 1.02 | 38
| Agua | m3 |  | 0 | 6 | 0 | 39
| Arena | m3 |  | 0 | 46.61 | 0 | 4
| Cemento Portland Tipo Antisalitre MS | bls |  | 0.05 | 25.42 | 1.27 | 21
[5 empty] | Sub-total | 2.29
EQUIPOS Y HERRAMIENTAS
| Herramientas 5% de mano de obra | %mo |  | 5 | 164.27 | 8.21 | 37
| Equipos Seguridad | %mo |  | 5 | 164.27 | 8.21 | 37
| Escalera dielectrica embonable 10.0m (4 cuerpos) | h-m | 1 | 2.29 | 1.74 | 3.98 | 48
| Equipos de Protección Personal - COVID-19 | eq | 3.2 | 7.31 | 0.23 | 1.68 | 37
[5 empty] | Sub-total | 22.08
MAQUINARIAS
| Camioneta 1000 kg. | h-m | 0.2 | 0.46 | 51.86 | 23.86 | 48
[5 empty] | Sub-total | 23.86
|  | TOTAL |  |  |  | 212.5
55195 | Armado P1
| UNIDAD : | jgo
| RENDIMIENTO : | 3.5 | jgo/dia
| PARTICIPACIÓN DE LA M. O. EN LOS COSTOS |  | 74.03% | CALIFICADA | 25.97% | NO CALIFICADA
| DESCRIPCIÓN | Und. | Cuadrilla | Cantidad | P. Unitario | Parcial | Índice Unificado
[5 empty] | S/ | S/ | (INEI)
MANO DE OBRA
| Capataz | h-h | 0.2 | 0.46 | 31.43 | 14.46 | 47
| Operario | h-h | 1 | 2.29 | 26.19 | 59.98 | 47
| Oficial | h-h | 1 | 2.29 | 20.6 | 47.17 | 47
| Peón | h-h | 1 | 2.29 | 18.63 | 42.66 | 47
[5 empty] | Sub-total | 164.27
MATERIALES
| Sellador Concreto | gal |  | 0.04 | 25.5 | 1.02 | 38
| Agua | m3 |  | 0 | 6 | 0 | 39
| Arena | m3 |  | 0 | 46.61 | 0 | 4
| Cemento Portland Tipo Antisalitre MS | bls |  | 0.05 | 25.42 | 1.27 | 21
[5 empty] | Sub-total | 2.29
EQUIPOS Y HERRAMIENTAS
| Herramientas 5% de mano de obra | %mo |  | 5 | 164.27 | 8.21 | 37
| Equipos Seguridad | %mo |  | 5 | 164.27 | 8.21 | 37
| Escalera dielectrica embonable 10.0m (4 cuerpos) | h-m | 1 | 2.29 | 1.74 | 3.98 | 48
| Equipos de Protección Personal - COVID-19 | eq | 3.2 | 7.31 | 0.23 | 1.68 | 37
[5 empty] | Sub-total | 22.08
MAQUINARIAS
| Camioneta 1000 kg. | h-m | 0.2 | 0.46 | 51.86 | 23.86 | 48
[5 empty] | Sub-total | 23.86
|  | TOTAL |  |  |  | 212.5
55196 | Armado P2
| UNIDAD : | jgo
| RENDIMIENTO : | 5.1 | jgo/dia
| PARTICIPACIÓN DE LA M. O. EN LOS COSTOS |  | 73.99% | CALIFICADA | 26.01% | NO CALIFICADA
| DESCRIPCIÓN | Und. | Cuadrilla | Cantidad | P. Unitario | Parcial | Índice Unificado
[5 empty] | S/ | S/ | (INEI)
MANO DE OBRA
| Capataz | h-h | 0.2 | 0.31 | 31.43 | 9.74 | 47
| Operario | h-h | 1 | 1.57 | 26.19 | 41.12 | 47
| Oficial | h-h | 1 | 1.57 | 20.6 | 32.34 | 47
| Peón | h-h | 1 | 1.57 | 18.63 | 29.25 | 47
[5 empty] | Sub-total | 112.45
MATERIALES
| Sellador Concreto | gal |  | 0.04 | 25.5 | 1.02 | 38
| Agua | m3 |  | 0 | 6 | 0 | 39
| Arena | m3 |  | 0 | 46.61 | 0 | 4
| Cemento Portland Tipo Antisalitre MS | bls |  | 0.05 | 25.42 | 1.27 | 21
[5 empty] | Sub-total | 2.29
EQUIPOS Y HERRAMIENTAS
| Herramientas 5% de mano de obra | %mo |  | 5 | 112.45 | 5.62 | 37
| Equipos Seguridad | %mo |  | 5 | 112.45 | 5.62 | 37
| Escalera dielectrica embonable 10.0m (4 cuerpos) | h-m | 1 | 1.57 | 1.74 | 2.73 | 48
| Equipos de Protección Personal - COVID-19 | eq | 3.2 | 5.02 | 0.23 | 1.15 | 37
[5 empty] | Sub-total | 15.12
MAQUINARIAS
| Camioneta 1000 kg. | h-m | 0.2 | 0.31 | 51.86 | 16.08 | 48
[5 empty] | Sub-total | 16.08
|  | TOTAL |  |  |  | 145.94
55197 | Armado P2-C
| UNIDAD : | jgo
| RENDIMIENTO : | 4 | jgo/dia
| PARTICIPACIÓN DE LA M. O. EN LOS COSTOS |  | 74.02% | CALIFICADA | 25.98% | NO CALIFICADA
| DESCRIPCIÓN | Und. | Cuadrilla | Cantidad | P. Unitario | Parcial | Índice Unificado
[5 empty] | S/ | S/ | (INEI)
MANO DE OBRA
| Capataz | h-h | 0.2 | 0.4 | 31.43 | 12.57 | 47
| Operario | h-h | 1 | 2 | 26.19 | 52.38 | 47
| Oficial | h-h | 1 | 2 | 20.6 | 41.2 | 47
| Peón | h-h | 1 | 2 | 18.63 | 37.26 | 47
[5 empty] | Sub-total | 143.41
MATERIALES
| Sellador Concreto | gal |  | 0.04 | 25.5 | 1.02 | 38
| Agua | m3 |  | 0 | 6 | 0 | 39
| Arena | m3 |  | 0 | 46.61 | 0 | 4
| Cemento Portland Tipo Antisalitre MS | bls |  | 0.05 | 25.42 | 1.27 | 21
[5 empty] | Sub-total | 2.29
EQUIPOS Y HERRAMIENTAS
| Herramientas 5% de mano de obra | %mo |  | 5 | 143.41 | 7.17 | 37
| Equipos Seguridad | %mo |  | 5 | 143.41 | 7.17 | 37
| Escalera dielectrica embonable 10.0m (4 cuerpos) | h-m | 1 | 2 | 1.74 | 3.48 | 48
| Equipos de Protección Personal - COVID-19 | eq | 3.2 | 6.4 | 0.23 | 1.47 | 37
[5 empty] | Sub-total | 19.29
MAQUINARIAS
| Camioneta 1000 kg. | h-m | 0.2 | 0.4 | 51.86 | 20.74 | 48
[5 empty] | Sub-total | 20.74
|  | TOTAL |  |  |  | 185.73
55198 | Armado P3
| UNIDAD : | jgo
| RENDIMIENTO : | 5.5 | jgo/dia
| PARTICIPACIÓN DE LA M. O. EN LOS COSTOS |  | 74.02% | CALIFICADA | 25.98% | NO CALIFICADA
| DESCRIPCIÓN | Und. | Cuadrilla | Cantidad | P. Unitario | Parcial | Índice Unificado
[5 empty] | S/ | S/ | (INEI)
MANO DE OBRA
| Capataz | h-h | 0.2 | 0.29 | 31.43 | 9.11 | 47
| Operario | h-h | 1 | 1.45 | 26.19 | 37.98 | 47
| Oficial | h-h | 1 | 1.45 | 20.6 | 29.87 | 47
| Peón | h-h | 1 | 1.45 | 18.63 | 27.01 | 47
[5 empty] | Sub-total | 103.97
MATERIALES
| Sellador Concreto | gal |  | 0.04 | 25.5 | 1.02 | 38
| Agua | m3 |  | 0 | 6 | 0 | 39
| Arena | m3 |  | 0 | 46.61 | 0 | 4
| Cemento Portland Tipo Antisalitre MS | bls |  | 0.05 | 25.42 | 1.27 | 21
[5 empty] | Sub-total | 2.29
EQUIPOS Y HERRAMIENTAS
| Herramientas 5% de mano de obra | %mo |  | 5 | 103.97 | 5.2 | 37
| Equipos Seguridad | %mo |  | 5 | 103.97 | 5.2 | 37
| Escalera dielectrica embonable 10.0m (4 cuerpos) | h-m | 1 | 1.45 | 1.74 | 2.52 | 48
| Equipos de Protección Personal - COVID-19 | eq | 3.2 | 4.65 | 0.23 | 1.07 | 37
[5 empty] | Sub-total | 13.99
MAQUINARIAS
| Camioneta 1000 kg. | h-m | 0.2 | 0.29 | 51.86 | 15.04 | 48
[5 empty] | Sub-total | 15.04
|  | TOTAL |  |  |  | 135.29
55199 | Armado P4
| UNIDAD : | jgo
| RENDIMIENTO : | 5.4 | jgo/dia
| PARTICIPACIÓN DE LA M. O. EN LOS COSTOS |  | 74.05% | CALIFICADA | 25.95% | NO CALIFICADA
| DESCRIPCIÓN | Und. | Cuadrilla | Cantidad | P. Unitario | Parcial | Índice Unificado
[5 empty] | S/ | S/ | (INEI)
MANO DE OBRA
| Capataz | h-h | 0.2 | 0.3 | 31.43 | 9.43 | 47
| Operario | h-h | 1 | 1.48 | 26.19 | 38.76 | 47
| Oficial | h-h | 1 | 1.48 | 20.6 | 30.49 | 47
| Peón | h-h | 1 | 1.48 | 18.63 | 27.57 | 47
[5 empty] | Sub-total | 106.25
MATERIALES
| Sellador Concreto | gal |  | 0.04 | 25.5 | 1.02 | 38
| Agua | m3 |  | 0 | 6 | 0 | 39
| Arena | m3 |  | 0 | 46.61 | 0 | 4
| Cemento Portland Tipo Antisalitre MS | bls |  | 0.05 | 25.42 | 1.27 | 21
[5 empty] | Sub-total | 2.29
EQUIPOS Y HERRAMIENTAS
| Herramientas 5% de mano de obra | %mo |  | 5 | 106.25 | 5.31 | 37
| Equipos Seguridad | %mo |  | 5 | 106.25 | 5.31 | 37
| Escalera dielectrica embonable 10.0m (4 cuerpos) | h-m | 1 | 1.48 | 1.74 | 2.58 | 48
| Equipos de Protección Personal - COVID-19 | eq | 3.2 | 4.74 | 0.23 | 1.09 | 37
[5 empty] | Sub-total | 14.29
MAQUINARIAS
| Camioneta 1000 kg. | h-m | 0.2 | 0.3 | 51.86 | 15.56 | 48
[5 empty] | Sub-total | 15.56
|  | TOTAL |  |  |  | 138.39
55200 | Armado P5
| UNIDAD : | jgo
| RENDIMIENTO : | 5.7 | jgo/dia
| PARTICIPACIÓN DE LA M. O. EN LOS COSTOS |  | 74.02% | CALIFICADA | 25.98% | NO CALIFICADA
| DESCRIPCIÓN | Und. | Cuadrilla | Cantidad | P. Unitario | Parcial | Índice Unificado
[5 empty] | S/ | S/ | (INEI)
MANO DE OBRA
| Capataz | h-h | 0.2 | 0.28 | 31.43 | 8.8 | 47
| Operario | h-h | 1 | 1.4 | 26.19 | 36.67 | 47
| Oficial | h-h | 1 | 1.4 | 20.6 | 28.84 | 47
| Peón | h-h | 1 | 1.4 | 18.63 | 26.08 | 47
[5 empty] | Sub-total | 100.39
MATERIALES
| Sellador Concreto | gal |  | 0.04 | 25.5 | 1.02 | 38
| Agua | m3 |  | 0 | 6 | 0 | 39
| Arena | m3 |  | 0 | 46.61 | 0 | 4
| Cemento Portland Tipo Antisalitre MS | bls |  | 0.05 | 25.42 | 1.27 | 21
[5 empty] | Sub-total | 2.29
EQUIPOS Y HERRAMIENTAS
| Herramientas 5% de mano de obra | %mo |  | 5 | 100.39 | 5.02 | 37
| Equipos Seguridad | %mo |  | 5 | 100.39 | 5.02 | 37
| Escalera dielectrica embonable 10.0m (4 cuerpos) | h-m | 1 | 1.4 | 1.74 | 2.44 | 48
| Equipos de Protección Personal - COVID-19 | eq | 3.2 | 4.49 | 0.23 | 1.03 | 37
[5 empty] | Sub-total | 13.51
MAQUINARIAS
| Camioneta 1000 kg. | h-m | 0.2 | 0.28 | 51.86 | 14.52 | 48
[5 empty] | Sub-total | 14.52
|  | TOTAL |  |  |  | 130.71
55201 | Armado P6
| UNIDAD : | jgo
| RENDIMIENTO : | 5.4 | jgo/dia
| PARTICIPACIÓN DE LA M. O. EN LOS COSTOS |  | 74.05% | CALIFICADA | 25.95% | NO CALIFICADA
| DESCRIPCIÓN | Und. | Cuadrilla | Cantidad | P. Unitario | Parcial | Índice Unificado
[5 empty] | S/ | S/ | (INEI)
MANO DE OBRA
| Capataz | h-h | 0.2 | 0.3 | 31.43 | 9.43 | 47
| Operario | h-h | 1 | 1.48 | 26.19 | 38.76 | 47
| Oficial | h-h | 1 | 1.48 | 20.6 | 30.49 | 47
| Peón | h-h | 1 | 1.48 | 18.63 | 27.57 | 47
[5 empty] | Sub-total | 106.25
MATERIALES
| Sellador Concreto | gal |  | 0.04 | 25.5 | 1.02 | 38
| Agua | m3 |  | 0 | 6 | 0 | 39
| Arena | m3 |  | 0 | 46.61 | 0 | 4
| Cemento Portland Tipo Antisalitre MS | bls |  | 0.05 | 25.42 | 1.27 | 21
[5 empty] | Sub-total | 2.29
EQUIPOS Y HERRAMIENTAS
| Herramientas 5% de mano de obra | %mo |  | 5 | 106.25 | 5.31 | 37
| Equipos Seguridad | %mo |  | 5 | 106.25 | 5.31 | 37
| Escalera dielectrica embonable 10.0m (4 cuerpos) | h-m | 1 | 1.48 | 1.74 | 2.58 | 48
| Equipos de Protección Personal - COVID-19 | eq | 3.2 | 4.74 | 0.23 | 1.09 | 37
[5 empty] | Sub-total | 14.29
MAQUINARIAS
| Camioneta 1000 kg. | h-m | 0.2 | 0.3 | 51.86 | 15.56 | 48
[5 empty] | Sub-total | 15.56
|  | TOTAL |  |  |  | 138.39
55202 | Armado P7
| UNIDAD : | jgo
| RENDIMIENTO : | 3.5 | jgo/dia
| PARTICIPACIÓN DE LA M. O. EN LOS COSTOS |  | 74.03% | CALIFICADA | 25.97% | NO CALIFICADA
| DESCRIPCIÓN | Und. | Cuadrilla | Cantidad | P. Unitario | Parcial | Índice Unificado
[5 empty] | S/ | S/ | (INEI)
MANO DE OBRA
| Capataz | h-h | 0.2 | 0.46 | 31.43 | 14.46 | 47
| Operario | h-h | 1 | 2.29 | 26.19 | 59.98 | 47
| Oficial | h-h | 1 | 2.29 | 20.6 | 47.17 | 47
| Peón | h-h | 1 | 2.29 | 18.63 | 42.66 | 47
[5 empty] | Sub-total | 164.27
MATERIALES
| Sellador Concreto | gal |  | 0.04 | 25.5 | 1.02 | 38
| Agua | m3 |  | 0 | 6 | 0 | 39
| Arena | m3 |  | 0 | 46.61 | 0 | 4
| Cemento Portland Tipo Antisalitre MS | bls |  | 0.05 | 25.42 | 1.27 | 21
[5 empty] | Sub-total | 2.29
EQUIPOS Y HERRAMIENTAS
| Herramientas 5% de mano de obra | %mo |  | 5 | 164.27 | 8.21 | 37
| Equipos Seguridad | %mo |  | 5 | 164.27 | 8.21 | 37
| Escalera dielectrica embonable 10.0m (4 cuerpos) | h-m | 1 | 2.29 | 1.74 | 3.98 | 48
| Equipos de Protección Personal - COVID-19 | eq | 3.2 | 7.31 | 0.23 | 1.68 | 37
[5 empty] | Sub-total | 22.08
MAQUINARIAS
| Camioneta 1000 kg. | h-m | 0.2 | 0.46 | 51.86 | 23.86 | 48
[5 empty] | Sub-total | 23.86
|  | TOTAL |  |  |  | 212.5
55203 | Armado P8
| UNIDAD : | jgo
| RENDIMIENTO : | 5 | jgo/dia
| PARTICIPACIÓN DE LA M. O. EN LOS COSTOS |  | 74.02% | CALIFICADA | 25.98% | NO CALIFICADA
| DESCRIPCIÓN | Und. | Cuadrilla | Cantidad | P. Unitario | Parcial | Índice Unificado
[5 empty] | S/ | S/ | (INEI)
MANO DE OBRA
| Capataz | h-h | 0.2 | 0.32 | 31.43 | 10.06 | 47
| Operario | h-h | 1 | 1.6 | 26.19 | 41.9 | 47
| Oficial | h-h | 1 | 1.6 | 20.6 | 32.96 | 47
| Peón | h-h | 1 | 1.6 | 18.63 | 29.81 | 47
[5 empty] | Sub-total | 114.73
MATERIALES
| Sellador Concreto | gal |  | 0.04 | 25.5 | 1.02 | 38
| Agua | m3 |  | 0 | 6 | 0 | 39
| Arena | m3 |  | 0 | 46.61 | 0 | 4
| Cemento Portland Tipo Antisalitre MS | bls |  | 0.05 | 25.42 | 1.27 | 21
[5 empty] | Sub-total | 2.29
EQUIPOS Y HERRAMIENTAS
| Herramientas 5% de mano de obra | %mo |  | 5 | 114.73 | 5.74 | 37
| Equipos Seguridad | %mo |  | 5 | 114.73 | 5.74 | 37
| Escalera dielectrica embonable 10.0m (4 cuerpos) | h-m | 1 | 1.6 | 1.74 | 2.78 | 48
| Equipos de Protección Personal - COVID-19 | eq | 3.2 | 5.12 | 0.23 | 1.18 | 37
[5 empty] | Sub-total | 15.44
MAQUINARIAS
| Camioneta 1000 kg. | h-m | 0.2 | 0.32 | 51.86 | 16.6 | 48
[5 empty] | Sub-total | 16.6
|  | TOTAL |  |  |  | 149.06
55204 | Armado PRH-3-1
| UNIDAD : | jgo
| RENDIMIENTO : | 3.8 | jgo/dia
| PARTICIPACIÓN DE LA M. O. EN LOS COSTOS |  | 74.01% | CALIFICADA | 25.99% | NO CALIFICADA
| DESCRIPCIÓN | Und. | Cuadrilla | Cantidad | P. Unitario | Parcial | Índice Unificado
[5 empty] | S/ | S/ | (INEI)
MANO DE OBRA
| Capataz | h-h | 0.2 | 0.42 | 31.43 | 13.2 | 47
| Operario | h-h | 1 | 2.11 | 26.19 | 55.26 | 47
| Oficial | h-h | 1 | 2.11 | 20.6 | 43.47 | 47
| Peón | h-h | 1 | 2.11 | 18.63 | 39.31 | 47
[5 empty] | Sub-total | 151.24
MATERIALES
| Sellador Concreto | gal |  | 0.04 | 25.5 | 1.02 | 38
| Agua | m3 |  | 0 | 6 | 0 | 39
| Arena | m3 |  | 0 | 46.61 | 0 | 4
| Cemento Portland Tipo Antisalitre MS | bls |  | 0.05 | 25.42 | 1.27 | 21
[5 empty] | Sub-total | 2.29
EQUIPOS Y HERRAMIENTAS
| Herramientas 5% de mano de obra | %mo |  | 5 | 151.24 | 7.56 | 37
| Equipos Seguridad | %mo |  | 5 | 151.24 | 7.56 | 37
| Escalera dielectrica embonable 10.0m (4 cuerpos) | h-m | 1 | 2.11 | 1.74 | 3.67 | 48
| Equipos de Protección Personal - COVID-19 | eq | 3.2 | 6.74 | 0.23 | 1.55 | 37
[5 empty] | Sub-total | 20.34
MAQUINARIAS
| Camioneta 1000 kg. | h-m | 0.2 | 0.42 | 51.86 | 21.78 | 48
[5 empty] | Sub-total | 21.78
|  | TOTAL |  |  |  | 195.65
55205 | Armado PSEC-3
| UNIDAD : | jgo
| RENDIMIENTO : | 3.6 | jgo/dia
| PARTICIPACIÓN DE LA M. O. EN LOS COSTOS |  | 74% | CALIFICADA | 26% | NO CALIFICADA
| DESCRIPCIÓN | Und. | Cuadrilla | Cantidad | P. Unitario | Parcial | Índice Unificado
[5 empty] | S/ | S/ | (INEI)
MANO DE OBRA
| Capataz | h-h | 0.2 | 0.44 | 31.43 | 13.83 | 47
| Operario | h-h | 1 | 2.22 | 26.19 | 58.14 | 47
| Oficial | h-h | 1 | 2.22 | 20.6 | 45.73 | 47
| Peón | h-h | 1 | 2.22 | 18.63 | 41.36 | 47
[5 empty] | Sub-total | 159.06
MATERIALES
| Sellador Concreto | gal |  | 0.04 | 25.5 | 1.02 | 38
| Agua | m3 |  | 0 | 6 | 0 | 39
| Arena | m3 |  | 0 | 46.61 | 0 | 4
| Cemento Portland Tipo Antisalitre MS | bls |  | 0.05 | 25.42 | 1.27 | 21
[5 empty] | Sub-total | 2.29
EQUIPOS Y HERRAMIENTAS
| Herramientas 5% de mano de obra | %mo |  | 5 | 159.06 | 7.95 | 37
| Equipos Seguridad | %mo |  | 5 | 159.06 | 7.95 | 37
| Escalera dielectrica embonable 10.0m (4 cuerpos) | h-m | 1 | 2.22 | 1.74 | 3.86 | 48
| Equipos de Protección Personal - COVID-19 | eq | 3.2 | 7.11 | 0.23 | 1.64 | 37
[5 empty] | Sub-total | 21.4
MAQUINARIAS
| Camioneta 1000 kg. | h-m | 0.2 | 0.44 | 51.86 | 22.82 | 48
[5 empty] | Sub-total | 22.82
|  | TOTAL |  |  |  | 205.57
55206 | Armado PSEC-3P
| UNIDAD : | jgo
| RENDIMIENTO : | 3.5 | jgo/dia
| PARTICIPACIÓN DE LA M. O. EN LOS COSTOS |  | 74.03% | CALIFICADA | 25.97% | NO CALIFICADA
| DESCRIPCIÓN | Und. | Cuadrilla | Cantidad | P. Unitario | Parcial | Índice Unificado
[5 empty] | S/ | S/ | (INEI)
MANO DE OBRA
| Capataz | h-h | 0.2 | 0.46 | 31.43 | 14.46 | 47
| Operario | h-h | 1 | 2.29 | 26.19 | 59.98 | 47
| Oficial | h-h | 1 | 2.29 | 20.6 | 47.17 | 47
| Peón | h-h | 1 | 2.29 | 18.63 | 42.66 | 47
[5 empty] | Sub-total | 164.27
MATERIALES
| Sellador Concreto | gal |  | 0.04 | 25.5 | 1.02 | 38
| Agua | m3 |  | 0 | 6 | 0 | 39
| Arena | m3 |  | 0 | 46.61 | 0 | 4
| Cemento Portland Tipo Antisalitre MS | bls |  | 0.05 | 25.42 | 1.27 | 21
[5 empty] | Sub-total | 2.29
EQUIPOS Y HERRAMIENTAS
| Herramientas 5% de mano de obra | %mo |  | 5 | 164.27 | 8.21 | 37
| Equipos Seguridad | %mo |  | 5 | 164.27 | 8.21 | 37
| Escalera dielectrica embonable 10.0m (4 cuerpos) | h-m | 1 | 2.29 | 1.74 | 3.98 | 48
| Equipos de Protección Personal - COVID-19 | eq | 3.2 | 7.31 | 0.23 | 1.68 | 37
[5 empty] | Sub-total | 22.08
MAQUINARIAS
| Camioneta 1000 kg. | h-m | 0.2 | 0.46 | 51.86 | 23.86 | 48
[5 empty] | Sub-total | 23.86
|  | TOTAL |  |  |  | 212.5
55207 | Armado SEC1
| UNIDAD : | jgo
| RENDIMIENTO : | 4.4 | jgo/dia
| PARTICIPACIÓN DE LA M. O. EN LOS COSTOS |  | 73.99% | CALIFICADA | 26.01% | NO CALIFICADA
| DESCRIPCIÓN | Und. | Cuadrilla | Cantidad | P. Unitario | Parcial | Índice Unificado
[5 empty] | S/ | S/ | (INEI)
MANO DE OBRA
| Capataz | h-h | 0.2 | 0.36 | 31.43 | 11.31 | 47
| Operario | h-h | 1 | 1.82 | 26.19 | 47.67 | 47
| Oficial | h-h | 1 | 1.82 | 20.6 | 37.49 | 47
| Peón | h-h | 1 | 1.82 | 18.63 | 33.91 | 47
[5 empty] | Sub-total | 130.38
MATERIALES
| Sellador Concreto | gal |  | 0.04 | 25.5 | 1.02 | 38
| Agua | m3 |  | 0 | 6 | 0 | 39
| Arena | m3 |  | 0 | 46.61 | 0 | 4
| Cemento Portland Tipo Antisalitre MS | bls |  | 0.05 | 25.42 | 1.27 | 21
[5 empty] | Sub-total | 2.29
EQUIPOS Y HERRAMIENTAS
| Herramientas 5% de mano de obra | %mo |  | 5 | 130.38 | 6.52 | 37
| Equipos Seguridad | %mo |  | 5 | 130.38 | 6.52 | 37
| Escalera dielectrica embonable 10.0m (4 cuerpos) | h-m | 1 | 1.82 | 1.74 | 3.17 | 48
| Equipos de Protección Personal - COVID-19 | eq | 3.2 | 5.82 | 0.23 | 1.34 | 37
[5 empty] | Sub-total | 17.55
MAQUINARIAS
| Camioneta 1000 kg. | h-m | 0.2 | 0.36 | 51.86 | 18.67 | 48
[5 empty] | Sub-total | 18.67
|  | TOTAL |  |  |  | 168.89
55208 | Armado SEC2
| UNIDAD : | jgo
| RENDIMIENTO : | 4 | jgo/dia
| PARTICIPACIÓN DE LA M. O. EN LOS COSTOS |  | 74.02% | CALIFICADA | 25.98% | NO CALIFICADA
| DESCRIPCIÓN | Und. | Cuadrilla | Cantidad | P. Unitario | Parcial | Índice Unificado
[5 empty] | S/ | S/ | (INEI)
MANO DE OBRA
| Capataz | h-h | 0.2 | 0.4 | 31.43 | 12.57 | 47
| Operario | h-h | 1 | 2 | 26.19 | 52.38 | 47
| Oficial | h-h | 1 | 2 | 20.6 | 41.2 | 47
| Peón | h-h | 1 | 2 | 18.63 | 37.26 | 47
[5 empty] | Sub-total | 143.41
MATERIALES
| Sellador Concreto | gal |  | 0.04 | 25.5 | 1.02 | 38
| Agua | m3 |  | 0 | 6 | 0 | 39
| Arena | m3 |  | 0 | 46.61 | 0 | 4
| Cemento Portland Tipo Antisalitre MS | bls |  | 0.05 | 25.42 | 1.27 | 21
[5 empty] | Sub-total | 2.29
EQUIPOS Y HERRAMIENTAS
| Herramientas 5% de mano de obra | %mo |  | 5 | 143.41 | 7.17 | 37
| Equipos Seguridad | %mo |  | 5 | 143.41 | 7.17 | 37
| Escalera dielectrica embonable 10.0m (4 cuerpos) | h-m | 1 | 2 | 1.74 | 3.48 | 48
| Equipos de Protección Personal - COVID-19 | eq | 3.2 | 6.4 | 0.23 | 1.47 | 37
[5 empty] | Sub-total | 19.29
MAQUINARIAS
| Camioneta 1000 kg. | h-m | 0.2 | 0.4 | 51.86 | 20.74 | 48
[5 empty] | Sub-total | 20.74
|  | TOTAL |  |  |  | 185.73
55209 | Armado SEC3
| UNIDAD : | jgo
| RENDIMIENTO : | 4.1 | jgo/dia
| PARTICIPACIÓN DE LA M. O. EN LOS COSTOS |  | 74.02% | CALIFICADA | 25.98% | NO CALIFICADA
| DESCRIPCIÓN | Und. | Cuadrilla | Cantidad | P. Unitario | Parcial | Índice Unificado
[5 empty] | S/ | S/ | (INEI)
MANO DE OBRA
| Capataz | h-h | 0.2 | 0.39 | 31.43 | 12.26 | 47
| Operario | h-h | 1 | 1.95 | 26.19 | 51.07 | 47
| Oficial | h-h | 1 | 1.95 | 20.6 | 40.17 | 47
| Peón | h-h | 1 | 1.95 | 18.63 | 36.33 | 47
[5 empty] | Sub-total | 139.83
MATERIALES
| Sellador Concreto | gal |  | 0.04 | 25.5 | 1.02 | 38
| Agua | m3 |  | 0 | 6 | 0 | 39
| Arena | m3 |  | 0 | 46.61 | 0 | 4
| Cemento Portland Tipo Antisalitre MS | bls |  | 0.05 | 25.42 | 1.27 | 21
[5 empty] | Sub-total | 2.29
EQUIPOS Y HERRAMIENTAS
| Herramientas 5% de mano de obra | %mo |  | 5 | 139.83 | 6.99 | 37
| Equipos Seguridad | %mo |  | 5 | 139.83 | 6.99 | 37
| Escalera dielectrica embonable 10.0m (4 cuerpos) | h-m | 1 | 1.95 | 1.74 | 3.39 | 48
| Equipos de Protección Personal - COVID-19 | eq | 3.2 | 6.24 | 0.23 | 1.44 | 37
[5 empty] | Sub-total | 18.81
MAQUINARIAS
| Camioneta 1000 kg. | h-m | 0.2 | 0.39 | 51.86 | 20.23 | 48
[5 empty] | Sub-total | 20.23
|  | TOTAL |  |  |  | 181.16
55210 | Armado SEC4
| UNIDAD : | jgo
| RENDIMIENTO : | 3.9 | jgo/dia
| PARTICIPACIÓN DE LA M. O. EN LOS COSTOS |  | 74.02% | CALIFICADA | 25.98% | NO CALIFICADA
| DESCRIPCIÓN | Und. | Cuadrilla | Cantidad | P. Unitario | Parcial | Índice Unificado
[5 empty] | S/ | S/ | (INEI)
MANO DE OBRA
| Capataz | h-h | 0.2 | 0.41 | 31.43 | 12.89 | 47
| Operario | h-h | 1 | 2.05 | 26.19 | 53.69 | 47
| Oficial | h-h | 1 | 2.05 | 20.6 | 42.23 | 47
| Peón | h-h | 1 | 2.05 | 18.63 | 38.19 | 47
[5 empty] | Sub-total | 147
MATERIALES
| Sellador Concreto | gal |  | 0.04 | 25.5 | 1.02 | 38
| Agua | m3 |  | 0 | 6 | 0 | 39
| Arena | m3 |  | 0 | 46.61 | 0 | 4
| Cemento Portland Tipo Antisalitre MS | bls |  | 0.05 | 25.42 | 1.27 | 21
[5 empty] | Sub-total | 2.29
EQUIPOS Y HERRAMIENTAS
| Herramientas 5% de mano de obra | %mo |  | 5 | 147 | 7.35 | 37
| Equipos Seguridad | %mo |  | 5 | 147 | 7.35 | 37
| Escalera dielectrica embonable 10.0m (4 cuerpos) | h-m | 1 | 2.05 | 1.74 | 3.57 | 48
| Equipos de Protección Personal - COVID-19 | eq | 3.2 | 6.56 | 0.23 | 1.51 | 37
[5 empty] | Sub-total | 19.78
MAQUINARIAS
| Camioneta 1000 kg. | h-m | 0.2 | 0.41 | 51.86 | 21.26 | 48
[5 empty] | Sub-total | 21.26
|  | TOTAL |  |  |  | 190.33
55211 | Armado SEC5
| UNIDAD : | jgo
| RENDIMIENTO : | 3.8 | jgo/dia
| PARTICIPACIÓN DE LA M. O. EN LOS COSTOS |  | 74.01% | CALIFICADA | 25.99% | NO CALIFICADA
| DESCRIPCIÓN | Und. | Cuadrilla | Cantidad | P. Unitario | Parcial | Índice Unificado
[5 empty] | S/ | S/ | (INEI)
MANO DE OBRA
| Capataz | h-h | 0.2 | 0.42 | 31.43 | 13.2 | 47
| Operario | h-h | 1 | 2.11 | 26.19 | 55.26 | 47
| Oficial | h-h | 1 | 2.11 | 20.6 | 43.47 | 47
| Peón | h-h | 1 | 2.11 | 18.63 | 39.31 | 47
[5 empty] | Sub-total | 151.24
MATERIALES
| Sellador Concreto | gal |  | 0.04 | 25.5 | 1.02 | 38
| Agua | m3 |  | 0 | 6 | 0 | 39
| Arena | m3 |  | 0 | 46.61 | 0 | 4
| Cemento Portland Tipo Antisalitre MS | bls |  | 0.05 | 25.42 | 1.27 | 21
[5 empty] | Sub-total | 2.29
EQUIPOS Y HERRAMIENTAS
| Herramientas 5% de mano de obra | %mo |  | 5 | 151.24 | 7.56 | 37
| Equipos Seguridad | %mo |  | 5 | 151.24 | 7.56 | 37
| Escalera dielectrica embonable 10.0m (4 cuerpos) | h-m | 1 | 2.11 | 1.74 | 3.67 | 48
| Equipos de Protección Personal - COVID-19 | eq | 3.2 | 6.74 | 0.23 | 1.55 | 37
[5 empty] | Sub-total | 20.34
MAQUINARIAS
| Camioneta 1000 kg. | h-m | 0.2 | 0.42 | 51.86 | 21.78 | 48
[5 empty] | Sub-total | 21.78
|  | TOTAL |  |  |  | 195.65
55212 | Armado SEC6
| UNIDAD : | jgo
| RENDIMIENTO : | 4.5 | jgo/dia
| PARTICIPACIÓN DE LA M. O. EN LOS COSTOS |  | 74.05% | CALIFICADA | 25.95% | NO CALIFICADA
| DESCRIPCIÓN | Und. | Cuadrilla | Cantidad | P. Unitario | Parcial | Índice Unificado
[5 empty] | S/ | S/ | (INEI)
MANO DE OBRA
| Capataz | h-h | 0.2 | 0.36 | 31.43 | 11.31 | 47
| Operario | h-h | 1 | 1.78 | 26.19 | 46.62 | 47
| Oficial | h-h | 1 | 1.78 | 20.6 | 36.67 | 47
| Peón | h-h | 1 | 1.78 | 18.63 | 33.16 | 47
[5 empty] | Sub-total | 127.76
MATERIALES
| Sellador Concreto | gal |  | 0.04 | 25.5 | 1.02 | 38
| Agua | m3 |  | 0 | 6 | 0 | 39
| Arena | m3 |  | 0 | 46.61 | 0 | 4
| Cemento Portland Tipo Antisalitre MS | bls |  | 0.05 | 25.42 | 1.27 | 21
[5 empty] | Sub-total | 2.29
EQUIPOS Y HERRAMIENTAS
| Herramientas 5% de mano de obra | %mo |  | 5 | 127.76 | 6.39 | 37
| Equipos Seguridad | %mo |  | 5 | 127.76 | 6.39 | 37
| Escalera dielectrica embonable 10.0m (4 cuerpos) | h-m | 1 | 1.78 | 1.74 | 3.1 | 48
| Equipos de Protección Personal - COVID-19 | eq | 3.2 | 5.69 | 0.23 | 1.31 | 37
[5 empty] | Sub-total | 17.19
MAQUINARIAS
| Camioneta 1000 kg. | h-m | 0.2 | 0.36 | 51.86 | 18.67 | 48
[5 empty] | Sub-total | 18.67
|  | TOTAL |  |  |  | 165.91
55213 | Armado SEC7
| UNIDAD : | jgo
| RENDIMIENTO : | 4.7 | jgo/dia
| PARTICIPACIÓN DE LA M. O. EN LOS COSTOS |  | 74.02% | CALIFICADA | 25.98% | NO CALIFICADA
| DESCRIPCIÓN | Und. | Cuadrilla | Cantidad | P. Unitario | Parcial | Índice Unificado
[5 empty] | S/ | S/ | (INEI)
MANO DE OBRA
| Capataz | h-h | 0.2 | 0.34 | 31.43 | 10.69 | 47
| Operario | h-h | 1 | 1.7 | 26.19 | 44.52 | 47
| Oficial | h-h | 1 | 1.7 | 20.6 | 35.02 | 47
| Peón | h-h | 1 | 1.7 | 18.63 | 31.67 | 47
[5 empty] | Sub-total | 121.9
MATERIALES
| Sellador Concreto | gal |  | 0.04 | 25.5 | 1.02 | 38
| Agua | m3 |  | 0 | 6 | 0 | 39
| Arena | m3 |  | 0 | 46.61 | 0 | 4
| Cemento Portland Tipo Antisalitre MS | bls |  | 0.05 | 25.42 | 1.27 | 21
[5 empty] | Sub-total | 2.29
EQUIPOS Y HERRAMIENTAS
| Herramientas 5% de mano de obra | %mo |  | 5 | 121.9 | 6.1 | 37
| Equipos Seguridad | %mo |  | 5 | 121.9 | 6.1 | 37
| Escalera dielectrica embonable 10.0m (4 cuerpos) | h-m | 1 | 1.7 | 1.74 | 2.96 | 48
| Equipos de Protección Personal - COVID-19 | eq | 3.2 | 5.45 | 0.23 | 1.25 | 37
[5 empty] | Sub-total | 16.41
MAQUINARIAS
| Camioneta 1000 kg. | h-m | 0.2 | 0.34 | 51.86 | 17.63 | 48
[5 empty] | Sub-total | 17.63
|  | TOTAL |  |  |  | 158.23
55214 | Armado SEC8
| UNIDAD : | jgo
| RENDIMIENTO : | 4.2 | jgo/dia
| PARTICIPACIÓN DE LA M. O. EN LOS COSTOS |  | 74.02% | CALIFICADA | 25.98% | NO CALIFICADA
| DESCRIPCIÓN | Und. | Cuadrilla | Cantidad | P. Unitario | Parcial | Índice Unificado
[5 empty] | S/ | S/ | (INEI)
MANO DE OBRA
| Capataz | h-h | 0.2 | 0.38 | 31.43 | 11.94 | 47
| Operario | h-h | 1 | 1.9 | 26.19 | 49.76 | 47
| Oficial | h-h | 1 | 1.9 | 20.6 | 39.14 | 47
| Peón | h-h | 1 | 1.9 | 18.63 | 35.4 | 47
[5 empty] | Sub-total | 136.24
MATERIALES
| Sellador Concreto | gal |  | 0.04 | 25.5 | 1.02 | 38
| Agua | m3 |  | 0 | 6 | 0 | 39
| Arena | m3 |  | 0 | 46.61 | 0 | 4
| Cemento Portland Tipo Antisalitre MS | bls |  | 0.05 | 25.42 | 1.27 | 21
[5 empty] | Sub-total | 2.29
EQUIPOS Y HERRAMIENTAS
| Herramientas 5% de mano de obra | %mo |  | 5 | 136.24 | 6.81 | 37
| Equipos Seguridad | %mo |  | 5 | 136.24 | 6.81 | 37
| Escalera dielectrica embonable 10.0m (4 cuerpos) | h-m | 1 | 1.9 | 1.74 | 3.31 | 48
| Equipos de Protección Personal - COVID-19 | eq | 3.2 | 6.1 | 0.23 | 1.4 | 37
[5 empty] | Sub-total | 18.33
MAQUINARIAS
| Camioneta 1000 kg. | h-m | 0.2 | 0.38 | 51.86 | 19.71 | 48
[5 empty] | Sub-total | 19.71
|  | TOTAL |  |  |  | 176.57
55215 | Armado SEC9
| UNIDAD : | jgo
| RENDIMIENTO : | 4.2 | jgo/dia
| PARTICIPACIÓN DE LA M. O. EN LOS COSTOS |  | 74.02% | CALIFICADA | 25.98% | NO CALIFICADA
| DESCRIPCIÓN | Und. | Cuadrilla | Cantidad | P. Unitario | Parcial | Índice Unificado
[5 empty] | S/ | S/ | (INEI)
MANO DE OBRA
| Capataz | h-h | 0.2 | 0.38 | 31.43 | 11.94 | 47
| Operario | h-h | 1 | 1.9 | 26.19 | 49.76 | 47
| Oficial | h-h | 1 | 1.9 | 20.6 | 39.14 | 47
| Peón | h-h | 1 | 1.9 | 18.63 | 35.4 | 47
[5 empty] | Sub-total | 136.24
MATERIALES
| Sellador Concreto | gal |  | 0.04 | 25.5 | 1.02 | 38
| Agua | m3 |  | 0 | 6 | 0 | 39
| Arena | m3 |  | 0 | 46.61 | 0 | 4
| Cemento Portland Tipo Antisalitre MS | bls |  | 0.05 | 25.42 | 1.27 | 21
[5 empty] | Sub-total | 2.29
EQUIPOS Y HERRAMIENTAS
| Herramientas 5% de mano de obra | %mo |  | 5 | 136.24 | 6.81 | 37
| Equipos Seguridad | %mo |  | 5 | 136.24 | 6.81 | 37
| Escalera dielectrica embonable 10.0m (4 cuerpos) | h-m | 1 | 1.9 | 1.74 | 3.31 | 48
| Equipos de Protección Personal - COVID-19 | eq | 3.2 | 6.1 | 0.23 | 1.4 | 37
[5 empty] | Sub-total | 18.33
MAQUINARIAS
| Camioneta 1000 kg. | h-m | 0.2 | 0.38 | 51.86 | 19.71 | 48
[5 empty] | Sub-total | 19.71
|  | TOTAL |  |  |  | 176.57
55216 | Armado SEC10
| UNIDAD : | jgo
| RENDIMIENTO : | 4.4 | jgo/dia
| PARTICIPACIÓN DE LA M. O. EN LOS COSTOS |  | 73.99% | CALIFICADA | 26.01% | NO CALIFICADA
| DESCRIPCIÓN | Und. | Cuadrilla | Cantidad | P. Unitario | Parcial | Índice Unificado
[5 empty] | S/ | S/ | (INEI)
MANO DE OBRA
| Capataz | h-h | 0.2 | 0.36 | 31.43 | 11.31 | 47
| Operario | h-h | 1 | 1.82 | 26.19 | 47.67 | 47
| Oficial | h-h | 1 | 1.82 | 20.6 | 37.49 | 47
| Peón | h-h | 1 | 1.82 | 18.63 | 33.91 | 47
[5 empty] | Sub-total | 130.38
MATERIALES
| Sellador Concreto | gal |  | 0.04 | 25.5 | 1.02 | 38
| Agua | m3 |  | 0 | 6 | 0 | 39
| Arena | m3 |  | 0 | 46.61 | 0 | 4
| Cemento Portland Tipo Antisalitre MS | bls |  | 0.05 | 25.42 | 1.27 | 21
[5 empty] | Sub-total | 2.29
EQUIPOS Y HERRAMIENTAS
| Herramientas 5% de mano de obra | %mo |  | 5 | 130.38 | 6.52 | 37
| Equipos Seguridad | %mo |  | 5 | 130.38 | 6.52 | 37
| Escalera dielectrica embonable 10.0m (4 cuerpos) | h-m | 1 | 1.82 | 1.74 | 3.17 | 48
| Equipos de Protección Personal - COVID-19 | eq | 3.2 | 5.82 | 0.23 | 1.34 | 37
[5 empty] | Sub-total | 17.55
MAQUINARIAS
| Camioneta 1000 kg. | h-m | 0.2 | 0.36 | 51.86 | 18.67 | 48
[5 empty] | Sub-total | 18.67
|  | TOTAL |  |  |  | 168.89
55217 | Armado SEC11
| UNIDAD : | jgo
| RENDIMIENTO : | 4.1 | jgo/dia
| PARTICIPACIÓN DE LA M. O. EN LOS COSTOS |  | 74.02% | CALIFICADA | 25.98% | NO CALIFICADA
| DESCRIPCIÓN | Und. | Cuadrilla | Cantidad | P. Unitario | Parcial | Índice Unificado
[5 empty] | S/ | S/ | (INEI)
MANO DE OBRA
| Capataz | h-h | 0.2 | 0.39 | 31.43 | 12.26 | 47
| Operario | h-h | 1 | 1.95 | 26.19 | 51.07 | 47
| Oficial | h-h | 1 | 1.95 | 20.6 | 40.17 | 47
| Peón | h-h | 1 | 1.95 | 18.63 | 36.33 | 47
[5 empty] | Sub-total | 139.83
MATERIALES
| Sellador Concreto | gal |  | 0.04 | 25.5 | 1.02 | 38
| Agua | m3 |  | 0 | 6 | 0 | 39
| Arena | m3 |  | 0 | 46.61 | 0 | 4
| Cemento Portland Tipo Antisalitre MS | bls |  | 0.05 | 25.42 | 1.27 | 21
[5 empty] | Sub-total | 2.29
EQUIPOS Y HERRAMIENTAS
| Herramientas 5% de mano de obra | %mo |  | 5 | 139.83 | 6.99 | 37
| Equipos Seguridad | %mo |  | 5 | 139.83 | 6.99 | 37
| Escalera dielectrica embonable 10.0m (4 cuerpos) | h-m | 1 | 1.95 | 1.74 | 3.39 | 48
| Equipos de Protección Personal - COVID-19 | eq | 3.2 | 6.24 | 0.23 | 1.44 | 37
[5 empty] | Sub-total | 18.81
MAQUINARIAS
| Camioneta 1000 kg. | h-m | 0.2 | 0.39 | 51.86 | 20.23 | 48
[5 empty] | Sub-total | 20.23
|  | TOTAL |  |  |  | 181.16
55218 | Armado SEC12
| UNIDAD : | jgo
| RENDIMIENTO : | 3.5 | jgo/dia
| PARTICIPACIÓN DE LA M. O. EN LOS COSTOS |  | 74.03% | CALIFICADA | 25.97% | NO CALIFICADA
| DESCRIPCIÓN | Und. | Cuadrilla | Cantidad | P. Unitario | Parcial | Índice Unificado
[5 empty] | S/ | S/ | (INEI)
MANO DE OBRA
| Capataz | h-h | 0.2 | 0.46 | 31.43 | 14.46 | 47
| Operario | h-h | 1 | 2.29 | 26.19 | 59.98 | 47
| Oficial | h-h | 1 | 2.29 | 20.6 | 47.17 | 47
| Peón | h-h | 1 | 2.29 | 18.63 | 42.66 | 47
[5 empty] | Sub-total | 164.27
MATERIALES
| Sellador Concreto | gal |  | 0.04 | 25.5 | 1.02 | 38
| Agua | m3 |  | 0 | 6 | 0 | 39
| Arena | m3 |  | 0 | 46.61 | 0 | 4
| Cemento Portland Tipo Antisalitre MS | bls |  | 0.05 | 25.42 | 1.27 | 21
[5 empty] | Sub-total | 2.29
EQUIPOS Y HERRAMIENTAS
| Herramientas 5% de mano de obra | %mo |  | 5 | 164.27 | 8.21 | 37
| Equipos Seguridad | %mo |  | 5 | 164.27 | 8.21 | 37
| Escalera dielectrica embonable 10.0m (4 cuerpos) | h-m | 1 | 2.29 | 1.74 | 3.98 | 48
| Equipos de Protección Personal - COVID-19 | eq | 3.2 | 7.31 | 0.23 | 1.68 | 37
[5 empty] | Sub-total | 22.08
MAQUINARIAS
| Camioneta 1000 kg. | h-m | 0.2 | 0.46 | 51.86 | 23.86 | 48
[5 empty] | Sub-total | 23.86
|  | TOTAL |  |  |  | 212.5
55219 | Armado SEC13(0.6)
| UNIDAD : | jgo
| RENDIMIENTO : | 3.5 | jgo/dia
| PARTICIPACIÓN DE LA M. O. EN LOS COSTOS |  | 74.03% | CALIFICADA | 25.97% | NO CALIFICADA
| DESCRIPCIÓN | Und. | Cuadrilla | Cantidad | P. Unitario | Parcial | Índice Unificado
[5 empty] | S/ | S/ | (INEI)
MANO DE OBRA
| Capataz | h-h | 0.2 | 0.46 | 31.43 | 14.46 | 47
| Operario | h-h | 1 | 2.29 | 26.19 | 59.98 | 47
| Oficial | h-h | 1 | 2.29 | 20.6 | 47.17 | 47
| Peón | h-h | 1 | 2.29 | 18.63 | 42.66 | 47
[5 empty] | Sub-total | 164.27
MATERIALES
| Sellador Concreto | gal |  | 0.04 | 25.5 | 1.02 | 38
| Agua | m3 |  | 0 | 6 | 0 | 39
| Arena | m3 |  | 0 | 46.61 | 0 | 4
| Cemento Portland Tipo Antisalitre MS | bls |  | 0.05 | 25.42 | 1.27 | 21
[5 empty] | Sub-total | 2.29
EQUIPOS Y HERRAMIENTAS
| Herramientas 5% de mano de obra | %mo |  | 5 | 164.27 | 8.21 | 37
| Equipos Seguridad | %mo |  | 5 | 164.27 | 8.21 | 37
| Escalera dielectrica embonable 10.0m (4 cuerpos) | h-m | 1 | 2.29 | 1.74 | 3.98 | 48
| Equipos de Protección Personal - COVID-19 | eq | 3.2 | 7.31 | 0.23 | 1.68 | 37
[5 empty] | Sub-total | 22.08
MAQUINARIAS
| Camioneta 1000 kg. | h-m | 0.2 | 0.46 | 51.86 | 23.86 | 48
[5 empty] | Sub-total | 23.86
|  | TOTAL |  |  |  | 212.5
55220 | Armado SEC13(0.8)
| UNIDAD : | jgo
| RENDIMIENTO : | 3.5 | jgo/dia
| PARTICIPACIÓN DE LA M. O. EN LOS COSTOS |  | 74.03% | CALIFICADA | 25.97% | NO CALIFICADA
| DESCRIPCIÓN | Und. | Cuadrilla | Cantidad | P. Unitario | Parcial | Índice Unificado
[5 empty] | S/ | S/ | (INEI)
MANO DE OBRA
| Capataz | h-h | 0.2 | 0.46 | 31.43 | 14.46 | 47
| Operario | h-h | 1 | 2.29 | 26.19 | 59.98 | 47
| Oficial | h-h | 1 | 2.29 | 20.6 | 47.17 | 47
| Peón | h-h | 1 | 2.29 | 18.63 | 42.66 | 47
[5 empty] | Sub-total | 164.27
MATERIALES
| Sellador Concreto | gal |  | 0.04 | 25.5 | 1.02 | 38
| Agua | m3 |  | 0 | 6 | 0 | 39
| Arena | m3 |  | 0 | 46.61 | 0 | 4
| Cemento Portland Tipo Antisalitre MS | bls |  | 0.05 | 25.42 | 1.27 | 21
[5 empty] | Sub-total | 2.29
EQUIPOS Y HERRAMIENTAS
| Herramientas 5% de mano de obra | %mo |  | 5 | 164.27 | 8.21 | 37
| Equipos Seguridad | %mo |  | 5 | 164.27 | 8.21 | 37
| Escalera dielectrica embonable 10.0m (4 cuerpos) | h-m | 1 | 2.29 | 1.74 | 3.98 | 48
| Equipos de Protección Personal - COVID-19 | eq | 3.2 | 7.31 | 0.23 | 1.68 | 37
[5 empty] | Sub-total | 22.08
MAQUINARIAS
| Camioneta 1000 kg. | h-m | 0.2 | 0.46 | 51.86 | 23.86 | 48
[5 empty] | Sub-total | 23.86
|  | TOTAL |  |  |  | 212.5
55221 | Armado SEC13(1.0)
| UNIDAD : | jgo
| RENDIMIENTO : | 3.5 | jgo/dia
| PARTICIPACIÓN DE LA M. O. EN LOS COSTOS |  | 74.03% | CALIFICADA | 25.97% | NO CALIFICADA
| DESCRIPCIÓN | Und. | Cuadrilla | Cantidad | P. Unitario | Parcial | Índice Unificado
[5 empty] | S/ | S/ | (INEI)
MANO DE OBRA
| Capataz | h-h | 0.2 | 0.46 | 31.43 | 14.46 | 47
| Operario | h-h | 1 | 2.29 | 26.19 | 59.98 | 47
| Oficial | h-h | 1 | 2.29 | 20.6 | 47.17 | 47
| Peón | h-h | 1 | 2.29 | 18.63 | 42.66 | 47
[5 empty] | Sub-total | 164.27
MATERIALES
| Sellador Concreto | gal |  | 0.04 | 25.5 | 1.02 | 38
| Agua | m3 |  | 0 | 6 | 0 | 39
| Arena | m3 |  | 0 | 46.61 | 0 | 4
| Cemento Portland Tipo Antisalitre MS | bls |  | 0.05 | 25.42 | 1.27 | 21
[5 empty] | Sub-total | 2.29
EQUIPOS Y HERRAMIENTAS
| Herramientas 5% de mano de obra | %mo |  | 5 | 164.27 | 8.21 | 37
| Equipos Seguridad | %mo |  | 5 | 164.27 | 8.21 | 37
| Escalera dielectrica embonable 10.0m (4 cuerpos) | h-m | 1 | 2.29 | 1.74 | 3.98 | 48
| Equipos de Protección Personal - COVID-19 | eq | 3.2 | 7.31 | 0.23 | 1.68 | 37
[5 empty] | Sub-total | 22.08
MAQUINARIAS
| Camioneta 1000 kg. | h-m | 0.2 | 0.46 | 51.86 | 23.86 | 48
[5 empty] | Sub-total | 23.86
|  | TOTAL |  |  |  | 212.5
55222 | Armado SEC13(1.5)
| UNIDAD : | jgo
| RENDIMIENTO : | 3.5 | jgo/dia
| PARTICIPACIÓN DE LA M. O. EN LOS COSTOS |  | 74.03% | CALIFICADA | 25.97% | NO CALIFICADA
| DESCRIPCIÓN | Und. | Cuadrilla | Cantidad | P. Unitario | Parcial | Índice Unificado
[5 empty] | S/ | S/ | (INEI)
MANO DE OBRA
| Capataz | h-h | 0.2 | 0.46 | 31.43 | 14.46 | 47
| Operario | h-h | 1 | 2.29 | 26.19 | 59.98 | 47
| Oficial | h-h | 1 | 2.29 | 20.6 | 47.17 | 47
| Peón | h-h | 1 | 2.29 | 18.63 | 42.66 | 47
[5 empty] | Sub-total | 164.27
MATERIALES
| Sellador Concreto | gal |  | 0.04 | 25.5 | 1.02 | 38
| Agua | m3 |  | 0 | 6 | 0 | 39
| Arena | m3 |  | 0 | 46.61 | 0 | 4
| Cemento Portland Tipo Antisalitre MS | bls |  | 0.05 | 25.42 | 1.27 | 21
[5 empty] | Sub-total | 2.29
EQUIPOS Y HERRAMIENTAS
| Herramientas 5% de mano de obra | %mo |  | 5 | 164.27 | 8.21 | 37
| Equipos Seguridad | %mo |  | 5 | 164.27 | 8.21 | 37
| Escalera dielectrica embonable 10.0m (4 cuerpos) | h-m | 1 | 2.29 | 1.74 | 3.98 | 48
| Equipos de Protección Personal - COVID-19 | eq | 3.2 | 7.31 | 0.23 | 1.68 | 37
[5 empty] | Sub-total | 22.08
MAQUINARIAS
| Camioneta 1000 kg. | h-m | 0.2 | 0.46 | 51.86 | 23.86 | 48
[5 empty] | Sub-total | 23.86
|  | TOTAL |  |  |  | 212.5
55223 | Armado SEC14
| UNIDAD : | jgo
| RENDIMIENTO : | 3.5 | jgo/dia
| PARTICIPACIÓN DE LA M. O. EN LOS COSTOS |  | 74.03% | CALIFICADA | 25.97% | NO CALIFICADA
| DESCRIPCIÓN | Und. | Cuadrilla | Cantidad | P. Unitario | Parcial | Índice Unificado
[5 empty] | S/ | S/ | (INEI)
MANO DE OBRA
| Capataz | h-h | 0.2 | 0.46 | 31.43 | 14.46 | 47
| Operario | h-h | 1 | 2.29 | 26.19 | 59.98 | 47
| Oficial | h-h | 1 | 2.29 | 20.6 | 47.17 | 47
| Peón | h-h | 1 | 2.29 | 18.63 | 42.66 | 47
[5 empty] | Sub-total | 164.27
MATERIALES
| Sellador Concreto | gal |  | 0.04 | 25.5 | 1.02 | 38
| Agua | m3 |  | 0 | 6 | 0 | 39
| Arena | m3 |  | 0 | 46.61 | 0 | 4
| Cemento Portland Tipo Antisalitre MS | bls |  | 0.05 | 25.42 | 1.27 | 21
[5 empty] | Sub-total | 2.29
EQUIPOS Y HERRAMIENTAS
| Herramientas 5% de mano de obra | %mo |  | 5 | 164.27 | 8.21 | 37
| Equipos Seguridad | %mo |  | 5 | 164.27 | 8.21 | 37
| Escalera dielectrica embonable 10.0m (4 cuerpos) | h-m | 1 | 2.29 | 1.74 | 3.98 | 48
| Equipos de Protección Personal - COVID-19 | eq | 3.2 | 7.31 | 0.23 | 1.68 | 37
[5 empty] | Sub-total | 22.08
MAQUINARIAS
| Camioneta 1000 kg. | h-m | 0.2 | 0.46 | 51.86 | 23.86 | 48
[5 empty] | Sub-total | 23.86
|  | TOTAL |  |  |  | 212.5
55224 | Armado SEC15
| UNIDAD : | jgo
| RENDIMIENTO : | 4.4 | jgo/dia
| PARTICIPACIÓN DE LA M. O. EN LOS COSTOS |  | 73.99% | CALIFICADA | 26.01% | NO CALIFICADA
| DESCRIPCIÓN | Und. | Cuadrilla | Cantidad | P. Unitario | Parcial | Índice Unificado
[5 empty] | S/ | S/ | (INEI)
MANO DE OBRA
| Capataz | h-h | 0.2 | 0.36 | 31.43 | 11.31 | 47
| Operario | h-h | 1 | 1.82 | 26.19 | 47.67 | 47
| Oficial | h-h | 1 | 1.82 | 20.6 | 37.49 | 47
| Peón | h-h | 1 | 1.82 | 18.63 | 33.91 | 47
[5 empty] | Sub-total | 130.38
MATERIALES
| Sellador Concreto | gal |  | 0.04 | 25.5 | 1.02 | 38
| Agua | m3 |  | 0 | 6 | 0 | 39
| Arena | m3 |  | 0 | 46.61 | 0 | 4
| Cemento Portland Tipo Antisalitre MS | bls |  | 0.05 | 25.42 | 1.27 | 21
[5 empty] | Sub-total | 2.29
EQUIPOS Y HERRAMIENTAS
| Herramientas 5% de mano de obra | %mo |  | 5 | 130.38 | 6.52 | 37
| Equipos Seguridad | %mo |  | 5 | 130.38 | 6.52 | 37
| Escalera dielectrica embonable 10.0m (4 cuerpos) | h-m | 1 | 1.82 | 1.74 | 3.17 | 48
| Equipos de Protección Personal - COVID-19 | eq | 3.2 | 5.82 | 0.23 | 1.34 | 37
[5 empty] | Sub-total | 17.55
MAQUINARIAS
| Camioneta 1000 kg. | h-m | 0.2 | 0.36 | 51.86 | 18.67 | 48
[5 empty] | Sub-total | 18.67
|  | TOTAL |  |  |  | 168.89
55225 | Armado SEC15-1
| UNIDAD : | jgo
| RENDIMIENTO : | 4.9 | jgo/dia
| PARTICIPACIÓN DE LA M. O. EN LOS COSTOS |  | 74.04% | CALIFICADA | 25.96% | NO CALIFICADA
| DESCRIPCIÓN | Und. | Cuadrilla | Cantidad | P. Unitario | Parcial | Índice Unificado
[5 empty] | S/ | S/ | (INEI)
MANO DE OBRA
| Capataz | h-h | 0.2 | 0.33 | 31.43 | 10.37 | 47
| Operario | h-h | 1 | 1.63 | 26.19 | 42.69 | 47
| Oficial | h-h | 1 | 1.63 | 20.6 | 33.58 | 47
| Peón | h-h | 1 | 1.63 | 18.63 | 30.37 | 47
[5 empty] | Sub-total | 117.01
MATERIALES
| Sellador Concreto | gal |  | 0.04 | 25.5 | 1.02 | 38
| Agua | m3 |  | 0 | 6 | 0 | 39
| Arena | m3 |  | 0 | 46.61 | 0 | 4
| Cemento Portland Tipo Antisalitre MS | bls |  | 0.05 | 25.42 | 1.27 | 21
[5 empty] | Sub-total | 2.29
EQUIPOS Y HERRAMIENTAS
| Herramientas 5% de mano de obra | %mo |  | 5 | 117.01 | 5.85 | 37
| Equipos Seguridad | %mo |  | 5 | 117.01 | 5.85 | 37
| Escalera dielectrica embonable 10.0m (4 cuerpos) | h-m | 1 | 1.63 | 1.74 | 2.84 | 48
| Equipos de Protección Personal - COVID-19 | eq | 3.2 | 5.22 | 0.23 | 1.2 | 37
[5 empty] | Sub-total | 15.74
MAQUINARIAS
| Camioneta 1000 kg. | h-m | 0.2 | 0.33 | 51.86 | 17.11 | 48
[5 empty] | Sub-total | 17.11
|  | TOTAL |  |  |  | 152.15
55226 | Armado SEC18
| UNIDAD : | jgo
| RENDIMIENTO : | 4.1 | jgo/dia
| PARTICIPACIÓN DE LA M. O. EN LOS COSTOS |  | 74.02% | CALIFICADA | 25.98% | NO CALIFICADA
| DESCRIPCIÓN | Und. | Cuadrilla | Cantidad | P. Unitario | Parcial | Índice Unificado
[5 empty] | S/ | S/ | (INEI)
MANO DE OBRA
| Capataz | h-h | 0.2 | 0.39 | 31.43 | 12.26 | 47
| Operario | h-h | 1 | 1.95 | 26.19 | 51.07 | 47
| Oficial | h-h | 1 | 1.95 | 20.6 | 40.17 | 47
| Peón | h-h | 1 | 1.95 | 18.63 | 36.33 | 47
[5 empty] | Sub-total | 139.83
MATERIALES
| Sellador Concreto | gal |  | 0.04 | 25.5 | 1.02 | 38
| Agua | m3 |  | 0 | 6 | 0 | 39
| Arena | m3 |  | 0 | 46.61 | 0 | 4
| Cemento Portland Tipo Antisalitre MS | bls |  | 0.05 | 25.42 | 1.27 | 21
[5 empty] | Sub-total | 2.29
EQUIPOS Y HERRAMIENTAS
| Herramientas 5% de mano de obra | %mo |  | 5 | 139.83 | 6.99 | 37
| Equipos Seguridad | %mo |  | 5 | 139.83 | 6.99 | 37
| Escalera dielectrica embonable 10.0m (4 cuerpos) | h-m | 1 | 1.95 | 1.74 | 3.39 | 48
| Equipos de Protección Personal - COVID-19 | eq | 3.2 | 6.24 | 0.23 | 1.44 | 37
[5 empty] | Sub-total | 18.81
MAQUINARIAS
| Camioneta 1000 kg. | h-m | 0.2 | 0.39 | 51.86 | 20.23 | 48
[5 empty] | Sub-total | 20.23
|  | TOTAL |  |  |  | 181.16
55227 | Armado SEC21
| UNIDAD : | jgo
| RENDIMIENTO : | 4.5 | jgo/dia
| PARTICIPACIÓN DE LA M. O. EN LOS COSTOS |  | 74.05% | CALIFICADA | 25.95% | NO CALIFICADA
| DESCRIPCIÓN | Und. | Cuadrilla | Cantidad | P. Unitario | Parcial | Índice Unificado
[5 empty] | S/ | S/ | (INEI)
MANO DE OBRA
| Capataz | h-h | 0.2 | 0.36 | 31.43 | 11.31 | 47
| Operario | h-h | 1 | 1.78 | 26.19 | 46.62 | 47
| Oficial | h-h | 1 | 1.78 | 20.6 | 36.67 | 47
| Peón | h-h | 1 | 1.78 | 18.63 | 33.16 | 47
[5 empty] | Sub-total | 127.76
MATERIALES
| Sellador Concreto | gal |  | 0.04 | 25.5 | 1.02 | 38
| Agua | m3 |  | 0 | 6 | 0 | 39
| Arena | m3 |  | 0 | 46.61 | 0 | 4
| Cemento Portland Tipo Antisalitre MS | bls |  | 0.05 | 25.42 | 1.27 | 21
[5 empty] | Sub-total | 2.29
EQUIPOS Y HERRAMIENTAS
| Herramientas 5% de mano de obra | %mo |  | 5 | 127.76 | 6.39 | 37
| Equipos Seguridad | %mo |  | 5 | 127.76 | 6.39 | 37
| Escalera dielectrica embonable 10.0m (4 cuerpos) | h-m | 1 | 1.78 | 1.74 | 3.1 | 48
| Equipos de Protección Personal - COVID-19 | eq | 3.2 | 5.69 | 0.23 | 1.31 | 37
[5 empty] | Sub-total | 17.19
MAQUINARIAS
| Camioneta 1000 kg. | h-m | 0.2 | 0.36 | 51.86 | 18.67 | 48
[5 empty] | Sub-total | 18.67
|  | TOTAL |  |  |  | 165.91
55228 | Armado SAM-3S
| UNIDAD : | jgo
| RENDIMIENTO : | 3.5 | jgo/dia
| PARTICIPACIÓN DE LA M. O. EN LOS COSTOS |  | 74.03% | CALIFICADA | 25.97% | NO CALIFICADA
| DESCRIPCIÓN | Und. | Cuadrilla | Cantidad | P. Unitario | Parcial | Índice Unificado
[5 empty] | S/ | S/ | (INEI)
MANO DE OBRA
| Capataz | h-h | 0.2 | 0.46 | 31.43 | 14.46 | 47
| Operario | h-h | 1 | 2.29 | 26.19 | 59.98 | 47
| Oficial | h-h | 1 | 2.29 | 20.6 | 47.17 | 47
| Peón | h-h | 1 | 2.29 | 18.63 | 42.66 | 47
[5 empty] | Sub-total | 164.27
MATERIALES
| Sellador Concreto | gal |  | 0.04 | 25.5 | 1.02 | 38
| Agua | m3 |  | 0 | 6 | 0 | 39
| Arena | m3 |  | 0 | 46.61 | 0 | 4
| Cemento Portland Tipo Antisalitre MS | bls |  | 0.05 | 25.42 | 1.27 | 21
[5 empty] | Sub-total | 2.29
EQUIPOS Y HERRAMIENTAS
| Herramientas 5% de mano de obra | %mo |  | 5 | 164.27 | 8.21 | 37
| Equipos Seguridad | %mo |  | 5 | 164.27 | 8.21 | 37
| Escalera dielectrica embonable 10.0m (4 cuerpos) | h-m | 1 | 2.29 | 1.74 | 3.98 | 48
| Equipos de Protección Personal - COVID-19 | eq | 3.2 | 7.31 | 0.23 | 1.68 | 37
[5 empty] | Sub-total | 22.08
MAQUINARIAS
| Camioneta 1000 kg. | h-m | 0.2 | 0.46 | 51.86 | 23.86 | 48
[5 empty] | Sub-total | 23.86
|  | TOTAL |  |  |  | 212.5
55229 | Armado SAM1
| UNIDAD : | jgo
| RENDIMIENTO : | 4.1 | jgo/dia
| PARTICIPACIÓN DE LA M. O. EN LOS COSTOS |  | 74.02% | CALIFICADA | 25.98% | NO CALIFICADA
| DESCRIPCIÓN | Und. | Cuadrilla | Cantidad | P. Unitario | Parcial | Índice Unificado
[5 empty] | S/ | S/ | (INEI)
MANO DE OBRA
| Capataz | h-h | 0.2 | 0.39 | 31.43 | 12.26 | 47
| Operario | h-h | 1 | 1.95 | 26.19 | 51.07 | 47
| Oficial | h-h | 1 | 1.95 | 20.6 | 40.17 | 47
| Peón | h-h | 1 | 1.95 | 18.63 | 36.33 | 47
[5 empty] | Sub-total | 139.83
MATERIALES
| Sellador Concreto | gal |  | 0.04 | 25.5 | 1.02 | 38
| Agua | m3 |  | 0 | 6 | 0 | 39
| Arena | m3 |  | 0 | 46.61 | 0 | 4
| Cemento Portland Tipo Antisalitre MS | bls |  | 0.05 | 25.42 | 1.27 | 21
[5 empty] | Sub-total | 2.29
EQUIPOS Y HERRAMIENTAS
| Herramientas 5% de mano de obra | %mo |  | 5 | 139.83 | 6.99 | 37
| Equipos Seguridad | %mo |  | 5 | 139.83 | 6.99 | 37
| Escalera dielectrica embonable 10.0m (4 cuerpos) | h-m | 1 | 1.95 | 1.74 | 3.39 | 48
| Equipos de Protección Personal - COVID-19 | eq | 3.2 | 6.24 | 0.23 | 1.44 | 37
[5 empty] | Sub-total | 18.81
MAQUINARIAS
| Camioneta 1000 kg. | h-m | 0.2 | 0.39 | 51.86 | 20.23 | 48
[5 empty] | Sub-total | 20.23
|  | TOTAL |  |  |  | 181.16
55230 | Armado SAM2
| UNIDAD : | jgo
| RENDIMIENTO : | 3.7 | jgo/dia
| PARTICIPACIÓN DE LA M. O. EN LOS COSTOS |  | 74.01% | CALIFICADA | 25.99% | NO CALIFICADA
| DESCRIPCIÓN | Und. | Cuadrilla | Cantidad | P. Unitario | Parcial | Índice Unificado
[5 empty] | S/ | S/ | (INEI)
MANO DE OBRA
| Capataz | h-h | 0.2 | 0.43 | 31.43 | 13.51 | 47
| Operario | h-h | 1 | 2.16 | 26.19 | 56.57 | 47
| Oficial | h-h | 1 | 2.16 | 20.6 | 44.5 | 47
| Peón | h-h | 1 | 2.16 | 18.63 | 40.24 | 47
[5 empty] | Sub-total | 154.82
MATERIALES
| Sellador Concreto | gal |  | 0.04 | 25.5 | 1.02 | 38
| Agua | m3 |  | 0 | 6 | 0 | 39
| Arena | m3 |  | 0 | 46.61 | 0 | 4
| Cemento Portland Tipo Antisalitre MS | bls |  | 0.05 | 25.42 | 1.27 | 21
[5 empty] | Sub-total | 2.29
EQUIPOS Y HERRAMIENTAS
| Herramientas 5% de mano de obra | %mo |  | 5 | 154.82 | 7.74 | 37
| Equipos Seguridad | %mo |  | 5 | 154.82 | 7.74 | 37
| Escalera dielectrica embonable 10.0m (4 cuerpos) | h-m | 1 | 2.16 | 1.74 | 3.76 | 48
| Equipos de Protección Personal - COVID-19 | eq | 3.2 | 6.92 | 0.23 | 1.59 | 37
[5 empty] | Sub-total | 20.83
MAQUINARIAS
| Camioneta 1000 kg. | h-m | 0.2 | 0.43 | 51.86 | 22.3 | 48
[5 empty] | Sub-total | 22.3
|  | TOTAL |  |  |  | 200.24
55231 | Armado SAM3
| UNIDAD : | jgo
| RENDIMIENTO : | 4.2 | jgo/dia
| PARTICIPACIÓN DE LA M. O. EN LOS COSTOS |  | 74.02% | CALIFICADA | 25.98% | NO CALIFICADA
| DESCRIPCIÓN | Und. | Cuadrilla | Cantidad | P. Unitario | Parcial | Índice Unificado
[5 empty] | S/ | S/ | (INEI)
MANO DE OBRA
| Capataz | h-h | 0.2 | 0.38 | 31.43 | 11.94 | 47
| Operario | h-h | 1 | 1.9 | 26.19 | 49.76 | 47
| Oficial | h-h | 1 | 1.9 | 20.6 | 39.14 | 47
| Peón | h-h | 1 | 1.9 | 18.63 | 35.4 | 47
[5 empty] | Sub-total | 136.24
MATERIALES
| Sellador Concreto | gal |  | 0.04 | 25.5 | 1.02 | 38
| Agua | m3 |  | 0 | 6 | 0 | 39
| Arena | m3 |  | 0 | 46.61 | 0 | 4
| Cemento Portland Tipo Antisalitre MS | bls |  | 0.05 | 25.42 | 1.27 | 21
[5 empty] | Sub-total | 2.29
EQUIPOS Y HERRAMIENTAS
| Herramientas 5% de mano de obra | %mo |  | 5 | 136.24 | 6.81 | 37
| Equipos Seguridad | %mo |  | 5 | 136.24 | 6.81 | 37
| Escalera dielectrica embonable 10.0m (4 cuerpos) | h-m | 1 | 1.9 | 1.74 | 3.31 | 48
| Equipos de Protección Personal - COVID-19 | eq | 3.2 | 6.1 | 0.23 | 1.4 | 37
[5 empty] | Sub-total | 18.33
MAQUINARIAS
| Camioneta 1000 kg. | h-m | 0.2 | 0.38 | 51.86 | 19.71 | 48
[5 empty] | Sub-total | 19.71
|  | TOTAL |  |  |  | 176.57
55232 | Armado SAM3-1
| UNIDAD : | jgo
| RENDIMIENTO : | 4.3 | jgo/dia
| PARTICIPACIÓN DE LA M. O. EN LOS COSTOS |  | 74.01% | CALIFICADA | 25.99% | NO CALIFICADA
| DESCRIPCIÓN | Und. | Cuadrilla | Cantidad | P. Unitario | Parcial | Índice Unificado
[5 empty] | S/ | S/ | (INEI)
MANO DE OBRA
| Capataz | h-h | 0.2 | 0.37 | 31.43 | 11.63 | 47
| Operario | h-h | 1 | 1.86 | 26.19 | 48.71 | 47
| Oficial | h-h | 1 | 1.86 | 20.6 | 38.32 | 47
| Peón | h-h | 1 | 1.86 | 18.63 | 34.65 | 47
[5 empty] | Sub-total | 133.31
MATERIALES
| Sellador Concreto | gal |  | 0.04 | 25.5 | 1.02 | 38
| Agua | m3 |  | 0 | 6 | 0 | 39
| Arena | m3 |  | 0 | 46.61 | 0 | 4
| Cemento Portland Tipo Antisalitre MS | bls |  | 0.05 | 25.42 | 1.27 | 21
[5 empty] | Sub-total | 2.29
EQUIPOS Y HERRAMIENTAS
| Herramientas 5% de mano de obra | %mo |  | 5 | 133.31 | 6.67 | 37
| Equipos Seguridad | %mo |  | 5 | 133.31 | 6.67 | 37
| Escalera dielectrica embonable 10.0m (4 cuerpos) | h-m | 1 | 1.86 | 1.74 | 3.24 | 48
| Equipos de Protección Personal - COVID-19 | eq | 3.2 | 5.95 | 0.23 | 1.37 | 37
[5 empty] | Sub-total | 17.95
MAQUINARIAS
| Camioneta 1000 kg. | h-m | 0.2 | 0.37 | 51.86 | 19.19 | 48
[5 empty] | Sub-total | 19.19
|  | TOTAL |  |  |  | 172.74
55233 | Armado SAM3-2
| UNIDAD : | jgo
| RENDIMIENTO : | 4.5 | jgo/dia
| PARTICIPACIÓN DE LA M. O. EN LOS COSTOS |  | 74.05% | CALIFICADA | 25.95% | NO CALIFICADA
| DESCRIPCIÓN | Und. | Cuadrilla | Cantidad | P. Unitario | Parcial | Índice Unificado
[5 empty] | S/ | S/ | (INEI)
MANO DE OBRA
| Capataz | h-h | 0.2 | 0.36 | 31.43 | 11.31 | 47
| Operario | h-h | 1 | 1.78 | 26.19 | 46.62 | 47
| Oficial | h-h | 1 | 1.78 | 20.6 | 36.67 | 47
| Peón | h-h | 1 | 1.78 | 18.63 | 33.16 | 47
[5 empty] | Sub-total | 127.76
MATERIALES
| Sellador Concreto | gal |  | 0.04 | 25.5 | 1.02 | 38
| Agua | m3 |  | 0 | 6 | 0 | 39
| Arena | m3 |  | 0 | 46.61 | 0 | 4
| Cemento Portland Tipo Antisalitre MS | bls |  | 0.05 | 25.42 | 1.27 | 21
[5 empty] | Sub-total | 2.29
EQUIPOS Y HERRAMIENTAS
| Herramientas 5% de mano de obra | %mo |  | 5 | 127.76 | 6.39 | 37
| Equipos Seguridad | %mo |  | 5 | 127.76 | 6.39 | 37
| Escalera dielectrica embonable 10.0m (4 cuerpos) | h-m | 1 | 1.78 | 1.74 | 3.1 | 48
| Equipos de Protección Personal - COVID-19 | eq | 3.2 | 5.69 | 0.23 | 1.31 | 37
[5 empty] | Sub-total | 17.19
MAQUINARIAS
| Camioneta 1000 kg. | h-m | 0.2 | 0.36 | 51.86 | 18.67 | 48
[5 empty] | Sub-total | 18.67
|  | TOTAL |  |  |  | 165.91
55234 | Armado SAM4
| UNIDAD : | jgo
| RENDIMIENTO : | 4 | jgo/dia
| PARTICIPACIÓN DE LA M. O. EN LOS COSTOS |  | 74.02% | CALIFICADA | 25.98% | NO CALIFICADA
| DESCRIPCIÓN | Und. | Cuadrilla | Cantidad | P. Unitario | Parcial | Índice Unificado
[5 empty] | S/ | S/ | (INEI)
MANO DE OBRA
| Capataz | h-h | 0.2 | 0.4 | 31.43 | 12.57 | 47
| Operario | h-h | 1 | 2 | 26.19 | 52.38 | 47
| Oficial | h-h | 1 | 2 | 20.6 | 41.2 | 47
| Peón | h-h | 1 | 2 | 18.63 | 37.26 | 47
[5 empty] | Sub-total | 143.41
MATERIALES
| Sellador Concreto | gal |  | 0.04 | 25.5 | 1.02 | 38
| Agua | m3 |  | 0 | 6 | 0 | 39
| Arena | m3 |  | 0 | 46.61 | 0 | 4
| Cemento Portland Tipo Antisalitre MS | bls |  | 0.05 | 25.42 | 1.27 | 21
[5 empty] | Sub-total | 2.29
EQUIPOS Y HERRAMIENTAS
| Herramientas 5% de mano de obra | %mo |  | 5 | 143.41 | 7.17 | 37
| Equipos Seguridad | %mo |  | 5 | 143.41 | 7.17 | 37
| Escalera dielectrica embonable 10.0m (4 cuerpos) | h-m | 1 | 2 | 1.74 | 3.48 | 48
| Equipos de Protección Personal - COVID-19 | eq | 3.2 | 6.4 | 0.23 | 1.47 | 37
[5 empty] | Sub-total | 19.29
MAQUINARIAS
| Camioneta 1000 kg. | h-m | 0.2 | 0.4 | 51.86 | 20.74 | 48
[5 empty] | Sub-total | 20.74
|  | TOTAL |  |  |  | 185.73
55235 | Armado SAM5
| UNIDAD : | jgo
| RENDIMIENTO : | 4 | jgo/dia
| PARTICIPACIÓN DE LA M. O. EN LOS COSTOS |  | 74.02% | CALIFICADA | 25.98% | NO CALIFICADA
| DESCRIPCIÓN | Und. | Cuadrilla | Cantidad | P. Unitario | Parcial | Índice Unificado
[5 empty] | S/ | S/ | (INEI)
MANO DE OBRA
| Capataz | h-h | 0.2 | 0.4 | 31.43 | 12.57 | 47
| Operario | h-h | 1 | 2 | 26.19 | 52.38 | 47
| Oficial | h-h | 1 | 2 | 20.6 | 41.2 | 47
| Peón | h-h | 1 | 2 | 18.63 | 37.26 | 47
[5 empty] | Sub-total | 143.41
MATERIALES
| Sellador Concreto | gal |  | 0.04 | 25.5 | 1.02 | 38
| Agua | m3 |  | 0 | 6 | 0 | 39
| Arena | m3 |  | 0 | 46.61 | 0 | 4
| Cemento Portland Tipo Antisalitre MS | bls |  | 0.05 | 25.42 | 1.27 | 21
[5 empty] | Sub-total | 2.29
EQUIPOS Y HERRAMIENTAS
| Herramientas 5% de mano de obra | %mo |  | 5 | 143.41 | 7.17 | 37
| Equipos Seguridad | %mo |  | 5 | 143.41 | 7.17 | 37
| Escalera dielectrica embonable 10.0m (4 cuerpos) | h-m | 1 | 2 | 1.74 | 3.48 | 48
| Equipos de Protección Personal - COVID-19 | eq | 3.2 | 6.4 | 0.23 | 1.47 | 37
[5 empty] | Sub-total | 19.29
MAQUINARIAS
| Camioneta 1000 kg. | h-m | 0.2 | 0.4 | 51.86 | 20.74 | 48
[5 empty] | Sub-total | 20.74
|  | TOTAL |  |  |  | 185.73
55236 | Armado SAM5-1
| UNIDAD : | jgo
| RENDIMIENTO : | 4.3 | jgo/dia
| PARTICIPACIÓN DE LA M. O. EN LOS COSTOS |  | 74.01% | CALIFICADA | 25.99% | NO CALIFICADA
| DESCRIPCIÓN | Und. | Cuadrilla | Cantidad | P. Unitario | Parcial | Índice Unificado
[5 empty] | S/ | S/ | (INEI)
MANO DE OBRA
| Capataz | h-h | 0.2 | 0.37 | 31.43 | 11.63 | 47
| Operario | h-h | 1 | 1.86 | 26.19 | 48.71 | 47
| Oficial | h-h | 1 | 1.86 | 20.6 | 38.32 | 47
| Peón | h-h | 1 | 1.86 | 18.63 | 34.65 | 47
[5 empty] | Sub-total | 133.31
MATERIALES
| Sellador Concreto | gal |  | 0.04 | 25.5 | 1.02 | 38
| Agua | m3 |  | 0 | 6 | 0 | 39
| Arena | m3 |  | 0 | 46.61 | 0 | 4
| Cemento Portland Tipo Antisalitre MS | bls |  | 0.05 | 25.42 | 1.27 | 21
[5 empty] | Sub-total | 2.29
EQUIPOS Y HERRAMIENTAS
| Herramientas 5% de mano de obra | %mo |  | 5 | 133.31 | 6.67 | 37
| Equipos Seguridad | %mo |  | 5 | 133.31 | 6.67 | 37
| Escalera dielectrica embonable 10.0m (4 cuerpos) | h-m | 1 | 1.86 | 1.74 | 3.24 | 48
| Equipos de Protección Personal - COVID-19 | eq | 3.2 | 5.95 | 0.23 | 1.37 | 37
[5 empty] | Sub-total | 17.95
MAQUINARIAS
| Camioneta 1000 kg. | h-m | 0.2 | 0.37 | 51.86 | 19.19 | 48
[5 empty] | Sub-total | 19.19
|  | TOTAL |  |  |  | 172.74
55237 | Armado SAM6
| UNIDAD : | jgo
| RENDIMIENTO : | 4.1 | jgo/dia
| PARTICIPACIÓN DE LA M. O. EN LOS COSTOS |  | 74.02% | CALIFICADA | 25.98% | NO CALIFICADA
| DESCRIPCIÓN | Und. | Cuadrilla | Cantidad | P. Unitario | Parcial | Índice Unificado
[5 empty] | S/ | S/ | (INEI)
MANO DE OBRA
| Capataz | h-h | 0.2 | 0.39 | 31.43 | 12.26 | 47
| Operario | h-h | 1 | 1.95 | 26.19 | 51.07 | 47
| Oficial | h-h | 1 | 1.95 | 20.6 | 40.17 | 47
| Peón | h-h | 1 | 1.95 | 18.63 | 36.33 | 47
[5 empty] | Sub-total | 139.83
MATERIALES
| Sellador Concreto | gal |  | 0.04 | 25.5 | 1.02 | 38
| Agua | m3 |  | 0 | 6 | 0 | 39
| Arena | m3 |  | 0 | 46.61 | 0 | 4
| Cemento Portland Tipo Antisalitre MS | bls |  | 0.05 | 25.42 | 1.27 | 21
[5 empty] | Sub-total | 2.29
EQUIPOS Y HERRAMIENTAS
| Herramientas 5% de mano de obra | %mo |  | 5 | 139.83 | 6.99 | 37
| Equipos Seguridad | %mo |  | 5 | 139.83 | 6.99 | 37
| Escalera dielectrica embonable 10.0m (4 cuerpos) | h-m | 1 | 1.95 | 1.74 | 3.39 | 48
| Equipos de Protección Personal - COVID-19 | eq | 3.2 | 6.24 | 0.23 | 1.44 | 37
[5 empty] | Sub-total | 18.81
MAQUINARIAS
| Camioneta 1000 kg. | h-m | 0.2 | 0.39 | 51.86 | 20.23 | 48
[5 empty] | Sub-total | 20.23
|  | TOTAL |  |  |  | 181.16
55238 | Armado SAM7
| UNIDAD : | jgo
| RENDIMIENTO : | 3.8 | jgo/dia
| PARTICIPACIÓN DE LA M. O. EN LOS COSTOS |  | 74.01% | CALIFICADA | 25.99% | NO CALIFICADA
| DESCRIPCIÓN | Und. | Cuadrilla | Cantidad | P. Unitario | Parcial | Índice Unificado
[5 empty] | S/ | S/ | (INEI)
MANO DE OBRA
| Capataz | h-h | 0.2 | 0.42 | 31.43 | 13.2 | 47
| Operario | h-h | 1 | 2.11 | 26.19 | 55.26 | 47
| Oficial | h-h | 1 | 2.11 | 20.6 | 43.47 | 47
| Peón | h-h | 1 | 2.11 | 18.63 | 39.31 | 47
[5 empty] | Sub-total | 151.24
MATERIALES
| Sellador Concreto | gal |  | 0.04 | 25.5 | 1.02 | 38
| Agua | m3 |  | 0 | 6 | 0 | 39
| Arena | m3 |  | 0 | 46.61 | 0 | 4
| Cemento Portland Tipo Antisalitre MS | bls |  | 0.05 | 25.42 | 1.27 | 21
[5 empty] | Sub-total | 2.29
EQUIPOS Y HERRAMIENTAS
| Herramientas 5% de mano de obra | %mo |  | 5 | 151.24 | 7.56 | 37
| Equipos Seguridad | %mo |  | 5 | 151.24 | 7.56 | 37
| Escalera dielectrica embonable 10.0m (4 cuerpos) | h-m | 1 | 2.11 | 1.74 | 3.67 | 48
| Equipos de Protección Personal - COVID-19 | eq | 3.2 | 6.74 | 0.23 | 1.55 | 37
[5 empty] | Sub-total | 20.34
MAQUINARIAS
| Camioneta 1000 kg. | h-m | 0.2 | 0.42 | 51.86 | 21.78 | 48
[5 empty] | Sub-total | 21.78
|  | TOTAL |  |  |  | 195.65
55239 | Armado SAM8
| UNIDAD : | jgo
| RENDIMIENTO : | 4.3 | jgo/dia
| PARTICIPACIÓN DE LA M. O. EN LOS COSTOS |  | 74.01% | CALIFICADA | 25.99% | NO CALIFICADA
| DESCRIPCIÓN | Und. | Cuadrilla | Cantidad | P. Unitario | Parcial | Índice Unificado
[5 empty] | S/ | S/ | (INEI)
MANO DE OBRA
| Capataz | h-h | 0.2 | 0.37 | 31.43 | 11.63 | 47
| Operario | h-h | 1 | 1.86 | 26.19 | 48.71 | 47
| Oficial | h-h | 1 | 1.86 | 20.6 | 38.32 | 47
| Peón | h-h | 1 | 1.86 | 18.63 | 34.65 | 47
[5 empty] | Sub-total | 133.31
MATERIALES
| Sellador Concreto | gal |  | 0.04 | 25.5 | 1.02 | 38
| Agua | m3 |  | 0 | 6 | 0 | 39
| Arena | m3 |  | 0 | 46.61 | 0 | 4
| Cemento Portland Tipo Antisalitre MS | bls |  | 0.05 | 25.42 | 1.27 | 21
[5 empty] | Sub-total | 2.29
EQUIPOS Y HERRAMIENTAS
| Herramientas 5% de mano de obra | %mo |  | 5 | 133.31 | 6.67 | 37
| Equipos Seguridad | %mo |  | 5 | 133.31 | 6.67 | 37
| Escalera dielectrica embonable 10.0m (4 cuerpos) | h-m | 1 | 1.86 | 1.74 | 3.24 | 48
| Equipos de Protección Personal - COVID-19 | eq | 3.2 | 5.95 | 0.23 | 1.37 | 37
[5 empty] | Sub-total | 17.95
MAQUINARIAS
| Camioneta 1000 kg. | h-m | 0.2 | 0.37 | 51.86 | 19.19 | 48
[5 empty] | Sub-total | 19.19
|  | TOTAL |  |  |  | 172.74
55240 | Armado SAM9
| UNIDAD : | jgo
| RENDIMIENTO : | 3.5 | jgo/dia
| PARTICIPACIÓN DE LA M. O. EN LOS COSTOS |  | 74.03% | CALIFICADA | 25.97% | NO CALIFICADA
| DESCRIPCIÓN | Und. | Cuadrilla | Cantidad | P. Unitario | Parcial | Índice Unificado
[5 empty] | S/ | S/ | (INEI)
MANO DE OBRA
| Capataz | h-h | 0.2 | 0.46 | 31.43 | 14.46 | 47
| Operario | h-h | 1 | 2.29 | 26.19 | 59.98 | 47
| Oficial | h-h | 1 | 2.29 | 20.6 | 47.17 | 47
| Peón | h-h | 1 | 2.29 | 18.63 | 42.66 | 47
[5 empty] | Sub-total | 164.27
MATERIALES
| Sellador Concreto | gal |  | 0.04 | 25.5 | 1.02 | 38
| Agua | m3 |  | 0 | 6 | 0 | 39
| Arena | m3 |  | 0 | 46.61 | 0 | 4
| Cemento Portland Tipo Antisalitre MS | bls |  | 0.05 | 25.42 | 1.27 | 21
[5 empty] | Sub-total | 2.29
EQUIPOS Y HERRAMIENTAS
| Herramientas 5% de mano de obra | %mo |  | 5 | 164.27 | 8.21 | 37
| Equipos Seguridad | %mo |  | 5 | 164.27 | 8.21 | 37
| Escalera dielectrica embonable 10.0m (4 cuerpos) | h-m | 1 | 2.29 | 1.74 | 3.98 | 48
| Equipos de Protección Personal - COVID-19 | eq | 3.2 | 7.31 | 0.23 | 1.68 | 37
[5 empty] | Sub-total | 22.08
MAQUINARIAS
| Camioneta 1000 kg. | h-m | 0.2 | 0.46 | 51.86 | 23.86 | 48
[5 empty] | Sub-total | 23.86
|  | TOTAL |  |  |  | 212.5
55241 | Armado SAM10
| UNIDAD : | jgo
| RENDIMIENTO : | 3.9 | jgo/dia
| PARTICIPACIÓN DE LA M. O. EN LOS COSTOS |  | 74.02% | CALIFICADA | 25.98% | NO CALIFICADA
| DESCRIPCIÓN | Und. | Cuadrilla | Cantidad | P. Unitario | Parcial | Índice Unificado
[5 empty] | S/ | S/ | (INEI)
MANO DE OBRA
| Capataz | h-h | 0.2 | 0.41 | 31.43 | 12.89 | 47
| Operario | h-h | 1 | 2.05 | 26.19 | 53.69 | 47
| Oficial | h-h | 1 | 2.05 | 20.6 | 42.23 | 47
| Peón | h-h | 1 | 2.05 | 18.63 | 38.19 | 47
[5 empty] | Sub-total | 147
MATERIALES
| Sellador Concreto | gal |  | 0.04 | 25.5 | 1.02 | 38
| Agua | m3 |  | 0 | 6 | 0 | 39
| Arena | m3 |  | 0 | 46.61 | 0 | 4
| Cemento Portland Tipo Antisalitre MS | bls |  | 0.05 | 25.42 | 1.27 | 21
[5 empty] | Sub-total | 2.29
EQUIPOS Y HERRAMIENTAS
| Herramientas 5% de mano de obra | %mo |  | 5 | 147 | 7.35 | 37
| Equipos Seguridad | %mo |  | 5 | 147 | 7.35 | 37
| Escalera dielectrica embonable 10.0m (4 cuerpos) | h-m | 1 | 2.05 | 1.74 | 3.57 | 48
| Equipos de Protección Personal - COVID-19 | eq | 3.2 | 6.56 | 0.23 | 1.51 | 37
[5 empty] | Sub-total | 19.78
MAQUINARIAS
| Camioneta 1000 kg. | h-m | 0.2 | 0.41 | 51.86 | 21.26 | 48
[5 empty] | Sub-total | 21.26
|  | TOTAL |  |  |  | 190.33
55242 | Armado SAM11
| UNIDAD : | jgo
| RENDIMIENTO : | 4.3 | jgo/dia
| PARTICIPACIÓN DE LA M. O. EN LOS COSTOS |  | 74.01% | CALIFICADA | 25.99% | NO CALIFICADA
| DESCRIPCIÓN | Und. | Cuadrilla | Cantidad | P. Unitario | Parcial | Índice Unificado
[5 empty] | S/ | S/ | (INEI)
MANO DE OBRA
| Capataz | h-h | 0.2 | 0.37 | 31.43 | 11.63 | 47
| Operario | h-h | 1 | 1.86 | 26.19 | 48.71 | 47
| Oficial | h-h | 1 | 1.86 | 20.6 | 38.32 | 47
| Peón | h-h | 1 | 1.86 | 18.63 | 34.65 | 47
[5 empty] | Sub-total | 133.31
MATERIALES
| Sellador Concreto | gal |  | 0.04 | 25.5 | 1.02 | 38
| Agua | m3 |  | 0 | 6 | 0 | 39
| Arena | m3 |  | 0 | 46.61 | 0 | 4
| Cemento Portland Tipo Antisalitre MS | bls |  | 0.05 | 25.42 | 1.27 | 21
[5 empty] | Sub-total | 2.29
EQUIPOS Y HERRAMIENTAS
| Herramientas 5% de mano de obra | %mo |  | 5 | 133.31 | 6.67 | 37
| Equipos Seguridad | %mo |  | 5 | 133.31 | 6.67 | 37
| Escalera dielectrica embonable 10.0m (4 cuerpos) | h-m | 1 | 1.86 | 1.74 | 3.24 | 48
| Equipos de Protección Personal - COVID-19 | eq | 3.2 | 5.95 | 0.23 | 1.37 | 37
[5 empty] | Sub-total | 17.95
MAQUINARIAS
| Camioneta 1000 kg. | h-m | 0.2 | 0.37 | 51.86 | 19.19 | 48
[5 empty] | Sub-total | 19.19
|  | TOTAL |  |  |  | 172.74
55243 | Armado SAM11-1
| UNIDAD : | jgo
| RENDIMIENTO : | 4.7 | jgo/dia
| PARTICIPACIÓN DE LA M. O. EN LOS COSTOS |  | 74.02% | CALIFICADA | 25.98% | NO CALIFICADA
| DESCRIPCIÓN | Und. | Cuadrilla | Cantidad | P. Unitario | Parcial | Índice Unificado
[5 empty] | S/ | S/ | (INEI)
MANO DE OBRA
| Capataz | h-h | 0.2 | 0.34 | 31.43 | 10.69 | 47
| Operario | h-h | 1 | 1.7 | 26.19 | 44.52 | 47
| Oficial | h-h | 1 | 1.7 | 20.6 | 35.02 | 47
| Peón | h-h | 1 | 1.7 | 18.63 | 31.67 | 47
[5 empty] | Sub-total | 121.9
MATERIALES
| Sellador Concreto | gal |  | 0.04 | 25.5 | 1.02 | 38
| Agua | m3 |  | 0 | 6 | 0 | 39
| Arena | m3 |  | 0 | 46.61 | 0 | 4
| Cemento Portland Tipo Antisalitre MS | bls |  | 0.05 | 25.42 | 1.27 | 21
[5 empty] | Sub-total | 2.29
EQUIPOS Y HERRAMIENTAS
| Herramientas 5% de mano de obra | %mo |  | 5 | 121.9 | 6.1 | 37
| Equipos Seguridad | %mo |  | 5 | 121.9 | 6.1 | 37
| Escalera dielectrica embonable 10.0m (4 cuerpos) | h-m | 1 | 1.7 | 1.74 | 2.96 | 48
| Equipos de Protección Personal - COVID-19 | eq | 3.2 | 5.45 | 0.23 | 1.25 | 37
[5 empty] | Sub-total | 16.41
MAQUINARIAS
| Camioneta 1000 kg. | h-m | 0.2 | 0.34 | 51.86 | 17.63 | 48
[5 empty] | Sub-total | 17.63
|  | TOTAL |  |  |  | 158.23
55244 | Armado SAM12
| UNIDAD : | jgo
| RENDIMIENTO : | 3.7 | jgo/dia
| PARTICIPACIÓN DE LA M. O. EN LOS COSTOS |  | 74.01% | CALIFICADA | 25.99% | NO CALIFICADA
| DESCRIPCIÓN | Und. | Cuadrilla | Cantidad | P. Unitario | Parcial | Índice Unificado
[5 empty] | S/ | S/ | (INEI)
MANO DE OBRA
| Capataz | h-h | 0.2 | 0.43 | 31.43 | 13.51 | 47
| Operario | h-h | 1 | 2.16 | 26.19 | 56.57 | 47
| Oficial | h-h | 1 | 2.16 | 20.6 | 44.5 | 47
| Peón | h-h | 1 | 2.16 | 18.63 | 40.24 | 47
[5 empty] | Sub-total | 154.82
MATERIALES
| Sellador Concreto | gal |  | 0.04 | 25.5 | 1.02 | 38
| Agua | m3 |  | 0 | 6 | 0 | 39
| Arena | m3 |  | 0 | 46.61 | 0 | 4
| Cemento Portland Tipo Antisalitre MS | bls |  | 0.05 | 25.42 | 1.27 | 21
[5 empty] | Sub-total | 2.29
EQUIPOS Y HERRAMIENTAS
| Herramientas 5% de mano de obra | %mo |  | 5 | 154.82 | 7.74 | 37
| Equipos Seguridad | %mo |  | 5 | 154.82 | 7.74 | 37
| Escalera dielectrica embonable 10.0m (4 cuerpos) | h-m | 1 | 2.16 | 1.74 | 3.76 | 48
| Equipos de Protección Personal - COVID-19 | eq | 3.2 | 6.92 | 0.23 | 1.59 | 37
[5 empty] | Sub-total | 20.83
MAQUINARIAS
| Camioneta 1000 kg. | h-m | 0.2 | 0.43 | 51.86 | 22.3 | 48
[5 empty] | Sub-total | 22.3
|  | TOTAL |  |  |  | 200.24
55245 | Armado SAM13
| UNIDAD : | jgo
| RENDIMIENTO : | 3.8 | jgo/dia
| PARTICIPACIÓN DE LA M. O. EN LOS COSTOS |  | 74.01% | CALIFICADA | 25.99% | NO CALIFICADA
| DESCRIPCIÓN | Und. | Cuadrilla | Cantidad | P. Unitario | Parcial | Índice Unificado
[5 empty] | S/ | S/ | (INEI)
MANO DE OBRA
| Capataz | h-h | 0.2 | 0.42 | 31.43 | 13.2 | 47
| Operario | h-h | 1 | 2.11 | 26.19 | 55.26 | 47
| Oficial | h-h | 1 | 2.11 | 20.6 | 43.47 | 47
| Peón | h-h | 1 | 2.11 | 18.63 | 39.31 | 47
[5 empty] | Sub-total | 151.24
MATERIALES
| Sellador Concreto | gal |  | 0.04 | 25.5 | 1.02 | 38
| Agua | m3 |  | 0 | 6 | 0 | 39
| Arena | m3 |  | 0 | 46.61 | 0 | 4
| Cemento Portland Tipo Antisalitre MS | bls |  | 0.05 | 25.42 | 1.27 | 21
[5 empty] | Sub-total | 2.29
EQUIPOS Y HERRAMIENTAS
| Herramientas 5% de mano de obra | %mo |  | 5 | 151.24 | 7.56 | 37
| Equipos Seguridad | %mo |  | 5 | 151.24 | 7.56 | 37
| Escalera dielectrica embonable 10.0m (4 cuerpos) | h-m | 1 | 2.11 | 1.74 | 3.67 | 48
| Equipos de Protección Personal - COVID-19 | eq | 3.2 | 6.74 | 0.23 | 1.55 | 37
[5 empty] | Sub-total | 20.34
MAQUINARIAS
| Camioneta 1000 kg. | h-m | 0.2 | 0.42 | 51.86 | 21.78 | 48
[5 empty] | Sub-total | 21.78
|  | TOTAL |  |  |  | 195.65
55246 | Armado SAM14
| UNIDAD : | jgo
| RENDIMIENTO : | 4.5 | jgo/dia
| PARTICIPACIÓN DE LA M. O. EN LOS COSTOS |  | 74.05% | CALIFICADA | 25.95% | NO CALIFICADA
| DESCRIPCIÓN | Und. | Cuadrilla | Cantidad | P. Unitario | Parcial | Índice Unificado
[5 empty] | S/ | S/ | (INEI)
MANO DE OBRA
| Capataz | h-h | 0.2 | 0.36 | 31.43 | 11.31 | 47
| Operario | h-h | 1 | 1.78 | 26.19 | 46.62 | 47
| Oficial | h-h | 1 | 1.78 | 20.6 | 36.67 | 47
| Peón | h-h | 1 | 1.78 | 18.63 | 33.16 | 47
[5 empty] | Sub-total | 127.76
MATERIALES
| Sellador Concreto | gal |  | 0.04 | 25.5 | 1.02 | 38
| Agua | m3 |  | 0 | 6 | 0 | 39
| Arena | m3 |  | 0 | 46.61 | 0 | 4
| Cemento Portland Tipo Antisalitre MS | bls |  | 0.05 | 25.42 | 1.27 | 21
[5 empty] | Sub-total | 2.29
EQUIPOS Y HERRAMIENTAS
| Herramientas 5% de mano de obra | %mo |  | 5 | 127.76 | 6.39 | 37
| Equipos Seguridad | %mo |  | 5 | 127.76 | 6.39 | 37
| Escalera dielectrica embonable 10.0m (4 cuerpos) | h-m | 1 | 1.78 | 1.74 | 3.1 | 48
| Equipos de Protección Personal - COVID-19 | eq | 3.2 | 5.69 | 0.23 | 1.31 | 37
[5 empty] | Sub-total | 17.19
MAQUINARIAS
| Camioneta 1000 kg. | h-m | 0.2 | 0.36 | 51.86 | 18.67 | 48
[5 empty] | Sub-total | 18.67
|  | TOTAL |  |  |  | 165.91
55247 | Armado SAM15
| UNIDAD : | jgo
| RENDIMIENTO : | 5.2 | jgo/dia
| PARTICIPACIÓN DE LA M. O. EN LOS COSTOS |  | 74.03% | CALIFICADA | 25.97% | NO CALIFICADA
| DESCRIPCIÓN | Und. | Cuadrilla | Cantidad | P. Unitario | Parcial | Índice Unificado
[5 empty] | S/ | S/ | (INEI)
MANO DE OBRA
| Capataz | h-h | 0.2 | 0.31 | 31.43 | 9.74 | 47
| Operario | h-h | 1 | 1.54 | 26.19 | 40.33 | 47
| Oficial | h-h | 1 | 1.54 | 20.6 | 31.72 | 47
| Peón | h-h | 1 | 1.54 | 18.63 | 28.69 | 47
[5 empty] | Sub-total | 110.48
MATERIALES
| Sellador Concreto | gal |  | 0.04 | 25.5 | 1.02 | 38
| Agua | m3 |  | 0 | 6 | 0 | 39
| Arena | m3 |  | 0 | 46.61 | 0 | 4
| Cemento Portland Tipo Antisalitre MS | bls |  | 0.05 | 25.42 | 1.27 | 21
[5 empty] | Sub-total | 2.29
EQUIPOS Y HERRAMIENTAS
| Herramientas 5% de mano de obra | %mo |  | 5 | 110.48 | 5.52 | 37
| Equipos Seguridad | %mo |  | 5 | 110.48 | 5.52 | 37
| Escalera dielectrica embonable 10.0m (4 cuerpos) | h-m | 1 | 1.54 | 1.74 | 2.68 | 48
| Equipos de Protección Personal - COVID-19 | eq | 3.2 | 4.92 | 0.23 | 1.13 | 37
[5 empty] | Sub-total | 14.85
MAQUINARIAS
| Camioneta 1000 kg. | h-m | 0.2 | 0.31 | 51.86 | 16.08 | 48
[5 empty] | Sub-total | 16.08
|  | TOTAL |  |  |  | 143.7
55248 | Armado SAM16
| UNIDAD : | jgo
| RENDIMIENTO : | 5.2 | jgo/dia
| PARTICIPACIÓN DE LA M. O. EN LOS COSTOS |  | 74.03% | CALIFICADA | 25.97% | NO CALIFICADA
| DESCRIPCIÓN | Und. | Cuadrilla | Cantidad | P. Unitario | Parcial | Índice Unificado
[5 empty] | S/ | S/ | (INEI)
MANO DE OBRA
| Capataz | h-h | 0.2 | 0.31 | 31.43 | 9.74 | 47
| Operario | h-h | 1 | 1.54 | 26.19 | 40.33 | 47
| Oficial | h-h | 1 | 1.54 | 20.6 | 31.72 | 47
| Peón | h-h | 1 | 1.54 | 18.63 | 28.69 | 47
[5 empty] | Sub-total | 110.48
MATERIALES
| Sellador Concreto | gal |  | 0.04 | 25.5 | 1.02 | 38
| Agua | m3 |  | 0 | 6 | 0 | 39
| Arena | m3 |  | 0 | 46.61 | 0 | 4
| Cemento Portland Tipo Antisalitre MS | bls |  | 0.05 | 25.42 | 1.27 | 21
[5 empty] | Sub-total | 2.29
EQUIPOS Y HERRAMIENTAS
| Herramientas 5% de mano de obra | %mo |  | 5 | 110.48 | 5.52 | 37
| Equipos Seguridad | %mo |  | 5 | 110.48 | 5.52 | 37
| Escalera dielectrica embonable 10.0m (4 cuerpos) | h-m | 1 | 1.54 | 1.74 | 2.68 | 48
| Equipos de Protección Personal - COVID-19 | eq | 3.2 | 4.92 | 0.23 | 1.13 | 37
[5 empty] | Sub-total | 14.85
MAQUINARIAS
| Camioneta 1000 kg. | h-m | 0.2 | 0.31 | 51.86 | 16.08 | 48
[5 empty] | Sub-total | 16.08
|  | TOTAL |  |  |  | 143.7
55249 | Armado SAM17
| UNIDAD : | jgo
| RENDIMIENTO : | 3.5 | jgo/dia
| PARTICIPACIÓN DE LA M. O. EN LOS COSTOS |  | 74.03% | CALIFICADA | 25.97% | NO CALIFICADA
| DESCRIPCIÓN | Und. | Cuadrilla | Cantidad | P. Unitario | Parcial | Índice Unificado
[5 empty] | S/ | S/ | (INEI)
MANO DE OBRA
| Capataz | h-h | 0.2 | 0.46 | 31.43 | 14.46 | 47
| Operario | h-h | 1 | 2.29 | 26.19 | 59.98 | 47
| Oficial | h-h | 1 | 2.29 | 20.6 | 47.17 | 47
| Peón | h-h | 1 | 2.29 | 18.63 | 42.66 | 47
[5 empty] | Sub-total | 164.27
MATERIALES
| Sellador Concreto | gal |  | 0.04 | 25.5 | 1.02 | 38
| Agua | m3 |  | 0 | 6 | 0 | 39
| Arena | m3 |  | 0 | 46.61 | 0 | 4
| Cemento Portland Tipo Antisalitre MS | bls |  | 0.05 | 25.42 | 1.27 | 21
[5 empty] | Sub-total | 2.29
EQUIPOS Y HERRAMIENTAS
| Herramientas 5% de mano de obra | %mo |  | 5 | 164.27 | 8.21 | 37
| Equipos Seguridad | %mo |  | 5 | 164.27 | 8.21 | 37
| Escalera dielectrica embonable 10.0m (4 cuerpos) | h-m | 1 | 2.29 | 1.74 | 3.98 | 48
| Equipos de Protección Personal - COVID-19 | eq | 3.2 | 7.31 | 0.23 | 1.68 | 37
[5 empty] | Sub-total | 22.08
MAQUINARIAS
| Camioneta 1000 kg. | h-m | 0.2 | 0.46 | 51.86 | 23.86 | 48
[5 empty] | Sub-total | 23.86
|  | TOTAL |  |  |  | 212.5
55250 | Armado SAM18
| UNIDAD : | jgo
| RENDIMIENTO : | 3.8 | jgo/dia
| PARTICIPACIÓN DE LA M. O. EN LOS COSTOS |  | 74.01% | CALIFICADA | 25.99% | NO CALIFICADA
| DESCRIPCIÓN | Und. | Cuadrilla | Cantidad | P. Unitario | Parcial | Índice Unificado
[5 empty] | S/ | S/ | (INEI)
MANO DE OBRA
| Capataz | h-h | 0.2 | 0.42 | 31.43 | 13.2 | 47
| Operario | h-h | 1 | 2.11 | 26.19 | 55.26 | 47
| Oficial | h-h | 1 | 2.11 | 20.6 | 43.47 | 47
| Peón | h-h | 1 | 2.11 | 18.63 | 39.31 | 47
[5 empty] | Sub-total | 151.24
MATERIALES
| Sellador Concreto | gal |  | 0.04 | 25.5 | 1.02 | 38
| Agua | m3 |  | 0 | 6 | 0 | 39
| Arena | m3 |  | 0 | 46.61 | 0 | 4
| Cemento Portland Tipo Antisalitre MS | bls |  | 0.05 | 25.42 | 1.27 | 21
[5 empty] | Sub-total | 2.29
EQUIPOS Y HERRAMIENTAS
| Herramientas 5% de mano de obra | %mo |  | 5 | 151.24 | 7.56 | 37
| Equipos Seguridad | %mo |  | 5 | 151.24 | 7.56 | 37
| Escalera dielectrica embonable 10.0m (4 cuerpos) | h-m | 1 | 2.11 | 1.74 | 3.67 | 48
| Equipos de Protección Personal - COVID-19 | eq | 3.2 | 6.74 | 0.23 | 1.55 | 37
[5 empty] | Sub-total | 20.34
MAQUINARIAS
| Camioneta 1000 kg. | h-m | 0.2 | 0.42 | 51.86 | 21.78 | 48
[5 empty] | Sub-total | 21.78
|  | TOTAL |  |  |  | 195.65
55251 | Armado SAM18-S
| UNIDAD : | jgo
| RENDIMIENTO : | 3.5 | jgo/dia
| PARTICIPACIÓN DE LA M. O. EN LOS COSTOS |  | 74.03% | CALIFICADA | 25.97% | NO CALIFICADA
| DESCRIPCIÓN | Und. | Cuadrilla | Cantidad | P. Unitario | Parcial | Índice Unificado
[5 empty] | S/ | S/ | (INEI)
MANO DE OBRA
| Capataz | h-h | 0.2 | 0.46 | 31.43 | 14.46 | 47
| Operario | h-h | 1 | 2.29 | 26.19 | 59.98 | 47
| Oficial | h-h | 1 | 2.29 | 20.6 | 47.17 | 47
| Peón | h-h | 1 | 2.29 | 18.63 | 42.66 | 47
[5 empty] | Sub-total | 164.27
MATERIALES
| Sellador Concreto | gal |  | 0.04 | 25.5 | 1.02 | 38
| Agua | m3 |  | 0 | 6 | 0 | 39
| Arena | m3 |  | 0 | 46.61 | 0 | 4
| Cemento Portland Tipo Antisalitre MS | bls |  | 0.05 | 25.42 | 1.27 | 21
[5 empty] | Sub-total | 2.29
EQUIPOS Y HERRAMIENTAS
| Herramientas 5% de mano de obra | %mo |  | 5 | 164.27 | 8.21 | 37
| Equipos Seguridad | %mo |  | 5 | 164.27 | 8.21 | 37
| Escalera dielectrica embonable 10.0m (4 cuerpos) | h-m | 1 | 2.29 | 1.74 | 3.98 | 48
| Equipos de Protección Personal - COVID-19 | eq | 3.2 | 7.31 | 0.23 | 1.68 | 37
[5 empty] | Sub-total | 22.08
MAQUINARIAS
| Camioneta 1000 kg. | h-m | 0.2 | 0.46 | 51.86 | 23.86 | 48
[5 empty] | Sub-total | 23.86
|  | TOTAL |  |  |  | 212.5
55252 | Armado SAM20
| UNIDAD : | jgo
| RENDIMIENTO : | 4.3 | jgo/dia
| PARTICIPACIÓN DE LA M. O. EN LOS COSTOS |  | 74.01% | CALIFICADA | 25.99% | NO CALIFICADA
| DESCRIPCIÓN | Und. | Cuadrilla | Cantidad | P. Unitario | Parcial | Índice Unificado
[5 empty] | S/ | S/ | (INEI)
MANO DE OBRA
| Capataz | h-h | 0.2 | 0.37 | 31.43 | 11.63 | 47
| Operario | h-h | 1 | 1.86 | 26.19 | 48.71 | 47
| Oficial | h-h | 1 | 1.86 | 20.6 | 38.32 | 47
| Peón | h-h | 1 | 1.86 | 18.63 | 34.65 | 47
[5 empty] | Sub-total | 133.31
MATERIALES
| Sellador Concreto | gal |  | 0.04 | 25.5 | 1.02 | 38
| Agua | m3 |  | 0 | 6 | 0 | 39
| Arena | m3 |  | 0 | 46.61 | 0 | 4
| Cemento Portland Tipo Antisalitre MS | bls |  | 0.05 | 25.42 | 1.27 | 21
[5 empty] | Sub-total | 2.29
EQUIPOS Y HERRAMIENTAS
| Herramientas 5% de mano de obra | %mo |  | 5 | 133.31 | 6.67 | 37
| Equipos Seguridad | %mo |  | 5 | 133.31 | 6.67 | 37
| Escalera dielectrica embonable 10.0m (4 cuerpos) | h-m | 1 | 1.86 | 1.74 | 3.24 | 48
| Equipos de Protección Personal - COVID-19 | eq | 3.2 | 5.95 | 0.23 | 1.37 | 37
[5 empty] | Sub-total | 17.95
MAQUINARIAS
| Camioneta 1000 kg. | h-m | 0.2 | 0.37 | 51.86 | 19.19 | 48
[5 empty] | Sub-total | 19.19
|  | TOTAL |  |  |  | 172.74
55253 | Armado SAM1E
| UNIDAD : | jgo
| RENDIMIENTO : | 3.5 | jgo/dia
| PARTICIPACIÓN DE LA M. O. EN LOS COSTOS |  | 74.03% | CALIFICADA | 25.97% | NO CALIFICADA
| DESCRIPCIÓN | Und. | Cuadrilla | Cantidad | P. Unitario | Parcial | Índice Unificado
[5 empty] | S/ | S/ | (INEI)
MANO DE OBRA
| Capataz | h-h | 0.2 | 0.46 | 31.43 | 14.46 | 47
| Operario | h-h | 1 | 2.29 | 26.19 | 59.98 | 47
| Oficial | h-h | 1 | 2.29 | 20.6 | 47.17 | 47
| Peón | h-h | 1 | 2.29 | 18.63 | 42.66 | 47
[5 empty] | Sub-total | 164.27
MATERIALES
| Sellador Concreto | gal |  | 0.04 | 25.5 | 1.02 | 38
| Agua | m3 |  | 0 | 6 | 0 | 39
| Arena | m3 |  | 0 | 46.61 | 0 | 4
| Cemento Portland Tipo Antisalitre MS | bls |  | 0.05 | 25.42 | 1.27 | 21
[5 empty] | Sub-total | 2.29
EQUIPOS Y HERRAMIENTAS
| Herramientas 5% de mano de obra | %mo |  | 5 | 164.27 | 8.21 | 37
| Equipos Seguridad | %mo |  | 5 | 164.27 | 8.21 | 37
| Escalera dielectrica embonable 10.0m (4 cuerpos) | h-m | 1 | 2.29 | 1.74 | 3.98 | 48
| Equipos de Protección Personal - COVID-19 | eq | 3.2 | 7.31 | 0.23 | 1.68 | 37
[5 empty] | Sub-total | 22.08
MAQUINARIAS
| Camioneta 1000 kg. | h-m | 0.2 | 0.46 | 51.86 | 23.86 | 48
[5 empty] | Sub-total | 23.86
|  | TOTAL |  |  |  | 212.5
55254 | Armado SAM2E
| UNIDAD : | jgo
| RENDIMIENTO : | 3.5 | jgo/dia
| PARTICIPACIÓN DE LA M. O. EN LOS COSTOS |  | 74.03% | CALIFICADA | 25.97% | NO CALIFICADA
| DESCRIPCIÓN | Und. | Cuadrilla | Cantidad | P. Unitario | Parcial | Índice Unificado
[5 empty] | S/ | S/ | (INEI)
MANO DE OBRA
| Capataz | h-h | 0.2 | 0.46 | 31.43 | 14.46 | 47
| Operario | h-h | 1 | 2.29 | 26.19 | 59.98 | 47
| Oficial | h-h | 1 | 2.29 | 20.6 | 47.17 | 47
| Peón | h-h | 1 | 2.29 | 18.63 | 42.66 | 47
[5 empty] | Sub-total | 164.27
MATERIALES
| Sellador Concreto | gal |  | 0.04 | 25.5 | 1.02 | 38
| Agua | m3 |  | 0 | 6 | 0 | 39
| Arena | m3 |  | 0 | 46.61 | 0 | 4
| Cemento Portland Tipo Antisalitre MS | bls |  | 0.05 | 25.42 | 1.27 | 21
[5 empty] | Sub-total | 2.29
EQUIPOS Y HERRAMIENTAS
| Herramientas 5% de mano de obra | %mo |  | 5 | 164.27 | 8.21 | 37
| Equipos Seguridad | %mo |  | 5 | 164.27 | 8.21 | 37
| Escalera dielectrica embonable 10.0m (4 cuerpos) | h-m | 1 | 2.29 | 1.74 | 3.98 | 48
| Equipos de Protección Personal - COVID-19 | eq | 3.2 | 7.31 | 0.23 | 1.68 | 37
[5 empty] | Sub-total | 22.08
MAQUINARIAS
| Camioneta 1000 kg. | h-m | 0.2 | 0.46 | 51.86 | 23.86 | 48
[5 empty] | Sub-total | 23.86
|  | TOTAL |  |  |  | 212.5
55255 | Armado SAM3E
| UNIDAD : | jgo
| RENDIMIENTO : | 3.5 | jgo/dia
| PARTICIPACIÓN DE LA M. O. EN LOS COSTOS |  | 74.03% | CALIFICADA | 25.97% | NO CALIFICADA
| DESCRIPCIÓN | Und. | Cuadrilla | Cantidad | P. Unitario | Parcial | Índice Unificado
[5 empty] | S/ | S/ | (INEI)
MANO DE OBRA
| Capataz | h-h | 0.2 | 0.46 | 31.43 | 14.46 | 47
| Operario | h-h | 1 | 2.29 | 26.19 | 59.98 | 47
| Oficial | h-h | 1 | 2.29 | 20.6 | 47.17 | 47
| Peón | h-h | 1 | 2.29 | 18.63 | 42.66 | 47
[5 empty] | Sub-total | 164.27
MATERIALES
| Sellador Concreto | gal |  | 0.04 | 25.5 | 1.02 | 38
| Agua | m3 |  | 0 | 6 | 0 | 39
| Arena | m3 |  | 0 | 46.61 | 0 | 4
| Cemento Portland Tipo Antisalitre MS | bls |  | 0.05 | 25.42 | 1.27 | 21
[5 empty] | Sub-total | 2.29
EQUIPOS Y HERRAMIENTAS
| Herramientas 5% de mano de obra | %mo |  | 5 | 164.27 | 8.21 | 37
| Equipos Seguridad | %mo |  | 5 | 164.27 | 8.21 | 37
| Escalera dielectrica embonable 10.0m (4 cuerpos) | h-m | 1 | 2.29 | 1.74 | 3.98 | 48
| Equipos de Protección Personal - COVID-19 | eq | 3.2 | 7.31 | 0.23 | 1.68 | 37
[5 empty] | Sub-total | 22.08
MAQUINARIAS
| Camioneta 1000 kg. | h-m | 0.2 | 0.46 | 51.86 | 23.86 | 48
[5 empty] | Sub-total | 23.86
|  | TOTAL |  |  |  | 212.5
55256 | Armado SAM4E
| UNIDAD : | jgo
| RENDIMIENTO : | 3.5 | jgo/dia
| PARTICIPACIÓN DE LA M. O. EN LOS COSTOS |  | 74.03% | CALIFICADA | 25.97% | NO CALIFICADA
| DESCRIPCIÓN | Und. | Cuadrilla | Cantidad | P. Unitario | Parcial | Índice Unificado
[5 empty] | S/ | S/ | (INEI)
MANO DE OBRA
| Capataz | h-h | 0.2 | 0.46 | 31.43 | 14.46 | 47
| Operario | h-h | 1 | 2.29 | 26.19 | 59.98 | 47
| Oficial | h-h | 1 | 2.29 | 20.6 | 47.17 | 47
| Peón | h-h | 1 | 2.29 | 18.63 | 42.66 | 47
[5 empty] | Sub-total | 164.27
MATERIALES
| Sellador Concreto | gal |  | 0.04 | 25.5 | 1.02 | 38
| Agua | m3 |  | 0 | 6 | 0 | 39
| Arena | m3 |  | 0 | 46.61 | 0 | 4
| Cemento Portland Tipo Antisalitre MS | bls |  | 0.05 | 25.42 | 1.27 | 21
[5 empty] | Sub-total | 2.29
EQUIPOS Y HERRAMIENTAS
| Herramientas 5% de mano de obra | %mo |  | 5 | 164.27 | 8.21 | 37
| Equipos Seguridad | %mo |  | 5 | 164.27 | 8.21 | 37
| Escalera dielectrica embonable 10.0m (4 cuerpos) | h-m | 1 | 2.29 | 1.74 | 3.98 | 48
| Equipos de Protección Personal - COVID-19 | eq | 3.2 | 7.31 | 0.23 | 1.68 | 37
[5 empty] | Sub-total | 22.08
MAQUINARIAS
| Camioneta 1000 kg. | h-m | 0.2 | 0.46 | 51.86 | 23.86 | 48
[5 empty] | Sub-total | 23.86
|  | TOTAL |  |  |  | 212.5
55257 | Armado SAM5E
| UNIDAD : | jgo
| RENDIMIENTO : | 3.5 | jgo/dia
| PARTICIPACIÓN DE LA M. O. EN LOS COSTOS |  | 74.03% | CALIFICADA | 25.97% | NO CALIFICADA
| DESCRIPCIÓN | Und. | Cuadrilla | Cantidad | P. Unitario | Parcial | Índice Unificado
[5 empty] | S/ | S/ | (INEI)
MANO DE OBRA
| Capataz | h-h | 0.2 | 0.46 | 31.43 | 14.46 | 47
| Operario | h-h | 1 | 2.29 | 26.19 | 59.98 | 47
| Oficial | h-h | 1 | 2.29 | 20.6 | 47.17 | 47
| Peón | h-h | 1 | 2.29 | 18.63 | 42.66 | 47
[5 empty] | Sub-total | 164.27
MATERIALES
| Sellador Concreto | gal |  | 0.04 | 25.5 | 1.02 | 38
| Agua | m3 |  | 0 | 6 | 0 | 39
| Arena | m3 |  | 0 | 46.61 | 0 | 4
| Cemento Portland Tipo Antisalitre MS | bls |  | 0.05 | 25.42 | 1.27 | 21
[5 empty] | Sub-total | 2.29
EQUIPOS Y HERRAMIENTAS
| Herramientas 5% de mano de obra | %mo |  | 5 | 164.27 | 8.21 | 37
| Equipos Seguridad | %mo |  | 5 | 164.27 | 8.21 | 37
| Escalera dielectrica embonable 10.0m (4 cuerpos) | h-m | 1 | 2.29 | 1.74 | 3.98 | 48
| Equipos de Protección Personal - COVID-19 | eq | 3.2 | 7.31 | 0.23 | 1.68 | 37
[5 empty] | Sub-total | 22.08
MAQUINARIAS
| Camioneta 1000 kg. | h-m | 0.2 | 0.46 | 51.86 | 23.86 | 48
[5 empty] | Sub-total | 23.86
|  | TOTAL |  |  |  | 212.5
55258 | Armado SAB1
| UNIDAD : | jgo
| RENDIMIENTO : | 3.5 | jgo/dia
| PARTICIPACIÓN DE LA M. O. EN LOS COSTOS |  | 74.03% | CALIFICADA | 25.97% | NO CALIFICADA
| DESCRIPCIÓN | Und. | Cuadrilla | Cantidad | P. Unitario | Parcial | Índice Unificado
[5 empty] | S/ | S/ | (INEI)
MANO DE OBRA
| Capataz | h-h | 0.2 | 0.46 | 31.43 | 14.46 | 47
| Operario | h-h | 1 | 2.29 | 26.19 | 59.98 | 47
| Oficial | h-h | 1 | 2.29 | 20.6 | 47.17 | 47
| Peón | h-h | 1 | 2.29 | 18.63 | 42.66 | 47
[5 empty] | Sub-total | 164.27
MATERIALES
| Sellador Concreto | gal |  | 0.04 | 25.5 | 1.02 | 38
| Agua | m3 |  | 0 | 6 | 0 | 39
| Arena | m3 |  | 0 | 46.61 | 0 | 4
| Cemento Portland Tipo Antisalitre MS | bls |  | 0.05 | 25.42 | 1.27 | 21
[5 empty] | Sub-total | 2.29
EQUIPOS Y HERRAMIENTAS
| Herramientas 5% de mano de obra | %mo |  | 5 | 164.27 | 8.21 | 37
| Equipos Seguridad | %mo |  | 5 | 164.27 | 8.21 | 37
| Escalera dielectrica embonable 10.0m (4 cuerpos) | h-m | 1 | 2.29 | 1.74 | 3.98 | 48
| Equipos de Protección Personal - COVID-19 | eq | 3.2 | 7.31 | 0.23 | 1.68 | 37
[5 empty] | Sub-total | 22.08
MAQUINARIAS
| Camioneta 1000 kg. | h-m | 0.2 | 0.46 | 51.86 | 23.86 | 48
[5 empty] | Sub-total | 23.86
|  | TOTAL |  |  |  | 212.5
55259 | Armado SAB2
| UNIDAD : | jgo
| RENDIMIENTO : | 3.5 | jgo/dia
| PARTICIPACIÓN DE LA M. O. EN LOS COSTOS |  | 74.03% | CALIFICADA | 25.97% | NO CALIFICADA
| DESCRIPCIÓN | Und. | Cuadrilla | Cantidad | P. Unitario | Parcial | Índice Unificado
[5 empty] | S/ | S/ | (INEI)
MANO DE OBRA
| Capataz | h-h | 0.2 | 0.46 | 31.43 | 14.46 | 47
| Operario | h-h | 1 | 2.29 | 26.19 | 59.98 | 47
| Oficial | h-h | 1 | 2.29 | 20.6 | 47.17 | 47
| Peón | h-h | 1 | 2.29 | 18.63 | 42.66 | 47
[5 empty] | Sub-total | 164.27
MATERIALES
| Sellador Concreto | gal |  | 0.04 | 25.5 | 1.02 | 38
| Agua | m3 |  | 0 | 6 | 0 | 39
| Arena | m3 |  | 0 | 46.61 | 0 | 4
| Cemento Portland Tipo Antisalitre MS | bls |  | 0.05 | 25.42 | 1.27 | 21
[5 empty] | Sub-total | 2.29
EQUIPOS Y HERRAMIENTAS
| Herramientas 5% de mano de obra | %mo |  | 5 | 164.27 | 8.21 | 37
| Equipos Seguridad | %mo |  | 5 | 164.27 | 8.21 | 37
| Escalera dielectrica embonable 10.0m (4 cuerpos) | h-m | 1 | 2.29 | 1.74 | 3.98 | 48
| Equipos de Protección Personal - COVID-19 | eq | 3.2 | 7.31 | 0.23 | 1.68 | 37
[5 empty] | Sub-total | 22.08
MAQUINARIAS
| Camioneta 1000 kg. | h-m | 0.2 | 0.46 | 51.86 | 23.86 | 48
[5 empty] | Sub-total | 23.86
|  | TOTAL |  |  |  | 212.5
55260 | Armado SAB3
| UNIDAD : | jgo
| RENDIMIENTO : | 3.5 | jgo/dia
| PARTICIPACIÓN DE LA M. O. EN LOS COSTOS |  | 74.03% | CALIFICADA | 25.97% | NO CALIFICADA
| DESCRIPCIÓN | Und. | Cuadrilla | Cantidad | P. Unitario | Parcial | Índice Unificado
[5 empty] | S/ | S/ | (INEI)
MANO DE OBRA
| Capataz | h-h | 0.2 | 0.46 | 31.43 | 14.46 | 47
| Operario | h-h | 1 | 2.29 | 26.19 | 59.98 | 47
| Oficial | h-h | 1 | 2.29 | 20.6 | 47.17 | 47
| Peón | h-h | 1 | 2.29 | 18.63 | 42.66 | 47
[5 empty] | Sub-total | 164.27
MATERIALES
| Sellador Concreto | gal |  | 0.04 | 25.5 | 1.02 | 38
| Agua | m3 |  | 0 | 6 | 0 | 39
| Arena | m3 |  | 0 | 46.61 | 0 | 4
| Cemento Portland Tipo Antisalitre MS | bls |  | 0.05 | 25.42 | 1.27 | 21
[5 empty] | Sub-total | 2.29
EQUIPOS Y HERRAMIENTAS
| Herramientas 5% de mano de obra | %mo |  | 5 | 164.27 | 8.21 | 37
| Equipos Seguridad | %mo |  | 5 | 164.27 | 8.21 | 37
| Escalera dielectrica embonable 10.0m (4 cuerpos) | h-m | 1 | 2.29 | 1.74 | 3.98 | 48
| Equipos de Protección Personal - COVID-19 | eq | 3.2 | 7.31 | 0.23 | 1.68 | 37
[5 empty] | Sub-total | 22.08
MAQUINARIAS
| Camioneta 1000 kg. | h-m | 0.2 | 0.46 | 51.86 | 23.86 | 48
[5 empty] | Sub-total | 23.86
|  | TOTAL |  |  |  | 212.5
55261 | Armado SAB4
| UNIDAD : | jgo
| RENDIMIENTO : | 3.5 | jgo/dia
| PARTICIPACIÓN DE LA M. O. EN LOS COSTOS |  | 74.03% | CALIFICADA | 25.97% | NO CALIFICADA
| DESCRIPCIÓN | Und. | Cuadrilla | Cantidad | P. Unitario | Parcial | Índice Unificado
[5 empty] | S/ | S/ | (INEI)
MANO DE OBRA
| Capataz | h-h | 0.2 | 0.46 | 31.43 | 14.46 | 47
| Operario | h-h | 1 | 2.29 | 26.19 | 59.98 | 47
| Oficial | h-h | 1 | 2.29 | 20.6 | 47.17 | 47
| Peón | h-h | 1 | 2.29 | 18.63 | 42.66 | 47
[5 empty] | Sub-total | 164.27
MATERIALES
| Sellador Concreto | gal |  | 0.04 | 25.5 | 1.02 | 38
| Agua | m3 |  | 0 | 6 | 0 | 39
| Arena | m3 |  | 0 | 46.61 | 0 | 4
| Cemento Portland Tipo Antisalitre MS | bls |  | 0.05 | 25.42 | 1.27 | 21
[5 empty] | Sub-total | 2.29
EQUIPOS Y HERRAMIENTAS
| Herramientas 5% de mano de obra | %mo |  | 5 | 164.27 | 8.21 | 37
| Equipos Seguridad | %mo |  | 5 | 164.27 | 8.21 | 37
| Escalera dielectrica embonable 10.0m (4 cuerpos) | h-m | 1 | 2.29 | 1.74 | 3.98 | 48
| Equipos de Protección Personal - COVID-19 | eq | 3.2 | 7.31 | 0.23 | 1.68 | 37
[5 empty] | Sub-total | 22.08
MAQUINARIAS
| Camioneta 1000 kg. | h-m | 0.2 | 0.46 | 51.86 | 23.86 | 48
[5 empty] | Sub-total | 23.86
|  | TOTAL |  |  |  | 212.5
55262 | Armado SAB5
| UNIDAD : | jgo
| RENDIMIENTO : | 3.5 | jgo/dia
| PARTICIPACIÓN DE LA M. O. EN LOS COSTOS |  | 74.03% | CALIFICADA | 25.97% | NO CALIFICADA
| DESCRIPCIÓN | Und. | Cuadrilla | Cantidad | P. Unitario | Parcial | Índice Unificado
[5 empty] | S/ | S/ | (INEI)
MANO DE OBRA
| Capataz | h-h | 0.2 | 0.46 | 31.43 | 14.46 | 47
| Operario | h-h | 1 | 2.29 | 26.19 | 59.98 | 47
| Oficial | h-h | 1 | 2.29 | 20.6 | 47.17 | 47
| Peón | h-h | 1 | 2.29 | 18.63 | 42.66 | 47
[5 empty] | Sub-total | 164.27
MATERIALES
| Sellador Concreto | gal |  | 0.04 | 25.5 | 1.02 | 38
| Agua | m3 |  | 0 | 6 | 0 | 39
| Arena | m3 |  | 0 | 46.61 | 0 | 4
| Cemento Portland Tipo Antisalitre MS | bls |  | 0.05 | 25.42 | 1.27 | 21
[5 empty] | Sub-total | 2.29
EQUIPOS Y HERRAMIENTAS
| Herramientas 5% de mano de obra | %mo |  | 5 | 164.27 | 8.21 | 37
| Equipos Seguridad | %mo |  | 5 | 164.27 | 8.21 | 37
| Escalera dielectrica embonable 10.0m (4 cuerpos) | h-m | 1 | 2.29 | 1.74 | 3.98 | 48
| Equipos de Protección Personal - COVID-19 | eq | 3.2 | 7.31 | 0.23 | 1.68 | 37
[5 empty] | Sub-total | 22.08
MAQUINARIAS
| Camioneta 1000 kg. | h-m | 0.2 | 0.46 | 51.86 | 23.86 | 48
[5 empty] | Sub-total | 23.86
|  | TOTAL |  |  |  | 212.5
55263 | Armado SAB6
| UNIDAD : | jgo
| RENDIMIENTO : | 3.5 | jgo/dia
| PARTICIPACIÓN DE LA M. O. EN LOS COSTOS |  | 74.03% | CALIFICADA | 25.97% | NO CALIFICADA
| DESCRIPCIÓN | Und. | Cuadrilla | Cantidad | P. Unitario | Parcial | Índice Unificado
[5 empty] | S/ | S/ | (INEI)
MANO DE OBRA
| Capataz | h-h | 0.2 | 0.46 | 31.43 | 14.46 | 47
| Operario | h-h | 1 | 2.29 | 26.19 | 59.98 | 47
| Oficial | h-h | 1 | 2.29 | 20.6 | 47.17 | 47
| Peón | h-h | 1 | 2.29 | 18.63 | 42.66 | 47
[5 empty] | Sub-total | 164.27
MATERIALES
| Sellador Concreto | gal |  | 0.04 | 25.5 | 1.02 | 38
| Agua | m3 |  | 0 | 6 | 0 | 39
| Arena | m3 |  | 0 | 46.61 | 0 | 4
| Cemento Portland Tipo Antisalitre MS | bls |  | 0.05 | 25.42 | 1.27 | 21
[5 empty] | Sub-total | 2.29
EQUIPOS Y HERRAMIENTAS
| Herramientas 5% de mano de obra | %mo |  | 5 | 164.27 | 8.21 | 37
| Equipos Seguridad | %mo |  | 5 | 164.27 | 8.21 | 37
| Escalera dielectrica embonable 10.0m (4 cuerpos) | h-m | 1 | 2.29 | 1.74 | 3.98 | 48
| Equipos de Protección Personal - COVID-19 | eq | 3.2 | 7.31 | 0.23 | 1.68 | 37
[5 empty] | Sub-total | 22.08
MAQUINARIAS
| Camioneta 1000 kg. | h-m | 0.2 | 0.46 | 51.86 | 23.86 | 48
[5 empty] | Sub-total | 23.86
|  | TOTAL |  |  |  | 212.5
55264 | Armado SAB7
| UNIDAD : | jgo
| RENDIMIENTO : | 3.5 | jgo/dia
| PARTICIPACIÓN DE LA M. O. EN LOS COSTOS |  | 74.03% | CALIFICADA | 25.97% | NO CALIFICADA
| DESCRIPCIÓN | Und. | Cuadrilla | Cantidad | P. Unitario | Parcial | Índice Unificado
[5 empty] | S/ | S/ | (INEI)
MANO DE OBRA
| Capataz | h-h | 0.2 | 0.46 | 31.43 | 14.46 | 47
| Operario | h-h | 1 | 2.29 | 26.19 | 59.98 | 47
| Oficial | h-h | 1 | 2.29 | 20.6 | 47.17 | 47
| Peón | h-h | 1 | 2.29 | 18.63 | 42.66 | 47
[5 empty] | Sub-total | 164.27
MATERIALES
| Sellador Concreto | gal |  | 0.04 | 25.5 | 1.02 | 38
| Agua | m3 |  | 0 | 6 | 0 | 39
| Arena | m3 |  | 0 | 46.61 | 0 | 4
| Cemento Portland Tipo Antisalitre MS | bls |  | 0.05 | 25.42 | 1.27 | 21
[5 empty] | Sub-total | 2.29
EQUIPOS Y HERRAMIENTAS
| Herramientas 5% de mano de obra | %mo |  | 5 | 164.27 | 8.21 | 37
| Equipos Seguridad | %mo |  | 5 | 164.27 | 8.21 | 37
| Escalera dielectrica embonable 10.0m (4 cuerpos) | h-m | 1 | 2.29 | 1.74 | 3.98 | 48
| Equipos de Protección Personal - COVID-19 | eq | 3.2 | 7.31 | 0.23 | 1.68 | 37
[5 empty] | Sub-total | 22.08
MAQUINARIAS
| Camioneta 1000 kg. | h-m | 0.2 | 0.46 | 51.86 | 23.86 | 48
[5 empty] | Sub-total | 23.86
|  | TOTAL |  |  |  | 212.5
55265 | Armado SAB8
| UNIDAD : | jgo
| RENDIMIENTO : | 3.5 | jgo/dia
| PARTICIPACIÓN DE LA M. O. EN LOS COSTOS |  | 74.03% | CALIFICADA | 25.97% | NO CALIFICADA
| DESCRIPCIÓN | Und. | Cuadrilla | Cantidad | P. Unitario | Parcial | Índice Unificado
[5 empty] | S/ | S/ | (INEI)
MANO DE OBRA
| Capataz | h-h | 0.2 | 0.46 | 31.43 | 14.46 | 47
| Operario | h-h | 1 | 2.29 | 26.19 | 59.98 | 47
| Oficial | h-h | 1 | 2.29 | 20.6 | 47.17 | 47
| Peón | h-h | 1 | 2.29 | 18.63 | 42.66 | 47
[5 empty] | Sub-total | 164.27
MATERIALES
| Sellador Concreto | gal |  | 0.04 | 25.5 | 1.02 | 38
| Agua | m3 |  | 0 | 6 | 0 | 39
| Arena | m3 |  | 0 | 46.61 | 0 | 4
| Cemento Portland Tipo Antisalitre MS | bls |  | 0.05 | 25.42 | 1.27 | 21
[5 empty] | Sub-total | 2.29
EQUIPOS Y HERRAMIENTAS
| Herramientas 5% de mano de obra | %mo |  | 5 | 164.27 | 8.21 | 37
| Equipos Seguridad | %mo |  | 5 | 164.27 | 8.21 | 37
| Escalera dielectrica embonable 10.0m (4 cuerpos) | h-m | 1 | 2.29 | 1.74 | 3.98 | 48
| Equipos de Protección Personal - COVID-19 | eq | 3.2 | 7.31 | 0.23 | 1.68 | 37
[5 empty] | Sub-total | 22.08
MAQUINARIAS
| Camioneta 1000 kg. | h-m | 0.2 | 0.46 | 51.86 | 23.86 | 48
[5 empty] | Sub-total | 23.86
|  | TOTAL |  |  |  | 212.5
55266 | Armado SAB9
| UNIDAD : | jgo
| RENDIMIENTO : | 3.5 | jgo/dia
| PARTICIPACIÓN DE LA M. O. EN LOS COSTOS |  | 74.03% | CALIFICADA | 25.97% | NO CALIFICADA
| DESCRIPCIÓN | Und. | Cuadrilla | Cantidad | P. Unitario | Parcial | Índice Unificado
[5 empty] | S/ | S/ | (INEI)
MANO DE OBRA
| Capataz | h-h | 0.2 | 0.46 | 31.43 | 14.46 | 47
| Operario | h-h | 1 | 2.29 | 26.19 | 59.98 | 47
| Oficial | h-h | 1 | 2.29 | 20.6 | 47.17 | 47
| Peón | h-h | 1 | 2.29 | 18.63 | 42.66 | 47
[5 empty] | Sub-total | 164.27
MATERIALES
| Sellador Concreto | gal |  | 0.04 | 25.5 | 1.02 | 38
| Agua | m3 |  | 0 | 6 | 0 | 39
| Arena | m3 |  | 0 | 46.61 | 0 | 4
| Cemento Portland Tipo Antisalitre MS | bls |  | 0.05 | 25.42 | 1.27 | 21
[5 empty] | Sub-total | 2.29
EQUIPOS Y HERRAMIENTAS
| Herramientas 5% de mano de obra | %mo |  | 5 | 164.27 | 8.21 | 37
| Equipos Seguridad | %mo |  | 5 | 164.27 | 8.21 | 37
| Escalera dielectrica embonable 10.0m (4 cuerpos) | h-m | 1 | 2.29 | 1.74 | 3.98 | 48
| Equipos de Protección Personal - COVID-19 | eq | 3.2 | 7.31 | 0.23 | 1.68 | 37
[5 empty] | Sub-total | 22.08
MAQUINARIAS
| Camioneta 1000 kg. | h-m | 0.2 | 0.46 | 51.86 | 23.86 | 48
[5 empty] | Sub-total | 23.86
|  | TOTAL |  |  |  | 212.5
55267 | Armado SAB13-D
| UNIDAD : | jgo
| RENDIMIENTO : | 3.5 | jgo/dia
| PARTICIPACIÓN DE LA M. O. EN LOS COSTOS |  | 74.03% | CALIFICADA | 25.97% | NO CALIFICADA
| DESCRIPCIÓN | Und. | Cuadrilla | Cantidad | P. Unitario | Parcial | Índice Unificado
[5 empty] | S/ | S/ | (INEI)
MANO DE OBRA
| Capataz | h-h | 0.2 | 0.46 | 31.43 | 14.46 | 47
| Operario | h-h | 1 | 2.29 | 26.19 | 59.98 | 47
| Oficial | h-h | 1 | 2.29 | 20.6 | 47.17 | 47
| Peón | h-h | 1 | 2.29 | 18.63 | 42.66 | 47
[5 empty] | Sub-total | 164.27
MATERIALES
| Sellador Concreto | gal |  | 0.04 | 25.5 | 1.02 | 38
| Agua | m3 |  | 0 | 6 | 0 | 39
| Arena | m3 |  | 0 | 46.61 | 0 | 4
| Cemento Portland Tipo Antisalitre MS | bls |  | 0.05 | 25.42 | 1.27 | 21
[5 empty] | Sub-total | 2.29
EQUIPOS Y HERRAMIENTAS
| Herramientas 5% de mano de obra | %mo |  | 5 | 164.27 | 8.21 | 37
| Equipos Seguridad | %mo |  | 5 | 164.27 | 8.21 | 37
| Escalera dielectrica embonable 10.0m (4 cuerpos) | h-m | 1 | 2.29 | 1.74 | 3.98 | 48
| Equipos de Protección Personal - COVID-19 | eq | 3.2 | 7.31 | 0.23 | 1.68 | 37
[5 empty] | Sub-total | 22.08
MAQUINARIAS
| Camioneta 1000 kg. | h-m | 0.2 | 0.46 | 51.86 | 23.86 | 48
[5 empty] | Sub-total | 23.86
|  | TOTAL |  |  |  | 212.5
55268 | Armado SAB14
| UNIDAD : | jgo
| RENDIMIENTO : | 3.5 | jgo/dia
| PARTICIPACIÓN DE LA M. O. EN LOS COSTOS |  | 74.03% | CALIFICADA | 25.97% | NO CALIFICADA
| DESCRIPCIÓN | Und. | Cuadrilla | Cantidad | P. Unitario | Parcial | Índice Unificado
[5 empty] | S/ | S/ | (INEI)
MANO DE OBRA
| Capataz | h-h | 0.2 | 0.46 | 31.43 | 14.46 | 47
| Operario | h-h | 1 | 2.29 | 26.19 | 59.98 | 47
| Oficial | h-h | 1 | 2.29 | 20.6 | 47.17 | 47
| Peón | h-h | 1 | 2.29 | 18.63 | 42.66 | 47
[5 empty] | Sub-total | 164.27
MATERIALES
| Sellador Concreto | gal |  | 0.04 | 25.5 | 1.02 | 38
| Agua | m3 |  | 0 | 6 | 0 | 39
| Arena | m3 |  | 0 | 46.61 | 0 | 4
| Cemento Portland Tipo Antisalitre MS | bls |  | 0.05 | 25.42 | 1.27 | 21
[5 empty] | Sub-total | 2.29
EQUIPOS Y HERRAMIENTAS
| Herramientas 5% de mano de obra | %mo |  | 5 | 164.27 | 8.21 | 37
| Equipos Seguridad | %mo |  | 5 | 164.27 | 8.21 | 37
| Escalera dielectrica embonable 10.0m (4 cuerpos) | h-m | 1 | 2.29 | 1.74 | 3.98 | 48
| Equipos de Protección Personal - COVID-19 | eq | 3.2 | 7.31 | 0.23 | 1.68 | 37
[5 empty] | Sub-total | 22.08
MAQUINARIAS
| Camioneta 1000 kg. | h-m | 0.2 | 0.46 | 51.86 | 23.86 | 48
[5 empty] | Sub-total | 23.86
|  | TOTAL |  |  |  | 212.5
55269 | Armado SAB20-SECC
| UNIDAD : | jgo
| RENDIMIENTO : | 3.5 | jgo/dia
| PARTICIPACIÓN DE LA M. O. EN LOS COSTOS |  | 74.03% | CALIFICADA | 25.97% | NO CALIFICADA
| DESCRIPCIÓN | Und. | Cuadrilla | Cantidad | P. Unitario | Parcial | Índice Unificado
[5 empty] | S/ | S/ | (INEI)
MANO DE OBRA
| Capataz | h-h | 0.2 | 0.46 | 31.43 | 14.46 | 47
| Operario | h-h | 1 | 2.29 | 26.19 | 59.98 | 47
| Oficial | h-h | 1 | 2.29 | 20.6 | 47.17 | 47
| Peón | h-h | 1 | 2.29 | 18.63 | 42.66 | 47
[5 empty] | Sub-total | 164.27
MATERIALES
| Sellador Concreto | gal |  | 0.04 | 25.5 | 1.02 | 38
| Agua | m3 |  | 0 | 6 | 0 | 39
| Arena | m3 |  | 0 | 46.61 | 0 | 4
| Cemento Portland Tipo Antisalitre MS | bls |  | 0.05 | 25.42 | 1.27 | 21
[5 empty] | Sub-total | 2.29
EQUIPOS Y HERRAMIENTAS
| Herramientas 5% de mano de obra | %mo |  | 5 | 164.27 | 8.21 | 37
| Equipos Seguridad | %mo |  | 5 | 164.27 | 8.21 | 37
| Escalera dielectrica embonable 10.0m (4 cuerpos) | h-m | 1 | 2.29 | 1.74 | 3.98 | 48
| Equipos de Protección Personal - COVID-19 | eq | 3.2 | 7.31 | 0.23 | 1.68 | 37
[5 empty] | Sub-total | 22.08
MAQUINARIAS
| Camioneta 1000 kg. | h-m | 0.2 | 0.46 | 51.86 | 23.86 | 48
[5 empty] | Sub-total | 23.86
|  | TOTAL |  |  |  | 212.5
55270 | Armado SBC1
| UNIDAD : | jgo
| RENDIMIENTO : | 3.8 | jgo/dia
| PARTICIPACIÓN DE LA M. O. EN LOS COSTOS |  | 74.01% | CALIFICADA | 25.99% | NO CALIFICADA
| DESCRIPCIÓN | Und. | Cuadrilla | Cantidad | P. Unitario | Parcial | Índice Unificado
[5 empty] | S/ | S/ | (INEI)
MANO DE OBRA
| Capataz | h-h | 0.2 | 0.42 | 31.43 | 13.2 | 47
| Operario | h-h | 1 | 2.11 | 26.19 | 55.26 | 47
| Oficial | h-h | 1 | 2.11 | 20.6 | 43.47 | 47
| Peón | h-h | 1 | 2.11 | 18.63 | 39.31 | 47
[5 empty] | Sub-total | 151.24
MATERIALES
| Sellador Concreto | gal |  | 0.04 | 25.5 | 1.02 | 38
| Agua | m3 |  | 0 | 6 | 0 | 39
| Arena | m3 |  | 0 | 46.61 | 0 | 4
| Cemento Portland Tipo Antisalitre MS | bls |  | 0.05 | 25.42 | 1.27 | 21
[5 empty] | Sub-total | 2.29
EQUIPOS Y HERRAMIENTAS
| Herramientas 5% de mano de obra | %mo |  | 5 | 151.24 | 7.56 | 37
| Equipos Seguridad | %mo |  | 5 | 151.24 | 7.56 | 37
| Escalera dielectrica embonable 10.0m (4 cuerpos) | h-m | 1 | 2.11 | 1.74 | 3.67 | 48
| Equipos de Protección Personal - COVID-19 | eq | 3.2 | 6.74 | 0.23 | 1.55 | 37
[5 empty] | Sub-total | 20.34
MAQUINARIAS
| Camioneta 1000 kg. | h-m | 0.2 | 0.42 | 51.86 | 21.78 | 48
[5 empty] | Sub-total | 21.78
|  | TOTAL |  |  |  | 195.65
55271 | Armado SBC2
| UNIDAD : | jgo
| RENDIMIENTO : | 3.7 | jgo/dia
| PARTICIPACIÓN DE LA M. O. EN LOS COSTOS |  | 74.01% | CALIFICADA | 25.99% | NO CALIFICADA
| DESCRIPCIÓN | Und. | Cuadrilla | Cantidad | P. Unitario | Parcial | Índice Unificado
[5 empty] | S/ | S/ | (INEI)
MANO DE OBRA
| Capataz | h-h | 0.2 | 0.43 | 31.43 | 13.51 | 47
| Operario | h-h | 1 | 2.16 | 26.19 | 56.57 | 47
| Oficial | h-h | 1 | 2.16 | 20.6 | 44.5 | 47
| Peón | h-h | 1 | 2.16 | 18.63 | 40.24 | 47
[5 empty] | Sub-total | 154.82
MATERIALES
| Sellador Concreto | gal |  | 0.04 | 25.5 | 1.02 | 38
| Agua | m3 |  | 0 | 6 | 0 | 39
| Arena | m3 |  | 0 | 46.61 | 0 | 4
| Cemento Portland Tipo Antisalitre MS | bls |  | 0.05 | 25.42 | 1.27 | 21
[5 empty] | Sub-total | 2.29
EQUIPOS Y HERRAMIENTAS
| Herramientas 5% de mano de obra | %mo |  | 5 | 154.82 | 7.74 | 37
| Equipos Seguridad | %mo |  | 5 | 154.82 | 7.74 | 37
| Escalera dielectrica embonable 10.0m (4 cuerpos) | h-m | 1 | 2.16 | 1.74 | 3.76 | 48
| Equipos de Protección Personal - COVID-19 | eq | 3.2 | 6.92 | 0.23 | 1.59 | 37
[5 empty] | Sub-total | 20.83
MAQUINARIAS
| Camioneta 1000 kg. | h-m | 0.2 | 0.43 | 51.86 | 22.3 | 48
[5 empty] | Sub-total | 22.3
|  | TOTAL |  |  |  | 200.24
55272 | Armado SBC3
| UNIDAD : | jgo
| RENDIMIENTO : | 3.8 | jgo/dia
| PARTICIPACIÓN DE LA M. O. EN LOS COSTOS |  | 74.01% | CALIFICADA | 25.99% | NO CALIFICADA
| DESCRIPCIÓN | Und. | Cuadrilla | Cantidad | P. Unitario | Parcial | Índice Unificado
[5 empty] | S/ | S/ | (INEI)
MANO DE OBRA
| Capataz | h-h | 0.2 | 0.42 | 31.43 | 13.2 | 47
| Operario | h-h | 1 | 2.11 | 26.19 | 55.26 | 47
| Oficial | h-h | 1 | 2.11 | 20.6 | 43.47 | 47
| Peón | h-h | 1 | 2.11 | 18.63 | 39.31 | 47
[5 empty] | Sub-total | 151.24
MATERIALES
| Sellador Concreto | gal |  | 0.04 | 25.5 | 1.02 | 38
| Agua | m3 |  | 0 | 6 | 0 | 39
| Arena | m3 |  | 0 | 46.61 | 0 | 4
| Cemento Portland Tipo Antisalitre MS | bls |  | 0.05 | 25.42 | 1.27 | 21
[5 empty] | Sub-total | 2.29
EQUIPOS Y HERRAMIENTAS
| Herramientas 5% de mano de obra | %mo |  | 5 | 151.24 | 7.56 | 37
| Equipos Seguridad | %mo |  | 5 | 151.24 | 7.56 | 37
| Escalera dielectrica embonable 10.0m (4 cuerpos) | h-m | 1 | 2.11 | 1.74 | 3.67 | 48
| Equipos de Protección Personal - COVID-19 | eq | 3.2 | 6.74 | 0.23 | 1.55 | 37
[5 empty] | Sub-total | 20.34
MAQUINARIAS
| Camioneta 1000 kg. | h-m | 0.2 | 0.42 | 51.86 | 21.78 | 48
[5 empty] | Sub-total | 21.78
|  | TOTAL |  |  |  | 195.65
55273 | Armado SBC4
| UNIDAD : | jgo
| RENDIMIENTO : | 3.9 | jgo/dia
| PARTICIPACIÓN DE LA M. O. EN LOS COSTOS |  | 74.02% | CALIFICADA | 25.98% | NO CALIFICADA
| DESCRIPCIÓN | Und. | Cuadrilla | Cantidad | P. Unitario | Parcial | Índice Unificado
[5 empty] | S/ | S/ | (INEI)
MANO DE OBRA
| Capataz | h-h | 0.2 | 0.41 | 31.43 | 12.89 | 47
| Operario | h-h | 1 | 2.05 | 26.19 | 53.69 | 47
| Oficial | h-h | 1 | 2.05 | 20.6 | 42.23 | 47
| Peón | h-h | 1 | 2.05 | 18.63 | 38.19 | 47
[5 empty] | Sub-total | 147
MATERIALES
| Sellador Concreto | gal |  | 0.04 | 25.5 | 1.02 | 38
| Agua | m3 |  | 0 | 6 | 0 | 39
| Arena | m3 |  | 0 | 46.61 | 0 | 4
| Cemento Portland Tipo Antisalitre MS | bls |  | 0.05 | 25.42 | 1.27 | 21
[5 empty] | Sub-total | 2.29
EQUIPOS Y HERRAMIENTAS
| Herramientas 5% de mano de obra | %mo |  | 5 | 147 | 7.35 | 37
| Equipos Seguridad | %mo |  | 5 | 147 | 7.35 | 37
| Escalera dielectrica embonable 10.0m (4 cuerpos) | h-m | 1 | 2.05 | 1.74 | 3.57 | 48
| Equipos de Protección Personal - COVID-19 | eq | 3.2 | 6.56 | 0.23 | 1.51 | 37
[5 empty] | Sub-total | 19.78
MAQUINARIAS
| Camioneta 1000 kg. | h-m | 0.2 | 0.41 | 51.86 | 21.26 | 48
[5 empty] | Sub-total | 21.26
|  | TOTAL |  |  |  | 190.33
55274 | Armado SBC5
| UNIDAD : | jgo
| RENDIMIENTO : | 3.5 | jgo/dia
| PARTICIPACIÓN DE LA M. O. EN LOS COSTOS |  | 74.03% | CALIFICADA | 25.97% | NO CALIFICADA
| DESCRIPCIÓN | Und. | Cuadrilla | Cantidad | P. Unitario | Parcial | Índice Unificado
[5 empty] | S/ | S/ | (INEI)
MANO DE OBRA
| Capataz | h-h | 0.2 | 0.46 | 31.43 | 14.46 | 47
| Operario | h-h | 1 | 2.29 | 26.19 | 59.98 | 47
| Oficial | h-h | 1 | 2.29 | 20.6 | 47.17 | 47
| Peón | h-h | 1 | 2.29 | 18.63 | 42.66 | 47
[5 empty] | Sub-total | 164.27
MATERIALES
| Sellador Concreto | gal |  | 0.04 | 25.5 | 1.02 | 38
| Agua | m3 |  | 0 | 6 | 0 | 39
| Arena | m3 |  | 0 | 46.61 | 0 | 4
| Cemento Portland Tipo Antisalitre MS | bls |  | 0.05 | 25.42 | 1.27 | 21
[5 empty] | Sub-total | 2.29
EQUIPOS Y HERRAMIENTAS
| Herramientas 5% de mano de obra | %mo |  | 5 | 164.27 | 8.21 | 37
| Equipos Seguridad | %mo |  | 5 | 164.27 | 8.21 | 37
| Escalera dielectrica embonable 10.0m (4 cuerpos) | h-m | 1 | 2.29 | 1.74 | 3.98 | 48
| Equipos de Protección Personal - COVID-19 | eq | 3.2 | 7.31 | 0.23 | 1.68 | 37
[5 empty] | Sub-total | 22.08
MAQUINARIAS
| Camioneta 1000 kg. | h-m | 0.2 | 0.46 | 51.86 | 23.86 | 48
[5 empty] | Sub-total | 23.86
|  | TOTAL |  |  |  | 212.5
55275 | Armado SBC6
| UNIDAD : | jgo
| RENDIMIENTO : | 3.8 | jgo/dia
| PARTICIPACIÓN DE LA M. O. EN LOS COSTOS |  | 74.01% | CALIFICADA | 25.99% | NO CALIFICADA
| DESCRIPCIÓN | Und. | Cuadrilla | Cantidad | P. Unitario | Parcial | Índice Unificado
[5 empty] | S/ | S/ | (INEI)
MANO DE OBRA
| Capataz | h-h | 0.2 | 0.42 | 31.43 | 13.2 | 47
| Operario | h-h | 1 | 2.11 | 26.19 | 55.26 | 47
| Oficial | h-h | 1 | 2.11 | 20.6 | 43.47 | 47
| Peón | h-h | 1 | 2.11 | 18.63 | 39.31 | 47
[5 empty] | Sub-total | 151.24
MATERIALES
| Sellador Concreto | gal |  | 0.04 | 25.5 | 1.02 | 38
| Agua | m3 |  | 0 | 6 | 0 | 39
| Arena | m3 |  | 0 | 46.61 | 0 | 4
| Cemento Portland Tipo Antisalitre MS | bls |  | 0.05 | 25.42 | 1.27 | 21
[5 empty] | Sub-total | 2.29
EQUIPOS Y HERRAMIENTAS
| Herramientas 5% de mano de obra | %mo |  | 5 | 151.24 | 7.56 | 37
| Equipos Seguridad | %mo |  | 5 | 151.24 | 7.56 | 37
| Escalera dielectrica embonable 10.0m (4 cuerpos) | h-m | 1 | 2.11 | 1.74 | 3.67 | 48
| Equipos de Protección Personal - COVID-19 | eq | 3.2 | 6.74 | 0.23 | 1.55 | 37
[5 empty] | Sub-total | 20.34
MAQUINARIAS
| Camioneta 1000 kg. | h-m | 0.2 | 0.42 | 51.86 | 21.78 | 48
[5 empty] | Sub-total | 21.78
|  | TOTAL |  |  |  | 195.65
55276 | Armado SBC7
| UNIDAD : | jgo
| RENDIMIENTO : | 4.4 | jgo/dia
| PARTICIPACIÓN DE LA M. O. EN LOS COSTOS |  | 73.99% | CALIFICADA | 26.01% | NO CALIFICADA
| DESCRIPCIÓN | Und. | Cuadrilla | Cantidad | P. Unitario | Parcial | Índice Unificado
[5 empty] | S/ | S/ | (INEI)
MANO DE OBRA
| Capataz | h-h | 0.2 | 0.36 | 31.43 | 11.31 | 47
| Operario | h-h | 1 | 1.82 | 26.19 | 47.67 | 47
| Oficial | h-h | 1 | 1.82 | 20.6 | 37.49 | 47
| Peón | h-h | 1 | 1.82 | 18.63 | 33.91 | 47
[5 empty] | Sub-total | 130.38
MATERIALES
| Sellador Concreto | gal |  | 0.04 | 25.5 | 1.02 | 38
| Agua | m3 |  | 0 | 6 | 0 | 39
| Arena | m3 |  | 0 | 46.61 | 0 | 4
| Cemento Portland Tipo Antisalitre MS | bls |  | 0.05 | 25.42 | 1.27 | 21
[5 empty] | Sub-total | 2.29
EQUIPOS Y HERRAMIENTAS
| Herramientas 5% de mano de obra | %mo |  | 5 | 130.38 | 6.52 | 37
| Equipos Seguridad | %mo |  | 5 | 130.38 | 6.52 | 37
| Escalera dielectrica embonable 10.0m (4 cuerpos) | h-m | 1 | 1.82 | 1.74 | 3.17 | 48
| Equipos de Protección Personal - COVID-19 | eq | 3.2 | 5.82 | 0.23 | 1.34 | 37
[5 empty] | Sub-total | 17.55
MAQUINARIAS
| Camioneta 1000 kg. | h-m | 0.2 | 0.36 | 51.86 | 18.67 | 48
[5 empty] | Sub-total | 18.67
|  | TOTAL |  |  |  | 168.89
55277 | Armado SBC8
| UNIDAD : | jgo
| RENDIMIENTO : | 3.5 | jgo/dia
| PARTICIPACIÓN DE LA M. O. EN LOS COSTOS |  | 74.03% | CALIFICADA | 25.97% | NO CALIFICADA
| DESCRIPCIÓN | Und. | Cuadrilla | Cantidad | P. Unitario | Parcial | Índice Unificado
[5 empty] | S/ | S/ | (INEI)
MANO DE OBRA
| Capataz | h-h | 0.2 | 0.46 | 31.43 | 14.46 | 47
| Operario | h-h | 1 | 2.29 | 26.19 | 59.98 | 47
| Oficial | h-h | 1 | 2.29 | 20.6 | 47.17 | 47
| Peón | h-h | 1 | 2.29 | 18.63 | 42.66 | 47
[5 empty] | Sub-total | 164.27
MATERIALES
| Sellador Concreto | gal |  | 0.04 | 25.5 | 1.02 | 38
| Agua | m3 |  | 0 | 6 | 0 | 39
| Arena | m3 |  | 0 | 46.61 | 0 | 4
| Cemento Portland Tipo Antisalitre MS | bls |  | 0.05 | 25.42 | 1.27 | 21
[5 empty] | Sub-total | 2.29
EQUIPOS Y HERRAMIENTAS
| Herramientas 5% de mano de obra | %mo |  | 5 | 164.27 | 8.21 | 37
| Equipos Seguridad | %mo |  | 5 | 164.27 | 8.21 | 37
| Escalera dielectrica embonable 10.0m (4 cuerpos) | h-m | 1 | 2.29 | 1.74 | 3.98 | 48
| Equipos de Protección Personal - COVID-19 | eq | 3.2 | 7.31 | 0.23 | 1.68 | 37
[5 empty] | Sub-total | 22.08
MAQUINARIAS
| Camioneta 1000 kg. | h-m | 0.2 | 0.46 | 51.86 | 23.86 | 48
[5 empty] | Sub-total | 23.86
|  | TOTAL |  |  |  | 212.5
55278 | Armado SBC9
| UNIDAD : | jgo
| RENDIMIENTO : | 4.1 | jgo/dia
| PARTICIPACIÓN DE LA M. O. EN LOS COSTOS |  | 74.02% | CALIFICADA | 25.98% | NO CALIFICADA
| DESCRIPCIÓN | Und. | Cuadrilla | Cantidad | P. Unitario | Parcial | Índice Unificado
[5 empty] | S/ | S/ | (INEI)
MANO DE OBRA
| Capataz | h-h | 0.2 | 0.39 | 31.43 | 12.26 | 47
| Operario | h-h | 1 | 1.95 | 26.19 | 51.07 | 47
| Oficial | h-h | 1 | 1.95 | 20.6 | 40.17 | 47
| Peón | h-h | 1 | 1.95 | 18.63 | 36.33 | 47
[5 empty] | Sub-total | 139.83
MATERIALES
| Sellador Concreto | gal |  | 0.04 | 25.5 | 1.02 | 38
| Agua | m3 |  | 0 | 6 | 0 | 39
| Arena | m3 |  | 0 | 46.61 | 0 | 4
| Cemento Portland Tipo Antisalitre MS | bls |  | 0.05 | 25.42 | 1.27 | 21
[5 empty] | Sub-total | 2.29
EQUIPOS Y HERRAMIENTAS
| Herramientas 5% de mano de obra | %mo |  | 5 | 139.83 | 6.99 | 37
| Equipos Seguridad | %mo |  | 5 | 139.83 | 6.99 | 37
| Escalera dielectrica embonable 10.0m (4 cuerpos) | h-m | 1 | 1.95 | 1.74 | 3.39 | 48
| Equipos de Protección Personal - COVID-19 | eq | 3.2 | 6.24 | 0.23 | 1.44 | 37
[5 empty] | Sub-total | 18.81
MAQUINARIAS
| Camioneta 1000 kg. | h-m | 0.2 | 0.39 | 51.86 | 20.23 | 48
[5 empty] | Sub-total | 20.23
|  | TOTAL |  |  |  | 181.16
55279 | Armado PMI1
| UNIDAD : | jgo
| RENDIMIENTO : | 3.5 | jgo/dia
| PARTICIPACIÓN DE LA M. O. EN LOS COSTOS |  | 74.03% | CALIFICADA | 25.97% | NO CALIFICADA
| DESCRIPCIÓN | Und. | Cuadrilla | Cantidad | P. Unitario | Parcial | Índice Unificado
[5 empty] | S/ | S/ | (INEI)
MANO DE OBRA
| Capataz | h-h | 0.2 | 0.46 | 31.43 | 14.46 | 47
| Operario | h-h | 1 | 2.29 | 26.19 | 59.98 | 47
| Oficial | h-h | 1 | 2.29 | 20.6 | 47.17 | 47
| Peón | h-h | 1 | 2.29 | 18.63 | 42.66 | 47
[5 empty] | Sub-total | 164.27
MATERIALES
| Sellador Concreto | gal |  | 0.04 | 25.5 | 1.02 | 38
| Agua | m3 |  | 0 | 6 | 0 | 39
| Arena | m3 |  | 0 | 46.61 | 0 | 4
| Cemento Portland Tipo Antisalitre MS | bls |  | 0.05 | 25.42 | 1.27 | 21
[5 empty] | Sub-total | 2.29
EQUIPOS Y HERRAMIENTAS
| Herramientas 5% de mano de obra | %mo |  | 5 | 164.27 | 8.21 | 37
| Equipos Seguridad | %mo |  | 5 | 164.27 | 8.21 | 37
| Escalera dielectrica embonable 10.0m (4 cuerpos) | h-m | 1 | 2.29 | 1.74 | 3.98 | 48
| Equipos de Protección Personal - COVID-19 | eq | 3.2 | 7.31 | 0.23 | 1.68 | 37
[5 empty] | Sub-total | 22.08
MAQUINARIAS
| Camioneta 1000 kg. | h-m | 0.2 | 0.46 | 51.86 | 23.86 | 48
[5 empty] | Sub-total | 23.86
|  | TOTAL |  |  |  | 212.5
55280 | Armado PMI2
| UNIDAD : | jgo
| RENDIMIENTO : | 3.5 | jgo/dia
| PARTICIPACIÓN DE LA M. O. EN LOS COSTOS |  | 74.03% | CALIFICADA | 25.97% | NO CALIFICADA
| DESCRIPCIÓN | Und. | Cuadrilla | Cantidad | P. Unitario | Parcial | Índice Unificado
[5 empty] | S/ | S/ | (INEI)
MANO DE OBRA
| Capataz | h-h | 0.2 | 0.46 | 31.43 | 14.46 | 47
| Operario | h-h | 1 | 2.29 | 26.19 | 59.98 | 47
| Oficial | h-h | 1 | 2.29 | 20.6 | 47.17 | 47
| Peón | h-h | 1 | 2.29 | 18.63 | 42.66 | 47
[5 empty] | Sub-total | 164.27
MATERIALES
| Sellador Concreto | gal |  | 0.04 | 25.5 | 1.02 | 38
| Agua | m3 |  | 0 | 6 | 0 | 39
| Arena | m3 |  | 0 | 46.61 | 0 | 4
| Cemento Portland Tipo Antisalitre MS | bls |  | 0.05 | 25.42 | 1.27 | 21
[5 empty] | Sub-total | 2.29
EQUIPOS Y HERRAMIENTAS
| Herramientas 5% de mano de obra | %mo |  | 5 | 164.27 | 8.21 | 37
| Equipos Seguridad | %mo |  | 5 | 164.27 | 8.21 | 37
| Escalera dielectrica embonable 10.0m (4 cuerpos) | h-m | 1 | 2.29 | 1.74 | 3.98 | 48
| Equipos de Protección Personal - COVID-19 | eq | 3.2 | 7.31 | 0.23 | 1.68 | 37
[5 empty] | Sub-total | 22.08
MAQUINARIAS
| Camioneta 1000 kg. | h-m | 0.2 | 0.46 | 51.86 | 23.86 | 48
[5 empty] | Sub-total | 23.86
|  | TOTAL |  |  |  | 212.5
55281 | Armado PMI3
| UNIDAD : | jgo
| RENDIMIENTO : | 3.5 | jgo/dia
| PARTICIPACIÓN DE LA M. O. EN LOS COSTOS |  | 74.03% | CALIFICADA | 25.97% | NO CALIFICADA
| DESCRIPCIÓN | Und. | Cuadrilla | Cantidad | P. Unitario | Parcial | Índice Unificado
[5 empty] | S/ | S/ | (INEI)
MANO DE OBRA
| Capataz | h-h | 0.2 | 0.46 | 31.43 | 14.46 | 47
| Operario | h-h | 1 | 2.29 | 26.19 | 59.98 | 47
| Oficial | h-h | 1 | 2.29 | 20.6 | 47.17 | 47
| Peón | h-h | 1 | 2.29 | 18.63 | 42.66 | 47
[5 empty] | Sub-total | 164.27
MATERIALES
| Sellador Concreto | gal |  | 0.04 | 25.5 | 1.02 | 38
| Agua | m3 |  | 0 | 6 | 0 | 39
| Arena | m3 |  | 0 | 46.61 | 0 | 4
| Cemento Portland Tipo Antisalitre MS | bls |  | 0.05 | 25.42 | 1.27 | 21
[5 empty] | Sub-total | 2.29
EQUIPOS Y HERRAMIENTAS
| Herramientas 5% de mano de obra | %mo |  | 5 | 164.27 | 8.21 | 37
| Equipos Seguridad | %mo |  | 5 | 164.27 | 8.21 | 37
| Escalera dielectrica embonable 10.0m (4 cuerpos) | h-m | 1 | 2.29 | 1.74 | 3.98 | 48
| Equipos de Protección Personal - COVID-19 | eq | 3.2 | 7.31 | 0.23 | 1.68 | 37
[5 empty] | Sub-total | 22.08
MAQUINARIAS
| Camioneta 1000 kg. | h-m | 0.2 | 0.46 | 51.86 | 23.86 | 48
[5 empty] | Sub-total | 23.86
|  | TOTAL |  |  |  | 212.5
55282 | Armado PMI4
| UNIDAD : | jgo
| RENDIMIENTO : | 3.5 | jgo/dia
| PARTICIPACIÓN DE LA M. O. EN LOS COSTOS |  | 74.03% | CALIFICADA | 25.97% | NO CALIFICADA
| DESCRIPCIÓN | Und. | Cuadrilla | Cantidad | P. Unitario | Parcial | Índice Unificado
[5 empty] | S/ | S/ | (INEI)
MANO DE OBRA
| Capataz | h-h | 0.2 | 0.46 | 31.43 | 14.46 | 47
| Operario | h-h | 1 | 2.29 | 26.19 | 59.98 | 47
| Oficial | h-h | 1 | 2.29 | 20.6 | 47.17 | 47
| Peón | h-h | 1 | 2.29 | 18.63 | 42.66 | 47
[5 empty] | Sub-total | 164.27
MATERIALES
| Sellador Concreto | gal |  | 0.04 | 25.5 | 1.02 | 38
| Agua | m3 |  | 0 | 6 | 0 | 39
| Arena | m3 |  | 0 | 46.61 | 0 | 4
| Cemento Portland Tipo Antisalitre MS | bls |  | 0.05 | 25.42 | 1.27 | 21
[5 empty] | Sub-total | 2.29
EQUIPOS Y HERRAMIENTAS
| Herramientas 5% de mano de obra | %mo |  | 5 | 164.27 | 8.21 | 37
| Equipos Seguridad | %mo |  | 5 | 164.27 | 8.21 | 37
| Escalera dielectrica embonable 10.0m (4 cuerpos) | h-m | 1 | 2.29 | 1.74 | 3.98 | 48
| Equipos de Protección Personal - COVID-19 | eq | 3.2 | 7.31 | 0.23 | 1.68 | 37
[5 empty] | Sub-total | 22.08
MAQUINARIAS
| Camioneta 1000 kg. | h-m | 0.2 | 0.46 | 51.86 | 23.86 | 48
[5 empty] | Sub-total | 23.86
|  | TOTAL |  |  |  | 212.5
55283 | Armado PMI5
| UNIDAD : | jgo
| RENDIMIENTO : | 3.5 | jgo/dia
| PARTICIPACIÓN DE LA M. O. EN LOS COSTOS |  | 74.03% | CALIFICADA | 25.97% | NO CALIFICADA
| DESCRIPCIÓN | Und. | Cuadrilla | Cantidad | P. Unitario | Parcial | Índice Unificado
[5 empty] | S/ | S/ | (INEI)
MANO DE OBRA
| Capataz | h-h | 0.2 | 0.46 | 31.43 | 14.46 | 47
| Operario | h-h | 1 | 2.29 | 26.19 | 59.98 | 47
| Oficial | h-h | 1 | 2.29 | 20.6 | 47.17 | 47
| Peón | h-h | 1 | 2.29 | 18.63 | 42.66 | 47
[5 empty] | Sub-total | 164.27
MATERIALES
| Sellador Concreto | gal |  | 0.04 | 25.5 | 1.02 | 38
| Agua | m3 |  | 0 | 6 | 0 | 39
| Arena | m3 |  | 0 | 46.61 | 0 | 4
| Cemento Portland Tipo Antisalitre MS | bls |  | 0.05 | 25.42 | 1.27 | 21
[5 empty] | Sub-total | 2.29
EQUIPOS Y HERRAMIENTAS
| Herramientas 5% de mano de obra | %mo |  | 5 | 164.27 | 8.21 | 37
| Equipos Seguridad | %mo |  | 5 | 164.27 | 8.21 | 37
| Escalera dielectrica embonable 10.0m (4 cuerpos) | h-m | 1 | 2.29 | 1.74 | 3.98 | 48
| Equipos de Protección Personal - COVID-19 | eq | 3.2 | 7.31 | 0.23 | 1.68 | 37
[5 empty] | Sub-total | 22.08
MAQUINARIAS
| Camioneta 1000 kg. | h-m | 0.2 | 0.46 | 51.86 | 23.86 | 48
[5 empty] | Sub-total | 23.86
|  | TOTAL |  |  |  | 212.5
55284 | Armado PMI6
| UNIDAD : | jgo
| RENDIMIENTO : | 3.5 | jgo/dia
| PARTICIPACIÓN DE LA M. O. EN LOS COSTOS |  | 74.03% | CALIFICADA | 25.97% | NO CALIFICADA
| DESCRIPCIÓN | Und. | Cuadrilla | Cantidad | P. Unitario | Parcial | Índice Unificado
[5 empty] | S/ | S/ | (INEI)
MANO DE OBRA
| Capataz | h-h | 0.2 | 0.46 | 31.43 | 14.46 | 47
| Operario | h-h | 1 | 2.29 | 26.19 | 59.98 | 47
| Oficial | h-h | 1 | 2.29 | 20.6 | 47.17 | 47
| Peón | h-h | 1 | 2.29 | 18.63 | 42.66 | 47
[5 empty] | Sub-total | 164.27
MATERIALES
| Sellador Concreto | gal |  | 0.04 | 25.5 | 1.02 | 38
| Agua | m3 |  | 0 | 6 | 0 | 39
| Arena | m3 |  | 0 | 46.61 | 0 | 4
| Cemento Portland Tipo Antisalitre MS | bls |  | 0.05 | 25.42 | 1.27 | 21
[5 empty] | Sub-total | 2.29
EQUIPOS Y HERRAMIENTAS
| Herramientas 5% de mano de obra | %mo |  | 5 | 164.27 | 8.21 | 37
| Equipos Seguridad | %mo |  | 5 | 164.27 | 8.21 | 37
| Escalera dielectrica embonable 10.0m (4 cuerpos) | h-m | 1 | 2.29 | 1.74 | 3.98 | 48
| Equipos de Protección Personal - COVID-19 | eq | 3.2 | 7.31 | 0.23 | 1.68 | 37
[5 empty] | Sub-total | 22.08
MAQUINARIAS
| Camioneta 1000 kg. | h-m | 0.2 | 0.46 | 51.86 | 23.86 | 48
[5 empty] | Sub-total | 23.86
|  | TOTAL |  |  |  | 212.5
55285 | Armado PMI7
| UNIDAD : | jgo
| RENDIMIENTO : | 3.5 | jgo/dia
| PARTICIPACIÓN DE LA M. O. EN LOS COSTOS |  | 74.03% | CALIFICADA | 25.97% | NO CALIFICADA
| DESCRIPCIÓN | Und. | Cuadrilla | Cantidad | P. Unitario | Parcial | Índice Unificado
[5 empty] | S/ | S/ | (INEI)
MANO DE OBRA
| Capataz | h-h | 0.2 | 0.46 | 31.43 | 14.46 | 47
| Operario | h-h | 1 | 2.29 | 26.19 | 59.98 | 47
| Oficial | h-h | 1 | 2.29 | 20.6 | 47.17 | 47
| Peón | h-h | 1 | 2.29 | 18.63 | 42.66 | 47
[5 empty] | Sub-total | 164.27
MATERIALES
| Sellador Concreto | gal |  | 0.04 | 25.5 | 1.02 | 38
| Agua | m3 |  | 0 | 6 | 0 | 39
| Arena | m3 |  | 0 | 46.61 | 0 | 4
| Cemento Portland Tipo Antisalitre MS | bls |  | 0.05 | 25.42 | 1.27 | 21
[5 empty] | Sub-total | 2.29
EQUIPOS Y HERRAMIENTAS
| Herramientas 5% de mano de obra | %mo |  | 5 | 164.27 | 8.21 | 37
| Equipos Seguridad | %mo |  | 5 | 164.27 | 8.21 | 37
| Escalera dielectrica embonable 10.0m (4 cuerpos) | h-m | 1 | 2.29 | 1.74 | 3.98 | 48
| Equipos de Protección Personal - COVID-19 | eq | 3.2 | 7.31 | 0.23 | 1.68 | 37
[5 empty] | Sub-total | 22.08
MAQUINARIAS
| Camioneta 1000 kg. | h-m | 0.2 | 0.46 | 51.86 | 23.86 | 48
[5 empty] | Sub-total | 23.86
|  | TOTAL |  |  |  | 212.5
55286 | Armado PMI8
| UNIDAD : | jgo
| RENDIMIENTO : | 3.5 | jgo/dia
| PARTICIPACIÓN DE LA M. O. EN LOS COSTOS |  | 74.03% | CALIFICADA | 25.97% | NO CALIFICADA
| DESCRIPCIÓN | Und. | Cuadrilla | Cantidad | P. Unitario | Parcial | Índice Unificado
[5 empty] | S/ | S/ | (INEI)
MANO DE OBRA
| Capataz | h-h | 0.2 | 0.46 | 31.43 | 14.46 | 47
| Operario | h-h | 1 | 2.29 | 26.19 | 59.98 | 47
| Oficial | h-h | 1 | 2.29 | 20.6 | 47.17 | 47
| Peón | h-h | 1 | 2.29 | 18.63 | 42.66 | 47
[5 empty] | Sub-total | 164.27
MATERIALES
| Sellador Concreto | gal |  | 0.04 | 25.5 | 1.02 | 38
| Agua | m3 |  | 0 | 6 | 0 | 39
| Arena | m3 |  | 0 | 46.61 | 0 | 4
| Cemento Portland Tipo Antisalitre MS | bls |  | 0.05 | 25.42 | 1.27 | 21
[5 empty] | Sub-total | 2.29
EQUIPOS Y HERRAMIENTAS
| Herramientas 5% de mano de obra | %mo |  | 5 | 164.27 | 8.21 | 37
| Equipos Seguridad | %mo |  | 5 | 164.27 | 8.21 | 37
| Escalera dielectrica embonable 10.0m (4 cuerpos) | h-m | 1 | 2.29 | 1.74 | 3.98 | 48
| Equipos de Protección Personal - COVID-19 | eq | 3.2 | 7.31 | 0.23 | 1.68 | 37
[5 empty] | Sub-total | 22.08
MAQUINARIAS
| Camioneta 1000 kg. | h-m | 0.2 | 0.46 | 51.86 | 23.86 | 48
[5 empty] | Sub-total | 23.86
|  | TOTAL |  |  |  | 212.5
55287 | Armado PMI9
| UNIDAD : | jgo
| RENDIMIENTO : | 3.5 | jgo/dia
| PARTICIPACIÓN DE LA M. O. EN LOS COSTOS |  | 74.03% | CALIFICADA | 25.97% | NO CALIFICADA
| DESCRIPCIÓN | Und. | Cuadrilla | Cantidad | P. Unitario | Parcial | Índice Unificado
[5 empty] | S/ | S/ | (INEI)
MANO DE OBRA
| Capataz | h-h | 0.2 | 0.46 | 31.43 | 14.46 | 47
| Operario | h-h | 1 | 2.29 | 26.19 | 59.98 | 47
| Oficial | h-h | 1 | 2.29 | 20.6 | 47.17 | 47
| Peón | h-h | 1 | 2.29 | 18.63 | 42.66 | 47
[5 empty] | Sub-total | 164.27
MATERIALES
| Sellador Concreto | gal |  | 0.04 | 25.5 | 1.02 | 38
| Agua | m3 |  | 0 | 6 | 0 | 39
| Arena | m3 |  | 0 | 46.61 | 0 | 4
| Cemento Portland Tipo Antisalitre MS | bls |  | 0.05 | 25.42 | 1.27 | 21
[5 empty] | Sub-total | 2.29
EQUIPOS Y HERRAMIENTAS
| Herramientas 5% de mano de obra | %mo |  | 5 | 164.27 | 8.21 | 37
| Equipos Seguridad | %mo |  | 5 | 164.27 | 8.21 | 37
| Escalera dielectrica embonable 10.0m (4 cuerpos) | h-m | 1 | 2.29 | 1.74 | 3.98 | 48
| Equipos de Protección Personal - COVID-19 | eq | 3.2 | 7.31 | 0.23 | 1.68 | 37
[5 empty] | Sub-total | 22.08
MAQUINARIAS
| Camioneta 1000 kg. | h-m | 0.2 | 0.46 | 51.86 | 23.86 | 48
[5 empty] | Sub-total | 23.86
|  | TOTAL |  |  |  | 212.5
55288 | Armado PMI20
| UNIDAD : | jgo
| RENDIMIENTO : | 3.5 | jgo/dia
| PARTICIPACIÓN DE LA M. O. EN LOS COSTOS |  | 74.03% | CALIFICADA | 25.97% | NO CALIFICADA
| DESCRIPCIÓN | Und. | Cuadrilla | Cantidad | P. Unitario | Parcial | Índice Unificado
[5 empty] | S/ | S/ | (INEI)
MANO DE OBRA
| Capataz | h-h | 0.2 | 0.46 | 31.43 | 14.46 | 47
| Operario | h-h | 1 | 2.29 | 26.19 | 59.98 | 47
| Oficial | h-h | 1 | 2.29 | 20.6 | 47.17 | 47
| Peón | h-h | 1 | 2.29 | 18.63 | 42.66 | 47
[5 empty] | Sub-total | 164.27
MATERIALES
| Sellador Concreto | gal |  | 0.04 | 25.5 | 1.02 | 38
| Agua | m3 |  | 0 | 6 | 0 | 39
| Arena | m3 |  | 0 | 46.61 | 0 | 4
| Cemento Portland Tipo Antisalitre MS | bls |  | 0.05 | 25.42 | 1.27 | 21
[5 empty] | Sub-total | 2.29
EQUIPOS Y HERRAMIENTAS
| Herramientas 5% de mano de obra | %mo |  | 5 | 164.27 | 8.21 | 37
| Equipos Seguridad | %mo |  | 5 | 164.27 | 8.21 | 37
| Escalera dielectrica embonable 10.0m (4 cuerpos) | h-m | 1 | 2.29 | 1.74 | 3.98 | 48
| Equipos de Protección Personal - COVID-19 | eq | 3.2 | 7.31 | 0.23 | 1.68 | 37
[5 empty] | Sub-total | 22.08
MAQUINARIAS
| Camioneta 1000 kg. | h-m | 0.2 | 0.46 | 51.86 | 23.86 | 48
[5 empty] | Sub-total | 23.86
|  | TOTAL |  |  |  | 212.5
55289 | Armado PMI10
| UNIDAD : | jgo
| RENDIMIENTO : | 3.5 | jgo/dia
| PARTICIPACIÓN DE LA M. O. EN LOS COSTOS |  | 74.03% | CALIFICADA | 25.97% | NO CALIFICADA
| DESCRIPCIÓN | Und. | Cuadrilla | Cantidad | P. Unitario | Parcial | Índice Unificado
[5 empty] | S/ | S/ | (INEI)
MANO DE OBRA
| Capataz | h-h | 0.2 | 0.46 | 31.43 | 14.46 | 47
| Operario | h-h | 1 | 2.29 | 26.19 | 59.98 | 47
| Oficial | h-h | 1 | 2.29 | 20.6 | 47.17 | 47
| Peón | h-h | 1 | 2.29 | 18.63 | 42.66 | 47
[5 empty] | Sub-total | 164.27
MATERIALES
| Sellador Concreto | gal |  | 0.04 | 25.5 | 1.02 | 38
| Agua | m3 |  | 0 | 6 | 0 | 39
| Arena | m3 |  | 0 | 46.61 | 0 | 4
| Cemento Portland Tipo Antisalitre MS | bls |  | 0.05 | 25.42 | 1.27 | 21
[5 empty] | Sub-total | 2.29
EQUIPOS Y HERRAMIENTAS
| Herramientas 5% de mano de obra | %mo |  | 5 | 164.27 | 8.21 | 37
| Equipos Seguridad | %mo |  | 5 | 164.27 | 8.21 | 37
| Escalera dielectrica embonable 10.0m (4 cuerpos) | h-m | 1 | 2.29 | 1.74 | 3.98 | 48
| Equipos de Protección Personal - COVID-19 | eq | 3.2 | 7.31 | 0.23 | 1.68 | 37
[5 empty] | Sub-total | 22.08
MAQUINARIAS
| Camioneta 1000 kg. | h-m | 0.2 | 0.46 | 51.86 | 23.86 | 48
[5 empty] | Sub-total | 23.86
|  | TOTAL |  |  |  | 212.5
55290 | Armado PMI11
| UNIDAD : | jgo
| RENDIMIENTO : | 3.5 | jgo/dia
| PARTICIPACIÓN DE LA M. O. EN LOS COSTOS |  | 74.03% | CALIFICADA | 25.97% | NO CALIFICADA
| DESCRIPCIÓN | Und. | Cuadrilla | Cantidad | P. Unitario | Parcial | Índice Unificado
[5 empty] | S/ | S/ | (INEI)
MANO DE OBRA
| Capataz | h-h | 0.2 | 0.46 | 31.43 | 14.46 | 47
| Operario | h-h | 1 | 2.29 | 26.19 | 59.98 | 47
| Oficial | h-h | 1 | 2.29 | 20.6 | 47.17 | 47
| Peón | h-h | 1 | 2.29 | 18.63 | 42.66 | 47
[5 empty] | Sub-total | 164.27
MATERIALES
| Sellador Concreto | gal |  | 0.04 | 25.5 | 1.02 | 38
| Agua | m3 |  | 0 | 6 | 0 | 39
| Arena | m3 |  | 0 | 46.61 | 0 | 4
| Cemento Portland Tipo Antisalitre MS | bls |  | 0.05 | 25.42 | 1.27 | 21
[5 empty] | Sub-total | 2.29
EQUIPOS Y HERRAMIENTAS
| Herramientas 5% de mano de obra | %mo |  | 5 | 164.27 | 8.21 | 37
| Equipos Seguridad | %mo |  | 5 | 164.27 | 8.21 | 37
| Escalera dielectrica embonable 10.0m (4 cuerpos) | h-m | 1 | 2.29 | 1.74 | 3.98 | 48
| Equipos de Protección Personal - COVID-19 | eq | 3.2 | 7.31 | 0.23 | 1.68 | 37
[5 empty] | Sub-total | 22.08
MAQUINARIAS
| Camioneta 1000 kg. | h-m | 0.2 | 0.46 | 51.86 | 23.86 | 48
[5 empty] | Sub-total | 23.86
|  | TOTAL |  |  |  | 212.5
55291 | Armado PMI12
| UNIDAD : | jgo
| RENDIMIENTO : | 3.5 | jgo/dia
| PARTICIPACIÓN DE LA M. O. EN LOS COSTOS |  | 74.03% | CALIFICADA | 25.97% | NO CALIFICADA
| DESCRIPCIÓN | Und. | Cuadrilla | Cantidad | P. Unitario | Parcial | Índice Unificado
[5 empty] | S/ | S/ | (INEI)
MANO DE OBRA
| Capataz | h-h | 0.2 | 0.46 | 31.43 | 14.46 | 47
| Operario | h-h | 1 | 2.29 | 26.19 | 59.98 | 47
| Oficial | h-h | 1 | 2.29 | 20.6 | 47.17 | 47
| Peón | h-h | 1 | 2.29 | 18.63 | 42.66 | 47
[5 empty] | Sub-total | 164.27
MATERIALES
| Sellador Concreto | gal |  | 0.04 | 25.5 | 1.02 | 38
| Agua | m3 |  | 0 | 6 | 0 | 39
| Arena | m3 |  | 0 | 46.61 | 0 | 4
| Cemento Portland Tipo Antisalitre MS | bls |  | 0.05 | 25.42 | 1.27 | 21
[5 empty] | Sub-total | 2.29
EQUIPOS Y HERRAMIENTAS
| Herramientas 5% de mano de obra | %mo |  | 5 | 164.27 | 8.21 | 37
| Equipos Seguridad | %mo |  | 5 | 164.27 | 8.21 | 37
| Escalera dielectrica embonable 10.0m (4 cuerpos) | h-m | 1 | 2.29 | 1.74 | 3.98 | 48
| Equipos de Protección Personal - COVID-19 | eq | 3.2 | 7.31 | 0.23 | 1.68 | 37
[5 empty] | Sub-total | 22.08
MAQUINARIAS
| Camioneta 1000 kg. | h-m | 0.2 | 0.46 | 51.86 | 23.86 | 48
[5 empty] | Sub-total | 23.86
|  | TOTAL |  |  |  | 212.5
55292 | Armado PMI13
| UNIDAD : | jgo
| RENDIMIENTO : | 3.5 | jgo/dia
| PARTICIPACIÓN DE LA M. O. EN LOS COSTOS |  | 74.03% | CALIFICADA | 25.97% | NO CALIFICADA
| DESCRIPCIÓN | Und. | Cuadrilla | Cantidad | P. Unitario | Parcial | Índice Unificado
[5 empty] | S/ | S/ | (INEI)
MANO DE OBRA
| Capataz | h-h | 0.2 | 0.46 | 31.43 | 14.46 | 47
| Operario | h-h | 1 | 2.29 | 26.19 | 59.98 | 47
| Oficial | h-h | 1 | 2.29 | 20.6 | 47.17 | 47
| Peón | h-h | 1 | 2.29 | 18.63 | 42.66 | 47
[5 empty] | Sub-total | 164.27
MATERIALES
| Sellador Concreto | gal |  | 0.04 | 25.5 | 1.02 | 38
| Agua | m3 |  | 0 | 6 | 0 | 39
| Arena | m3 |  | 0 | 46.61 | 0 | 4
| Cemento Portland Tipo Antisalitre MS | bls |  | 0.05 | 25.42 | 1.27 | 21
[5 empty] | Sub-total | 2.29
EQUIPOS Y HERRAMIENTAS
| Herramientas 5% de mano de obra | %mo |  | 5 | 164.27 | 8.21 | 37
| Equipos Seguridad | %mo |  | 5 | 164.27 | 8.21 | 37
| Escalera dielectrica embonable 10.0m (4 cuerpos) | h-m | 1 | 2.29 | 1.74 | 3.98 | 48
| Equipos de Protección Personal - COVID-19 | eq | 3.2 | 7.31 | 0.23 | 1.68 | 37
[5 empty] | Sub-total | 22.08
MAQUINARIAS
| Camioneta 1000 kg. | h-m | 0.2 | 0.46 | 51.86 | 23.86 | 48
[5 empty] | Sub-total | 23.86
|  | TOTAL |  |  |  | 212.5
55293 | Armado PMI14
| UNIDAD : | jgo
| RENDIMIENTO : | 3.5 | jgo/dia
| PARTICIPACIÓN DE LA M. O. EN LOS COSTOS |  | 74.03% | CALIFICADA | 25.97% | NO CALIFICADA
| DESCRIPCIÓN | Und. | Cuadrilla | Cantidad | P. Unitario | Parcial | Índice Unificado
[5 empty] | S/ | S/ | (INEI)
MANO DE OBRA
| Capataz | h-h | 0.2 | 0.46 | 31.43 | 14.46 | 47
| Operario | h-h | 1 | 2.29 | 26.19 | 59.98 | 47
| Oficial | h-h | 1 | 2.29 | 20.6 | 47.17 | 47
| Peón | h-h | 1 | 2.29 | 18.63 | 42.66 | 47
[5 empty] | Sub-total | 164.27
MATERIALES
| Sellador Concreto | gal |  | 0.04 | 25.5 | 1.02 | 38
| Agua | m3 |  | 0 | 6 | 0 | 39
| Arena | m3 |  | 0 | 46.61 | 0 | 4
| Cemento Portland Tipo Antisalitre MS | bls |  | 0.05 | 25.42 | 1.27 | 21
[5 empty] | Sub-total | 2.29
EQUIPOS Y HERRAMIENTAS
| Herramientas 5% de mano de obra | %mo |  | 5 | 164.27 | 8.21 | 37
| Equipos Seguridad | %mo |  | 5 | 164.27 | 8.21 | 37
| Escalera dielectrica embonable 10.0m (4 cuerpos) | h-m | 1 | 2.29 | 1.74 | 3.98 | 48
| Equipos de Protección Personal - COVID-19 | eq | 3.2 | 7.31 | 0.23 | 1.68 | 37
[5 empty] | Sub-total | 22.08
MAQUINARIAS
| Camioneta 1000 kg. | h-m | 0.2 | 0.46 | 51.86 | 23.86 | 48
[5 empty] | Sub-total | 23.86
|  | TOTAL |  |  |  | 212.5
55294 | Armado PMI15
| UNIDAD : | jgo
| RENDIMIENTO : | 3.5 | jgo/dia
| PARTICIPACIÓN DE LA M. O. EN LOS COSTOS |  | 74.03% | CALIFICADA | 25.97% | NO CALIFICADA
| DESCRIPCIÓN | Und. | Cuadrilla | Cantidad | P. Unitario | Parcial | Índice Unificado
[5 empty] | S/ | S/ | (INEI)
MANO DE OBRA
| Capataz | h-h | 0.2 | 0.46 | 31.43 | 14.46 | 47
| Operario | h-h | 1 | 2.29 | 26.19 | 59.98 | 47
| Oficial | h-h | 1 | 2.29 | 20.6 | 47.17 | 47
| Peón | h-h | 1 | 2.29 | 18.63 | 42.66 | 47
[5 empty] | Sub-total | 164.27
MATERIALES
| Sellador Concreto | gal |  | 0.04 | 25.5 | 1.02 | 38
| Agua | m3 |  | 0 | 6 | 0 | 39
| Arena | m3 |  | 0 | 46.61 | 0 | 4
| Cemento Portland Tipo Antisalitre MS | bls |  | 0.05 | 25.42 | 1.27 | 21
[5 empty] | Sub-total | 2.29
EQUIPOS Y HERRAMIENTAS
| Herramientas 5% de mano de obra | %mo |  | 5 | 164.27 | 8.21 | 37
| Equipos Seguridad | %mo |  | 5 | 164.27 | 8.21 | 37
| Escalera dielectrica embonable 10.0m (4 cuerpos) | h-m | 1 | 2.29 | 1.74 | 3.98 | 48
| Equipos de Protección Personal - COVID-19 | eq | 3.2 | 7.31 | 0.23 | 1.68 | 37
[5 empty] | Sub-total | 22.08
MAQUINARIAS
| Camioneta 1000 kg. | h-m | 0.2 | 0.46 | 51.86 | 23.86 | 48
[5 empty] | Sub-total | 23.86
|  | TOTAL |  |  |  | 212.5
55295 | Armado PMI16
| UNIDAD : | jgo
| RENDIMIENTO : | 3.5 | jgo/dia
| PARTICIPACIÓN DE LA M. O. EN LOS COSTOS |  | 74.03% | CALIFICADA | 25.97% | NO CALIFICADA
| DESCRIPCIÓN | Und. | Cuadrilla | Cantidad | P. Unitario | Parcial | Índice Unificado
[5 empty] | S/ | S/ | (INEI)
MANO DE OBRA
| Capataz | h-h | 0.2 | 0.46 | 31.43 | 14.46 | 47
| Operario | h-h | 1 | 2.29 | 26.19 | 59.98 | 47
| Oficial | h-h | 1 | 2.29 | 20.6 | 47.17 | 47
| Peón | h-h | 1 | 2.29 | 18.63 | 42.66 | 47
[5 empty] | Sub-total | 164.27
MATERIALES
| Sellador Concreto | gal |  | 0.04 | 25.5 | 1.02 | 38
| Agua | m3 |  | 0 | 6 | 0 | 39
| Arena | m3 |  | 0 | 46.61 | 0 | 4
| Cemento Portland Tipo Antisalitre MS | bls |  | 0.05 | 25.42 | 1.27 | 21
[5 empty] | Sub-total | 2.29
EQUIPOS Y HERRAMIENTAS
| Herramientas 5% de mano de obra | %mo |  | 5 | 164.27 | 8.21 | 37
| Equipos Seguridad | %mo |  | 5 | 164.27 | 8.21 | 37
| Escalera dielectrica embonable 10.0m (4 cuerpos) | h-m | 1 | 2.29 | 1.74 | 3.98 | 48
| Equipos de Protección Personal - COVID-19 | eq | 3.2 | 7.31 | 0.23 | 1.68 | 37
[5 empty] | Sub-total | 22.08
MAQUINARIAS
| Camioneta 1000 kg. | h-m | 0.2 | 0.46 | 51.86 | 23.86 | 48
[5 empty] | Sub-total | 23.86
|  | TOTAL |  |  |  | 212.5
55296 | Armado PMI17
| UNIDAD : | jgo
| RENDIMIENTO : | 3.5 | jgo/dia
| PARTICIPACIÓN DE LA M. O. EN LOS COSTOS |  | 74.03% | CALIFICADA | 25.97% | NO CALIFICADA
| DESCRIPCIÓN | Und. | Cuadrilla | Cantidad | P. Unitario | Parcial | Índice Unificado
[5 empty] | S/ | S/ | (INEI)
MANO DE OBRA
| Capataz | h-h | 0.2 | 0.46 | 31.43 | 14.46 | 47
| Operario | h-h | 1 | 2.29 | 26.19 | 59.98 | 47
| Oficial | h-h | 1 | 2.29 | 20.6 | 47.17 | 47
| Peón | h-h | 1 | 2.29 | 18.63 | 42.66 | 47
[5 empty] | Sub-total | 164.27
MATERIALES
| Sellador Concreto | gal |  | 0.04 | 25.5 | 1.02 | 38
| Agua | m3 |  | 0 | 6 | 0 | 39
| Arena | m3 |  | 0 | 46.61 | 0 | 4
| Cemento Portland Tipo Antisalitre MS | bls |  | 0.05 | 25.42 | 1.27 | 21
[5 empty] | Sub-total | 2.29
EQUIPOS Y HERRAMIENTAS
| Herramientas 5% de mano de obra | %mo |  | 5 | 164.27 | 8.21 | 37
| Equipos Seguridad | %mo |  | 5 | 164.27 | 8.21 | 37
| Escalera dielectrica embonable 10.0m (4 cuerpos) | h-m | 1 | 2.29 | 1.74 | 3.98 | 48
| Equipos de Protección Personal - COVID-19 | eq | 3.2 | 7.31 | 0.23 | 1.68 | 37
[5 empty] | Sub-total | 22.08
MAQUINARIAS
| Camioneta 1000 kg. | h-m | 0.2 | 0.46 | 51.86 | 23.86 | 48
[5 empty] | Sub-total | 23.86
|  | TOTAL |  |  |  | 212.5
55297 | Armado PMI18
| UNIDAD : | jgo
| RENDIMIENTO : | 3.5 | jgo/dia
| PARTICIPACIÓN DE LA M. O. EN LOS COSTOS |  | 74.03% | CALIFICADA | 25.97% | NO CALIFICADA
| DESCRIPCIÓN | Und. | Cuadrilla | Cantidad | P. Unitario | Parcial | Índice Unificado
[5 empty] | S/ | S/ | (INEI)
MANO DE OBRA
| Capataz | h-h | 0.2 | 0.46 | 31.43 | 14.46 | 47
| Operario | h-h | 1 | 2.29 | 26.19 | 59.98 | 47
| Oficial | h-h | 1 | 2.29 | 20.6 | 47.17 | 47
| Peón | h-h | 1 | 2.29 | 18.63 | 42.66 | 47
[5 empty] | Sub-total | 164.27
MATERIALES
| Sellador Concreto | gal |  | 0.04 | 25.5 | 1.02 | 38
| Agua | m3 |  | 0 | 6 | 0 | 39
| Arena | m3 |  | 0 | 46.61 | 0 | 4
| Cemento Portland Tipo Antisalitre MS | bls |  | 0.05 | 25.42 | 1.27 | 21
[5 empty] | Sub-total | 2.29
EQUIPOS Y HERRAMIENTAS
| Herramientas 5% de mano de obra | %mo |  | 5 | 164.27 | 8.21 | 37
| Equipos Seguridad | %mo |  | 5 | 164.27 | 8.21 | 37
| Escalera dielectrica embonable 10.0m (4 cuerpos) | h-m | 1 | 2.29 | 1.74 | 3.98 | 48
| Equipos de Protección Personal - COVID-19 | eq | 3.2 | 7.31 | 0.23 | 1.68 | 37
[5 empty] | Sub-total | 22.08
MAQUINARIAS
| Camioneta 1000 kg. | h-m | 0.2 | 0.46 | 51.86 | 23.86 | 48
[5 empty] | Sub-total | 23.86
|  | TOTAL |  |  |  | 212.5
55298 | Armado A3(0.6)
| UNIDAD : | jgo
| RENDIMIENTO : | 4.6 | jgo/dia
| PARTICIPACIÓN DE LA M. O. EN LOS COSTOS |  | 74.03% | CALIFICADA | 25.97% | NO CALIFICADA
| DESCRIPCIÓN | Und. | Cuadrilla | Cantidad | P. Unitario | Parcial | Índice Unificado
[5 empty] | S/ | S/ | (INEI)
MANO DE OBRA
| Capataz | h-h | 0.2 | 0.35 | 31.43 | 11 | 47
| Operario | h-h | 1 | 1.74 | 26.19 | 45.57 | 47
| Oficial | h-h | 1 | 1.74 | 20.6 | 35.84 | 47
| Peón | h-h | 1 | 1.74 | 18.63 | 32.42 | 47
[5 empty] | Sub-total | 124.83
MATERIALES
| Sellador Concreto | gal |  | 0.04 | 25.5 | 1.02 | 38
| Agua | m3 |  | 0 | 6 | 0 | 39
| Arena | m3 |  | 0 | 46.61 | 0 | 4
| Cemento Portland Tipo Antisalitre MS | bls |  | 0.05 | 25.42 | 1.27 | 21
[5 empty] | Sub-total | 2.29
EQUIPOS Y HERRAMIENTAS
| Herramientas 5% de mano de obra | %mo |  | 5 | 124.83 | 6.24 | 37
| Equipos Seguridad | %mo |  | 5 | 124.83 | 6.24 | 37
| Escalera dielectrica embonable 10.0m (4 cuerpos) | h-m | 1 | 1.74 | 1.74 | 3.03 | 48
| Equipos de Protección Personal - COVID-19 | eq | 3.2 | 5.57 | 0.23 | 1.28 | 37
[5 empty] | Sub-total | 16.79
MAQUINARIAS
| Camioneta 1000 kg. | h-m | 0.2 | 0.35 | 51.86 | 18.15 | 48
[5 empty] | Sub-total | 18.15
|  | TOTAL |  |  |  | 162.06
55299 | Armado A3(0.8)
| UNIDAD : | jgo
| RENDIMIENTO : | 4.6 | jgo/dia
| PARTICIPACIÓN DE LA M. O. EN LOS COSTOS |  | 74.03% | CALIFICADA | 25.97% | NO CALIFICADA
| DESCRIPCIÓN | Und. | Cuadrilla | Cantidad | P. Unitario | Parcial | Índice Unificado
[5 empty] | S/ | S/ | (INEI)
MANO DE OBRA
| Capataz | h-h | 0.2 | 0.35 | 31.43 | 11 | 47
| Operario | h-h | 1 | 1.74 | 26.19 | 45.57 | 47
| Oficial | h-h | 1 | 1.74 | 20.6 | 35.84 | 47
| Peón | h-h | 1 | 1.74 | 18.63 | 32.42 | 47
[5 empty] | Sub-total | 124.83
MATERIALES
| Sellador Concreto | gal |  | 0.04 | 25.5 | 1.02 | 38
| Agua | m3 |  | 0 | 6 | 0 | 39
| Arena | m3 |  | 0 | 46.61 | 0 | 4
| Cemento Portland Tipo Antisalitre MS | bls |  | 0.05 | 25.42 | 1.27 | 21
[5 empty] | Sub-total | 2.29
EQUIPOS Y HERRAMIENTAS
| Herramientas 5% de mano de obra | %mo |  | 5 | 124.83 | 6.24 | 37
| Equipos Seguridad | %mo |  | 5 | 124.83 | 6.24 | 37
| Escalera dielectrica embonable 10.0m (4 cuerpos) | h-m | 1 | 1.74 | 1.74 | 3.03 | 48
| Equipos de Protección Personal - COVID-19 | eq | 3.2 | 5.57 | 0.23 | 1.28 | 37
[5 empty] | Sub-total | 16.79
MAQUINARIAS
| Camioneta 1000 kg. | h-m | 0.2 | 0.35 | 51.86 | 18.15 | 48
[5 empty] | Sub-total | 18.15
|  | TOTAL |  |  |  | 162.06
55300 | Armado A3(1,0)
| UNIDAD : | jgo
| RENDIMIENTO : | 4.6 | jgo/dia
| PARTICIPACIÓN DE LA M. O. EN LOS COSTOS |  | 74.03% | CALIFICADA | 25.97% | NO CALIFICADA
| DESCRIPCIÓN | Und. | Cuadrilla | Cantidad | P. Unitario | Parcial | Índice Unificado
[5 empty] | S/ | S/ | (INEI)
MANO DE OBRA
| Capataz | h-h | 0.2 | 0.35 | 31.43 | 11 | 47
| Operario | h-h | 1 | 1.74 | 26.19 | 45.57 | 47
| Oficial | h-h | 1 | 1.74 | 20.6 | 35.84 | 47
| Peón | h-h | 1 | 1.74 | 18.63 | 32.42 | 47
[5 empty] | Sub-total | 124.83
MATERIALES
| Sellador Concreto | gal |  | 0.04 | 25.5 | 1.02 | 38
| Agua | m3 |  | 0 | 6 | 0 | 39
| Arena | m3 |  | 0 | 46.61 | 0 | 4
| Cemento Portland Tipo Antisalitre MS | bls |  | 0.05 | 25.42 | 1.27 | 21
[5 empty] | Sub-total | 2.29
EQUIPOS Y HERRAMIENTAS
| Herramientas 5% de mano de obra | %mo |  | 5 | 124.83 | 6.24 | 37
| Equipos Seguridad | %mo |  | 5 | 124.83 | 6.24 | 37
| Escalera dielectrica embonable 10.0m (4 cuerpos) | h-m | 1 | 1.74 | 1.74 | 3.03 | 48
| Equipos de Protección Personal - COVID-19 | eq | 3.2 | 5.57 | 0.23 | 1.28 | 37
[5 empty] | Sub-total | 16.79
MAQUINARIAS
| Camioneta 1000 kg. | h-m | 0.2 | 0.35 | 51.86 | 18.15 | 48
[5 empty] | Sub-total | 18.15
|  | TOTAL |  |  |  | 162.06
55301 | Armado A3(1,5)
| UNIDAD : | jgo
| RENDIMIENTO : | 4.6 | jgo/dia
| PARTICIPACIÓN DE LA M. O. EN LOS COSTOS |  | 74.03% | CALIFICADA | 25.97% | NO CALIFICADA
| DESCRIPCIÓN | Und. | Cuadrilla | Cantidad | P. Unitario | Parcial | Índice Unificado
[5 empty] | S/ | S/ | (INEI)
MANO DE OBRA
| Capataz | h-h | 0.2 | 0.35 | 31.43 | 11 | 47
| Operario | h-h | 1 | 1.74 | 26.19 | 45.57 | 47
| Oficial | h-h | 1 | 1.74 | 20.6 | 35.84 | 47
| Peón | h-h | 1 | 1.74 | 18.63 | 32.42 | 47
[5 empty] | Sub-total | 124.83
MATERIALES
| Sellador Concreto | gal |  | 0.04 | 25.5 | 1.02 | 38
| Agua | m3 |  | 0 | 6 | 0 | 39
| Arena | m3 |  | 0 | 46.61 | 0 | 4
| Cemento Portland Tipo Antisalitre MS | bls |  | 0.05 | 25.42 | 1.27 | 21
[5 empty] | Sub-total | 2.29
EQUIPOS Y HERRAMIENTAS
| Herramientas 5% de mano de obra | %mo |  | 5 | 124.83 | 6.24 | 37
| Equipos Seguridad | %mo |  | 5 | 124.83 | 6.24 | 37
| Escalera dielectrica embonable 10.0m (4 cuerpos) | h-m | 1 | 1.74 | 1.74 | 3.03 | 48
| Equipos de Protección Personal - COVID-19 | eq | 3.2 | 5.57 | 0.23 | 1.28 | 37
[5 empty] | Sub-total | 16.79
MAQUINARIAS
| Camioneta 1000 kg. | h-m | 0.2 | 0.35 | 51.86 | 18.15 | 48
[5 empty] | Sub-total | 18.15
|  | TOTAL |  |  |  | 162.06
55302 | Armado A9(1,2)
| UNIDAD : | jgo
| RENDIMIENTO : | 4.6 | jgo/dia
| PARTICIPACIÓN DE LA M. O. EN LOS COSTOS |  | 74.03% | CALIFICADA | 25.97% | NO CALIFICADA
| DESCRIPCIÓN | Und. | Cuadrilla | Cantidad | P. Unitario | Parcial | Índice Unificado
[5 empty] | S/ | S/ | (INEI)
MANO DE OBRA
| Capataz | h-h | 0.2 | 0.35 | 31.43 | 11 | 47
| Operario | h-h | 1 | 1.74 | 26.19 | 45.57 | 47
| Oficial | h-h | 1 | 1.74 | 20.6 | 35.84 | 47
| Peón | h-h | 1 | 1.74 | 18.63 | 32.42 | 47
[5 empty] | Sub-total | 124.83
MATERIALES
| Sellador Concreto | gal |  | 0.04 | 25.5 | 1.02 | 38
| Agua | m3 |  | 0 | 6 | 0 | 39
| Arena | m3 |  | 0 | 46.61 | 0 | 4
| Cemento Portland Tipo Antisalitre MS | bls |  | 0.05 | 25.42 | 1.27 | 21
[5 empty] | Sub-total | 2.29
EQUIPOS Y HERRAMIENTAS
| Herramientas 5% de mano de obra | %mo |  | 5 | 124.83 | 6.24 | 37
| Equipos Seguridad | %mo |  | 5 | 124.83 | 6.24 | 37
| Escalera dielectrica embonable 10.0m (4 cuerpos) | h-m | 1 | 1.74 | 1.74 | 3.03 | 48
| Equipos de Protección Personal - COVID-19 | eq | 3.2 | 5.57 | 0.23 | 1.28 | 37
[5 empty] | Sub-total | 16.79
MAQUINARIAS
| Camioneta 1000 kg. | h-m | 0.2 | 0.35 | 51.86 | 18.15 | 48
[5 empty] | Sub-total | 18.15
|  | TOTAL |  |  |  | 162.06
55303 | Armado A9(1,5)
| UNIDAD : | jgo
| RENDIMIENTO : | 4.6 | jgo/dia
| PARTICIPACIÓN DE LA M. O. EN LOS COSTOS |  | 74.03% | CALIFICADA | 25.97% | NO CALIFICADA
| DESCRIPCIÓN | Und. | Cuadrilla | Cantidad | P. Unitario | Parcial | Índice Unificado
[5 empty] | S/ | S/ | (INEI)
MANO DE OBRA
| Capataz | h-h | 0.2 | 0.35 | 31.43 | 11 | 47
| Operario | h-h | 1 | 1.74 | 26.19 | 45.57 | 47
| Oficial | h-h | 1 | 1.74 | 20.6 | 35.84 | 47
| Peón | h-h | 1 | 1.74 | 18.63 | 32.42 | 47
[5 empty] | Sub-total | 124.83
MATERIALES
| Sellador Concreto | gal |  | 0.04 | 25.5 | 1.02 | 38
| Agua | m3 |  | 0 | 6 | 0 | 39
| Arena | m3 |  | 0 | 46.61 | 0 | 4
| Cemento Portland Tipo Antisalitre MS | bls |  | 0.05 | 25.42 | 1.27 | 21
[5 empty] | Sub-total | 2.29
EQUIPOS Y HERRAMIENTAS
| Herramientas 5% de mano de obra | %mo |  | 5 | 124.83 | 6.24 | 37
| Equipos Seguridad | %mo |  | 5 | 124.83 | 6.24 | 37
| Escalera dielectrica embonable 10.0m (4 cuerpos) | h-m | 1 | 1.74 | 1.74 | 3.03 | 48
| Equipos de Protección Personal - COVID-19 | eq | 3.2 | 5.57 | 0.23 | 1.28 | 37
[5 empty] | Sub-total | 16.79
MAQUINARIAS
| Camioneta 1000 kg. | h-m | 0.2 | 0.35 | 51.86 | 18.15 | 48
[5 empty] | Sub-total | 18.15
|  | TOTAL |  |  |  | 162.06
55304 | Armado A9(2,0)
| UNIDAD : | jgo
| RENDIMIENTO : | 4.6 | jgo/dia
| PARTICIPACIÓN DE LA M. O. EN LOS COSTOS |  | 74.03% | CALIFICADA | 25.97% | NO CALIFICADA
| DESCRIPCIÓN | Und. | Cuadrilla | Cantidad | P. Unitario | Parcial | Índice Unificado
[5 empty] | S/ | S/ | (INEI)
MANO DE OBRA
| Capataz | h-h | 0.2 | 0.35 | 31.43 | 11 | 47
| Operario | h-h | 1 | 1.74 | 26.19 | 45.57 | 47
| Oficial | h-h | 1 | 1.74 | 20.6 | 35.84 | 47
| Peón | h-h | 1 | 1.74 | 18.63 | 32.42 | 47
[5 empty] | Sub-total | 124.83
MATERIALES
| Sellador Concreto | gal |  | 0.04 | 25.5 | 1.02 | 38
| Agua | m3 |  | 0 | 6 | 0 | 39
| Arena | m3 |  | 0 | 46.61 | 0 | 4
| Cemento Portland Tipo Antisalitre MS | bls |  | 0.05 | 25.42 | 1.27 | 21
[5 empty] | Sub-total | 2.29
EQUIPOS Y HERRAMIENTAS
| Herramientas 5% de mano de obra | %mo |  | 5 | 124.83 | 6.24 | 37
| Equipos Seguridad | %mo |  | 5 | 124.83 | 6.24 | 37
| Escalera dielectrica embonable 10.0m (4 cuerpos) | h-m | 1 | 1.74 | 1.74 | 3.03 | 48
| Equipos de Protección Personal - COVID-19 | eq | 3.2 | 5.57 | 0.23 | 1.28 | 37
[5 empty] | Sub-total | 16.79
MAQUINARIAS
| Camioneta 1000 kg. | h-m | 0.2 | 0.35 | 51.86 | 18.15 | 48
[5 empty] | Sub-total | 18.15
|  | TOTAL |  |  |  | 162.06
55305 | Armado Columna1
| UNIDAD : | jgo
| RENDIMIENTO : | 4.6 | jgo/dia
| PARTICIPACIÓN DE LA M. O. EN LOS COSTOS |  | 74.03% | CALIFICADA | 25.97% | NO CALIFICADA
| DESCRIPCIÓN | Und. | Cuadrilla | Cantidad | P. Unitario | Parcial | Índice Unificado
[5 empty] | S/ | S/ | (INEI)
MANO DE OBRA
| Capataz | h-h | 0.2 | 0.35 | 31.43 | 11 | 47
| Operario | h-h | 1 | 1.74 | 26.19 | 45.57 | 47
| Oficial | h-h | 1 | 1.74 | 20.6 | 35.84 | 47
| Peón | h-h | 1 | 1.74 | 18.63 | 32.42 | 47
[5 empty] | Sub-total | 124.83
MATERIALES
| Sellador Concreto | gal |  | 0.04 | 25.5 | 1.02 | 38
| Agua | m3 |  | 0 | 6 | 0 | 39
| Arena | m3 |  | 0 | 46.61 | 0 | 4
| Cemento Portland Tipo Antisalitre MS | bls |  | 0.05 | 25.42 | 1.27 | 21
[5 empty] | Sub-total | 2.29
EQUIPOS Y HERRAMIENTAS
| Herramientas 5% de mano de obra | %mo |  | 5 | 124.83 | 6.24 | 37
| Equipos Seguridad | %mo |  | 5 | 124.83 | 6.24 | 37
| Escalera dielectrica embonable 10.0m (4 cuerpos) | h-m | 1 | 1.74 | 1.74 | 3.03 | 48
| Equipos de Protección Personal - COVID-19 | eq | 3.2 | 5.57 | 0.23 | 1.28 | 37
[5 empty] | Sub-total | 16.79
MAQUINARIAS
| Camioneta 1000 kg. | h-m | 0.2 | 0.35 | 51.86 | 18.15 | 48
[5 empty] | Sub-total | 18.15
|  | TOTAL |  |  |  | 162.06
55306 | Armado PD10
| UNIDAD : | jgo
| RENDIMIENTO : | 6 | jgo/dia
| PARTICIPACIÓN DE LA M. O. EN LOS COSTOS |  | 74.05% | CALIFICADA | 25.95% | NO CALIFICADA
| DESCRIPCIÓN | Und. | Cuadrilla | Cantidad | P. Unitario | Parcial | Índice Unificado
[5 empty] | S/ | S/ | (INEI)
MANO DE OBRA
| Capataz | h-h | 0.2 | 0.27 | 31.43 | 8.49 | 47
| Operario | h-h | 1 | 1.33 | 26.19 | 34.83 | 47
| Oficial | h-h | 1 | 1.33 | 20.6 | 27.4 | 47
| Peón | h-h | 1 | 1.33 | 18.63 | 24.78 | 47
[5 empty] | Sub-total | 95.5
MATERIALES
| Sellador Concreto | gal |  | 0.04 | 25.5 | 1.02 | 38
| Agua | m3 |  | 0 | 6 | 0 | 39
| Arena | m3 |  | 0 | 46.61 | 0 | 4
| Cemento Portland Tipo Antisalitre MS | bls |  | 0.05 | 25.42 | 1.27 | 21
[5 empty] | Sub-total | 2.29
EQUIPOS Y HERRAMIENTAS
| Herramientas 5% de mano de obra | %mo |  | 5 | 95.5 | 4.78 | 37
| Equipos Seguridad | %mo |  | 5 | 95.5 | 4.78 | 37
| Escalera dielectrica embonable 10.0m (4 cuerpos) | h-m | 1 | 1.33 | 1.74 | 2.31 | 48
| Equipos de Protección Personal - COVID-19 | eq | 3.2 | 4.27 | 0.23 | 0.98 | 37
[5 empty] | Sub-total | 12.85
MAQUINARIAS
| Camioneta 1000 kg. | h-m | 0.2 | 0.27 | 51.86 | 14 | 48
[5 empty] | Sub-total | 14
|  | TOTAL |  |  |  | 124.64
55307 | Armado PD11
| UNIDAD : | jgo
| RENDIMIENTO : | 5.7 | jgo/dia
| PARTICIPACIÓN DE LA M. O. EN LOS COSTOS |  | 74.02% | CALIFICADA | 25.98% | NO CALIFICADA
| DESCRIPCIÓN | Und. | Cuadrilla | Cantidad | P. Unitario | Parcial | Índice Unificado
[5 empty] | S/ | S/ | (INEI)
MANO DE OBRA
| Capataz | h-h | 0.2 | 0.28 | 31.43 | 8.8 | 47
| Operario | h-h | 1 | 1.4 | 26.19 | 36.67 | 47
| Oficial | h-h | 1 | 1.4 | 20.6 | 28.84 | 47
| Peón | h-h | 1 | 1.4 | 18.63 | 26.08 | 47
[5 empty] | Sub-total | 100.39
MATERIALES
| Sellador Concreto | gal |  | 0.04 | 25.5 | 1.02 | 38
| Agua | m3 |  | 0 | 6 | 0 | 39
| Arena | m3 |  | 0 | 46.61 | 0 | 4
| Cemento Portland Tipo Antisalitre MS | bls |  | 0.05 | 25.42 | 1.27 | 21
[5 empty] | Sub-total | 2.29
EQUIPOS Y HERRAMIENTAS
| Herramientas 5% de mano de obra | %mo |  | 5 | 100.39 | 5.02 | 37
| Equipos Seguridad | %mo |  | 5 | 100.39 | 5.02 | 37
| Escalera dielectrica embonable 10.0m (4 cuerpos) | h-m | 1 | 1.4 | 1.74 | 2.44 | 48
| Equipos de Protección Personal - COVID-19 | eq | 3.2 | 4.49 | 0.23 | 1.03 | 37
[5 empty] | Sub-total | 13.51
MAQUINARIAS
| Camioneta 1000 kg. | h-m | 0.2 | 0.28 | 51.86 | 14.52 | 48
[5 empty] | Sub-total | 14.52
|  | TOTAL |  |  |  | 130.71
55308 | Armado PD12
| UNIDAD : | jgo
| RENDIMIENTO : | 5.7 | jgo/dia
| PARTICIPACIÓN DE LA M. O. EN LOS COSTOS |  | 74.02% | CALIFICADA | 25.98% | NO CALIFICADA
| DESCRIPCIÓN | Und. | Cuadrilla | Cantidad | P. Unitario | Parcial | Índice Unificado
[5 empty] | S/ | S/ | (INEI)
MANO DE OBRA
| Capataz | h-h | 0.2 | 0.28 | 31.43 | 8.8 | 47
| Operario | h-h | 1 | 1.4 | 26.19 | 36.67 | 47
| Oficial | h-h | 1 | 1.4 | 20.6 | 28.84 | 47
| Peón | h-h | 1 | 1.4 | 18.63 | 26.08 | 47
[5 empty] | Sub-total | 100.39
MATERIALES
| Sellador Concreto | gal |  | 0.04 | 25.5 | 1.02 | 38
| Agua | m3 |  | 0 | 6 | 0 | 39
| Arena | m3 |  | 0 | 46.61 | 0 | 4
| Cemento Portland Tipo Antisalitre MS | bls |  | 0.05 | 25.42 | 1.27 | 21
[5 empty] | Sub-total | 2.29
EQUIPOS Y HERRAMIENTAS
| Herramientas 5% de mano de obra | %mo |  | 5 | 100.39 | 5.02 | 37
| Equipos Seguridad | %mo |  | 5 | 100.39 | 5.02 | 37
| Escalera dielectrica embonable 10.0m (4 cuerpos) | h-m | 1 | 1.4 | 1.74 | 2.44 | 48
| Equipos de Protección Personal - COVID-19 | eq | 3.2 | 4.49 | 0.23 | 1.03 | 37
[5 empty] | Sub-total | 13.51
MAQUINARIAS
| Camioneta 1000 kg. | h-m | 0.2 | 0.28 | 51.86 | 14.52 | 48
[5 empty] | Sub-total | 14.52
|  | TOTAL |  |  |  | 130.71
55309 | Armado PD13
| UNIDAD : | jgo
| RENDIMIENTO : | 6 | jgo/dia
| PARTICIPACIÓN DE LA M. O. EN LOS COSTOS |  | 74.05% | CALIFICADA | 25.95% | NO CALIFICADA
| DESCRIPCIÓN | Und. | Cuadrilla | Cantidad | P. Unitario | Parcial | Índice Unificado
[5 empty] | S/ | S/ | (INEI)
MANO DE OBRA
| Capataz | h-h | 0.2 | 0.27 | 31.43 | 8.49 | 47
| Operario | h-h | 1 | 1.33 | 26.19 | 34.83 | 47
| Oficial | h-h | 1 | 1.33 | 20.6 | 27.4 | 47
| Peón | h-h | 1 | 1.33 | 18.63 | 24.78 | 47
[5 empty] | Sub-total | 95.5
MATERIALES
| Sellador Concreto | gal |  | 0.04 | 25.5 | 1.02 | 38
| Agua | m3 |  | 0 | 6 | 0 | 39
| Arena | m3 |  | 0 | 46.61 | 0 | 4
| Cemento Portland Tipo Antisalitre MS | bls |  | 0.05 | 25.42 | 1.27 | 21
[5 empty] | Sub-total | 2.29
EQUIPOS Y HERRAMIENTAS
| Herramientas 5% de mano de obra | %mo |  | 5 | 95.5 | 4.78 | 37
| Equipos Seguridad | %mo |  | 5 | 95.5 | 4.78 | 37
| Escalera dielectrica embonable 10.0m (4 cuerpos) | h-m | 1 | 1.33 | 1.74 | 2.31 | 48
| Equipos de Protección Personal - COVID-19 | eq | 3.2 | 4.27 | 0.23 | 0.98 | 37
[5 empty] | Sub-total | 12.85
MAQUINARIAS
| Camioneta 1000 kg. | h-m | 0.2 | 0.27 | 51.86 | 14 | 48
[5 empty] | Sub-total | 14
|  | TOTAL |  |  |  | 124.64
55310 | Armado RCL7
| UNIDAD : | jgo
| RENDIMIENTO : | 3.6 | jgo/dia
| PARTICIPACIÓN DE LA M. O. EN LOS COSTOS |  | 74% | CALIFICADA | 26% | NO CALIFICADA
| DESCRIPCIÓN | Und. | Cuadrilla | Cantidad | P. Unitario | Parcial | Índice Unificado
[5 empty] | S/ | S/ | (INEI)
MANO DE OBRA
| Capataz | h-h | 0.2 | 0.44 | 31.43 | 13.83 | 47
| Operario | h-h | 1 | 2.22 | 26.19 | 58.14 | 47
| Oficial | h-h | 1 | 2.22 | 20.6 | 45.73 | 47
| Peón | h-h | 1 | 2.22 | 18.63 | 41.36 | 47
[5 empty] | Sub-total | 159.06
MATERIALES
| Sellador Concreto | gal |  | 0.04 | 25.5 | 1.02 | 38
| Agua | m3 |  | 0 | 6 | 0 | 39
| Arena | m3 |  | 0 | 46.61 | 0 | 4
| Cemento Portland Tipo Antisalitre MS | bls |  | 0.05 | 25.42 | 1.27 | 21
[5 empty] | Sub-total | 2.29
EQUIPOS Y HERRAMIENTAS
| Herramientas 5% de mano de obra | %mo |  | 5 | 159.06 | 7.95 | 37
| Equipos Seguridad | %mo |  | 5 | 159.06 | 7.95 | 37
| Escalera dielectrica embonable 10.0m (4 cuerpos) | h-m | 1 | 2.22 | 1.74 | 3.86 | 48
| Equipos de Protección Personal - COVID-19 | eq | 3.2 | 7.11 | 0.23 | 1.64 | 37
[5 empty] | Sub-total | 21.4
MAQUINARIAS
| Camioneta 1000 kg. | h-m | 0.2 | 0.44 | 51.86 | 22.82 | 48
[5 empty] | Sub-total | 22.82
|  | TOTAL |  |  |  | 205.57
55311 | Armado B1-D(1.2)
| UNIDAD : | jgo
| RENDIMIENTO : | 5.6 | jgo/dia
| PARTICIPACIÓN DE LA M. O. EN LOS COSTOS |  | 74.05% | CALIFICADA | 25.95% | NO CALIFICADA
| DESCRIPCIÓN | Und. | Cuadrilla | Cantidad | P. Unitario | Parcial | Índice Unificado
[5 empty] | S/ | S/ | (INEI)
MANO DE OBRA
| Capataz | h-h | 0.2 | 0.29 | 31.43 | 9.11 | 47
| Operario | h-h | 1 | 1.43 | 26.19 | 37.45 | 47
| Oficial | h-h | 1 | 1.43 | 20.6 | 29.46 | 47
| Peón | h-h | 1 | 1.43 | 18.63 | 26.64 | 47
[5 empty] | Sub-total | 102.66
MATERIALES
| Sellador Concreto | gal |  | 0.04 | 25.5 | 1.02 | 38
| Agua | m3 |  | 0 | 6 | 0 | 39
| Arena | m3 |  | 0 | 46.61 | 0 | 4
| Cemento Portland Tipo Antisalitre MS | bls |  | 0.05 | 25.42 | 1.27 | 21
[5 empty] | Sub-total | 2.29
EQUIPOS Y HERRAMIENTAS
| Herramientas 5% de mano de obra | %mo |  | 5 | 102.66 | 5.13 | 37
| Equipos Seguridad | %mo |  | 5 | 102.66 | 5.13 | 37
| Escalera dielectrica embonable 10.0m (4 cuerpos) | h-m | 1 | 1.43 | 1.74 | 2.49 | 48
| Equipos de Protección Personal - COVID-19 | eq | 3.2 | 4.57 | 0.23 | 1.05 | 37
[5 empty] | Sub-total | 13.8
MAQUINARIAS
| Camioneta 1000 kg. | h-m | 0.2 | 0.29 | 51.86 | 15.04 | 48
[5 empty] | Sub-total | 15.04
|  | TOTAL |  |  |  | 133.79
55312 | Armado B1-D(1.5)
| UNIDAD : | jgo
| RENDIMIENTO : | 5.5 | jgo/dia
| PARTICIPACIÓN DE LA M. O. EN LOS COSTOS |  | 74.02% | CALIFICADA | 25.98% | NO CALIFICADA
| DESCRIPCIÓN | Und. | Cuadrilla | Cantidad | P. Unitario | Parcial | Índice Unificado
[5 empty] | S/ | S/ | (INEI)
MANO DE OBRA
| Capataz | h-h | 0.2 | 0.29 | 31.43 | 9.11 | 47
| Operario | h-h | 1 | 1.45 | 26.19 | 37.98 | 47
| Oficial | h-h | 1 | 1.45 | 20.6 | 29.87 | 47
| Peón | h-h | 1 | 1.45 | 18.63 | 27.01 | 47
[5 empty] | Sub-total | 103.97
MATERIALES
| Sellador Concreto | gal |  | 0.04 | 25.5 | 1.02 | 38
| Agua | m3 |  | 0 | 6 | 0 | 39
| Arena | m3 |  | 0 | 46.61 | 0 | 4
| Cemento Portland Tipo Antisalitre MS | bls |  | 0.05 | 25.42 | 1.27 | 21
[5 empty] | Sub-total | 2.29
EQUIPOS Y HERRAMIENTAS
| Herramientas 5% de mano de obra | %mo |  | 5 | 103.97 | 5.2 | 37
| Equipos Seguridad | %mo |  | 5 | 103.97 | 5.2 | 37
| Escalera dielectrica embonable 10.0m (4 cuerpos) | h-m | 1 | 1.45 | 1.74 | 2.52 | 48
| Equipos de Protección Personal - COVID-19 | eq | 3.2 | 4.65 | 0.23 | 1.07 | 37
[5 empty] | Sub-total | 13.99
MAQUINARIAS
| Camioneta 1000 kg. | h-m | 0.2 | 0.29 | 51.86 | 15.04 | 48
[5 empty] | Sub-total | 15.04
|  | TOTAL |  |  |  | 135.29
55313 | Armado B1-D(2.0)
| UNIDAD : | jgo
| RENDIMIENTO : | 5.4 | jgo/dia
| PARTICIPACIÓN DE LA M. O. EN LOS COSTOS |  | 74.05% | CALIFICADA | 25.95% | NO CALIFICADA
| DESCRIPCIÓN | Und. | Cuadrilla | Cantidad | P. Unitario | Parcial | Índice Unificado
[5 empty] | S/ | S/ | (INEI)
MANO DE OBRA
| Capataz | h-h | 0.2 | 0.3 | 31.43 | 9.43 | 47
| Operario | h-h | 1 | 1.48 | 26.19 | 38.76 | 47
| Oficial | h-h | 1 | 1.48 | 20.6 | 30.49 | 47
| Peón | h-h | 1 | 1.48 | 18.63 | 27.57 | 47
[5 empty] | Sub-total | 106.25
MATERIALES
| Sellador Concreto | gal |  | 0.04 | 25.5 | 1.02 | 38
| Agua | m3 |  | 0 | 6 | 0 | 39
| Arena | m3 |  | 0 | 46.61 | 0 | 4
| Cemento Portland Tipo Antisalitre MS | bls |  | 0.05 | 25.42 | 1.27 | 21
[5 empty] | Sub-total | 2.29
EQUIPOS Y HERRAMIENTAS
| Herramientas 5% de mano de obra | %mo |  | 5 | 106.25 | 5.31 | 37
| Equipos Seguridad | %mo |  | 5 | 106.25 | 5.31 | 37
| Escalera dielectrica embonable 10.0m (4 cuerpos) | h-m | 1 | 1.48 | 1.74 | 2.58 | 48
| Equipos de Protección Personal - COVID-19 | eq | 3.2 | 4.74 | 0.23 | 1.09 | 37
[5 empty] | Sub-total | 14.29
MAQUINARIAS
| Camioneta 1000 kg. | h-m | 0.2 | 0.3 | 51.86 | 15.56 | 48
[5 empty] | Sub-total | 15.56
|  | TOTAL |  |  |  | 138.39
55314 | Armado B1-2D
| UNIDAD : | jgo
| RENDIMIENTO : | 5.1 | jgo/dia
| PARTICIPACIÓN DE LA M. O. EN LOS COSTOS |  | 73.99% | CALIFICADA | 26.01% | NO CALIFICADA
| DESCRIPCIÓN | Und. | Cuadrilla | Cantidad | P. Unitario | Parcial | Índice Unificado
[5 empty] | S/ | S/ | (INEI)
MANO DE OBRA
| Capataz | h-h | 0.2 | 0.31 | 31.43 | 9.74 | 47
| Operario | h-h | 1 | 1.57 | 26.19 | 41.12 | 47
| Oficial | h-h | 1 | 1.57 | 20.6 | 32.34 | 47
| Peón | h-h | 1 | 1.57 | 18.63 | 29.25 | 47
[5 empty] | Sub-total | 112.45
MATERIALES
| Sellador Concreto | gal |  | 0.04 | 25.5 | 1.02 | 38
| Agua | m3 |  | 0 | 6 | 0 | 39
| Arena | m3 |  | 0 | 46.61 | 0 | 4
| Cemento Portland Tipo Antisalitre MS | bls |  | 0.05 | 25.42 | 1.27 | 21
[5 empty] | Sub-total | 2.29
EQUIPOS Y HERRAMIENTAS
| Herramientas 5% de mano de obra | %mo |  | 5 | 112.45 | 5.62 | 37
| Equipos Seguridad | %mo |  | 5 | 112.45 | 5.62 | 37
| Escalera dielectrica embonable 10.0m (4 cuerpos) | h-m | 1 | 1.57 | 1.74 | 2.73 | 48
| Equipos de Protección Personal - COVID-19 | eq | 3.2 | 5.02 | 0.23 | 1.15 | 37
[5 empty] | Sub-total | 15.12
MAQUINARIAS
| Camioneta 1000 kg. | h-m | 0.2 | 0.31 | 51.86 | 16.08 | 48
[5 empty] | Sub-total | 16.08
|  | TOTAL |  |  |  | 145.94
55315 | Armado B2(0.6)
| UNIDAD : | jgo
| RENDIMIENTO : | 5.3 | jgo/dia
| PARTICIPACIÓN DE LA M. O. EN LOS COSTOS |  | 74.01% | CALIFICADA | 25.99% | NO CALIFICADA
| DESCRIPCIÓN | Und. | Cuadrilla | Cantidad | P. Unitario | Parcial | Índice Unificado
[5 empty] | S/ | S/ | (INEI)
MANO DE OBRA
| Capataz | h-h | 0.2 | 0.3 | 31.43 | 9.43 | 47
| Operario | h-h | 1 | 1.51 | 26.19 | 39.55 | 47
| Oficial | h-h | 1 | 1.51 | 20.6 | 31.11 | 47
| Peón | h-h | 1 | 1.51 | 18.63 | 28.13 | 47
[5 empty] | Sub-total | 108.22
MATERIALES
| Sellador Concreto | gal |  | 0.04 | 25.5 | 1.02 | 38
| Agua | m3 |  | 0 | 6 | 0 | 39
| Arena | m3 |  | 0 | 46.61 | 0 | 4
| Cemento Portland Tipo Antisalitre MS | bls |  | 0.05 | 25.42 | 1.27 | 21
[5 empty] | Sub-total | 2.29
EQUIPOS Y HERRAMIENTAS
| Herramientas 5% de mano de obra | %mo |  | 5 | 108.22 | 5.41 | 37
| Equipos Seguridad | %mo |  | 5 | 108.22 | 5.41 | 37
| Escalera dielectrica embonable 10.0m (4 cuerpos) | h-m | 1 | 1.51 | 1.74 | 2.63 | 48
| Equipos de Protección Personal - COVID-19 | eq | 3.2 | 4.83 | 0.23 | 1.11 | 37
[5 empty] | Sub-total | 14.56
MAQUINARIAS
| Camioneta 1000 kg. | h-m | 0.2 | 0.3 | 51.86 | 15.56 | 48
[5 empty] | Sub-total | 15.56
|  | TOTAL |  |  |  | 140.63
55316 | Armado B2(0.8)
| UNIDAD : | jgo
| RENDIMIENTO : | 5.3 | jgo/dia
| PARTICIPACIÓN DE LA M. O. EN LOS COSTOS |  | 74.01% | CALIFICADA | 25.99% | NO CALIFICADA
| DESCRIPCIÓN | Und. | Cuadrilla | Cantidad | P. Unitario | Parcial | Índice Unificado
[5 empty] | S/ | S/ | (INEI)
MANO DE OBRA
| Capataz | h-h | 0.2 | 0.3 | 31.43 | 9.43 | 47
| Operario | h-h | 1 | 1.51 | 26.19 | 39.55 | 47
| Oficial | h-h | 1 | 1.51 | 20.6 | 31.11 | 47
| Peón | h-h | 1 | 1.51 | 18.63 | 28.13 | 47
[5 empty] | Sub-total | 108.22
MATERIALES
| Sellador Concreto | gal |  | 0.04 | 25.5 | 1.02 | 38
| Agua | m3 |  | 0 | 6 | 0 | 39
| Arena | m3 |  | 0 | 46.61 | 0 | 4
| Cemento Portland Tipo Antisalitre MS | bls |  | 0.05 | 25.42 | 1.27 | 21
[5 empty] | Sub-total | 2.29
EQUIPOS Y HERRAMIENTAS
| Herramientas 5% de mano de obra | %mo |  | 5 | 108.22 | 5.41 | 37
| Equipos Seguridad | %mo |  | 5 | 108.22 | 5.41 | 37
| Escalera dielectrica embonable 10.0m (4 cuerpos) | h-m | 1 | 1.51 | 1.74 | 2.63 | 48
| Equipos de Protección Personal - COVID-19 | eq | 3.2 | 4.83 | 0.23 | 1.11 | 37
[5 empty] | Sub-total | 14.56
MAQUINARIAS
| Camioneta 1000 kg. | h-m | 0.2 | 0.3 | 51.86 | 15.56 | 48
[5 empty] | Sub-total | 15.56
|  | TOTAL |  |  |  | 140.63
55317 | Armado B2(1.0)
| UNIDAD : | jgo
| RENDIMIENTO : | 5.2 | jgo/dia
| PARTICIPACIÓN DE LA M. O. EN LOS COSTOS |  | 74.03% | CALIFICADA | 25.97% | NO CALIFICADA
| DESCRIPCIÓN | Und. | Cuadrilla | Cantidad | P. Unitario | Parcial | Índice Unificado
[5 empty] | S/ | S/ | (INEI)
MANO DE OBRA
| Capataz | h-h | 0.2 | 0.31 | 31.43 | 9.74 | 47
| Operario | h-h | 1 | 1.54 | 26.19 | 40.33 | 47
| Oficial | h-h | 1 | 1.54 | 20.6 | 31.72 | 47
| Peón | h-h | 1 | 1.54 | 18.63 | 28.69 | 47
[5 empty] | Sub-total | 110.48
MATERIALES
| Sellador Concreto | gal |  | 0.04 | 25.5 | 1.02 | 38
| Agua | m3 |  | 0 | 6 | 0 | 39
| Arena | m3 |  | 0 | 46.61 | 0 | 4
| Cemento Portland Tipo Antisalitre MS | bls |  | 0.05 | 25.42 | 1.27 | 21
[5 empty] | Sub-total | 2.29
EQUIPOS Y HERRAMIENTAS
| Herramientas 5% de mano de obra | %mo |  | 5 | 110.48 | 5.52 | 37
| Equipos Seguridad | %mo |  | 5 | 110.48 | 5.52 | 37
| Escalera dielectrica embonable 10.0m (4 cuerpos) | h-m | 1 | 1.54 | 1.74 | 2.68 | 48
| Equipos de Protección Personal - COVID-19 | eq | 3.2 | 4.92 | 0.23 | 1.13 | 37
[5 empty] | Sub-total | 14.85
MAQUINARIAS
| Camioneta 1000 kg. | h-m | 0.2 | 0.31 | 51.86 | 16.08 | 48
[5 empty] | Sub-total | 16.08
|  | TOTAL |  |  |  | 143.7
55318 | Armado B2-D(1.0)
| UNIDAD : | jgo
| RENDIMIENTO : | 5.2 | jgo/dia
| PARTICIPACIÓN DE LA M. O. EN LOS COSTOS |  | 74.03% | CALIFICADA | 25.97% | NO CALIFICADA
| DESCRIPCIÓN | Und. | Cuadrilla | Cantidad | P. Unitario | Parcial | Índice Unificado
[5 empty] | S/ | S/ | (INEI)
MANO DE OBRA
| Capataz | h-h | 0.2 | 0.31 | 31.43 | 9.74 | 47
| Operario | h-h | 1 | 1.54 | 26.19 | 40.33 | 47
| Oficial | h-h | 1 | 1.54 | 20.6 | 31.72 | 47
| Peón | h-h | 1 | 1.54 | 18.63 | 28.69 | 47
[5 empty] | Sub-total | 110.48
MATERIALES
| Sellador Concreto | gal |  | 0.04 | 25.5 | 1.02 | 38
| Agua | m3 |  | 0 | 6 | 0 | 39
| Arena | m3 |  | 0 | 46.61 | 0 | 4
| Cemento Portland Tipo Antisalitre MS | bls |  | 0.05 | 25.42 | 1.27 | 21
[5 empty] | Sub-total | 2.29
EQUIPOS Y HERRAMIENTAS
| Herramientas 5% de mano de obra | %mo |  | 5 | 110.48 | 5.52 | 37
| Equipos Seguridad | %mo |  | 5 | 110.48 | 5.52 | 37
| Escalera dielectrica embonable 10.0m (4 cuerpos) | h-m | 1 | 1.54 | 1.74 | 2.68 | 48
| Equipos de Protección Personal - COVID-19 | eq | 3.2 | 4.92 | 0.23 | 1.13 | 37
[5 empty] | Sub-total | 14.85
MAQUINARIAS
| Camioneta 1000 kg. | h-m | 0.2 | 0.31 | 51.86 | 16.08 | 48
[5 empty] | Sub-total | 16.08
|  | TOTAL |  |  |  | 143.7
55319 | Armado B2(1.5)
| UNIDAD : | jgo
| RENDIMIENTO : | 4.8 | jgo/dia
| PARTICIPACIÓN DE LA M. O. EN LOS COSTOS |  | 73.99% | CALIFICADA | 26.01% | NO CALIFICADA
| DESCRIPCIÓN | Und. | Cuadrilla | Cantidad | P. Unitario | Parcial | Índice Unificado
[5 empty] | S/ | S/ | (INEI)
MANO DE OBRA
| Capataz | h-h | 0.2 | 0.33 | 31.43 | 10.37 | 47
| Operario | h-h | 1 | 1.67 | 26.19 | 43.74 | 47
| Oficial | h-h | 1 | 1.67 | 20.6 | 34.4 | 47
| Peón | h-h | 1 | 1.67 | 18.63 | 31.11 | 47
[5 empty] | Sub-total | 119.62
MATERIALES
| Sellador Concreto | gal |  | 0.04 | 25.5 | 1.02 | 38
| Agua | m3 |  | 0 | 6 | 0 | 39
| Arena | m3 |  | 0 | 46.61 | 0 | 4
| Cemento Portland Tipo Antisalitre MS | bls |  | 0.05 | 25.42 | 1.27 | 21
[5 empty] | Sub-total | 2.29
EQUIPOS Y HERRAMIENTAS
| Herramientas 5% de mano de obra | %mo |  | 5 | 119.62 | 5.98 | 37
| Equipos Seguridad | %mo |  | 5 | 119.62 | 5.98 | 37
| Escalera dielectrica embonable 10.0m (4 cuerpos) | h-m | 1 | 1.67 | 1.74 | 2.91 | 48
| Equipos de Protección Personal - COVID-19 | eq | 3.2 | 5.33 | 0.23 | 1.23 | 37
[5 empty] | Sub-total | 16.1
MAQUINARIAS
| Camioneta 1000 kg. | h-m | 0.2 | 0.33 | 51.86 | 17.11 | 48
[5 empty] | Sub-total | 17.11
|  | TOTAL |  |  |  | 155.12
55320 | Armado B2-T(1.2)
| UNIDAD : | jgo
| RENDIMIENTO : | 4.9 | jgo/dia
| PARTICIPACIÓN DE LA M. O. EN LOS COSTOS |  | 74.04% | CALIFICADA | 25.96% | NO CALIFICADA
| DESCRIPCIÓN | Und. | Cuadrilla | Cantidad | P. Unitario | Parcial | Índice Unificado
[5 empty] | S/ | S/ | (INEI)
MANO DE OBRA
| Capataz | h-h | 0.2 | 0.33 | 31.43 | 10.37 | 47
| Operario | h-h | 1 | 1.63 | 26.19 | 42.69 | 47
| Oficial | h-h | 1 | 1.63 | 20.6 | 33.58 | 47
| Peón | h-h | 1 | 1.63 | 18.63 | 30.37 | 47
[5 empty] | Sub-total | 117.01
MATERIALES
| Sellador Concreto | gal |  | 0.04 | 25.5 | 1.02 | 38
| Agua | m3 |  | 0 | 6 | 0 | 39
| Arena | m3 |  | 0 | 46.61 | 0 | 4
| Cemento Portland Tipo Antisalitre MS | bls |  | 0.05 | 25.42 | 1.27 | 21
[5 empty] | Sub-total | 2.29
EQUIPOS Y HERRAMIENTAS
| Herramientas 5% de mano de obra | %mo |  | 5 | 117.01 | 5.85 | 37
| Equipos Seguridad | %mo |  | 5 | 117.01 | 5.85 | 37
| Escalera dielectrica embonable 10.0m (4 cuerpos) | h-m | 1 | 1.63 | 1.74 | 2.84 | 48
| Equipos de Protección Personal - COVID-19 | eq | 3.2 | 5.22 | 0.23 | 1.2 | 37
[5 empty] | Sub-total | 15.74
MAQUINARIAS
| Camioneta 1000 kg. | h-m | 0.2 | 0.33 | 51.86 | 17.11 | 48
[5 empty] | Sub-total | 17.11
|  | TOTAL |  |  |  | 152.15
55321 | Armado B2-T(1.5)
| UNIDAD : | jgo
| RENDIMIENTO : | 4.7 | jgo/dia
| PARTICIPACIÓN DE LA M. O. EN LOS COSTOS |  | 74.02% | CALIFICADA | 25.98% | NO CALIFICADA
| DESCRIPCIÓN | Und. | Cuadrilla | Cantidad | P. Unitario | Parcial | Índice Unificado
[5 empty] | S/ | S/ | (INEI)
MANO DE OBRA
| Capataz | h-h | 0.2 | 0.34 | 31.43 | 10.69 | 47
| Operario | h-h | 1 | 1.7 | 26.19 | 44.52 | 47
| Oficial | h-h | 1 | 1.7 | 20.6 | 35.02 | 47
| Peón | h-h | 1 | 1.7 | 18.63 | 31.67 | 47
[5 empty] | Sub-total | 121.9
MATERIALES
| Sellador Concreto | gal |  | 0.04 | 25.5 | 1.02 | 38
| Agua | m3 |  | 0 | 6 | 0 | 39
| Arena | m3 |  | 0 | 46.61 | 0 | 4
| Cemento Portland Tipo Antisalitre MS | bls |  | 0.05 | 25.42 | 1.27 | 21
[5 empty] | Sub-total | 2.29
EQUIPOS Y HERRAMIENTAS
| Herramientas 5% de mano de obra | %mo |  | 5 | 121.9 | 6.1 | 37
| Equipos Seguridad | %mo |  | 5 | 121.9 | 6.1 | 37
| Escalera dielectrica embonable 10.0m (4 cuerpos) | h-m | 1 | 1.7 | 1.74 | 2.96 | 48
| Equipos de Protección Personal - COVID-19 | eq | 3.2 | 5.45 | 0.23 | 1.25 | 37
[5 empty] | Sub-total | 16.41
MAQUINARIAS
| Camioneta 1000 kg. | h-m | 0.2 | 0.34 | 51.86 | 17.63 | 48
[5 empty] | Sub-total | 17.63
|  | TOTAL |  |  |  | 158.23
55322 | Armado B2-T(2.0)
| UNIDAD : | jgo
| RENDIMIENTO : | 4.4 | jgo/dia
| PARTICIPACIÓN DE LA M. O. EN LOS COSTOS |  | 73.99% | CALIFICADA | 26.01% | NO CALIFICADA
| DESCRIPCIÓN | Und. | Cuadrilla | Cantidad | P. Unitario | Parcial | Índice Unificado
[5 empty] | S/ | S/ | (INEI)
MANO DE OBRA
| Capataz | h-h | 0.2 | 0.36 | 31.43 | 11.31 | 47
| Operario | h-h | 1 | 1.82 | 26.19 | 47.67 | 47
| Oficial | h-h | 1 | 1.82 | 20.6 | 37.49 | 47
| Peón | h-h | 1 | 1.82 | 18.63 | 33.91 | 47
[5 empty] | Sub-total | 130.38
MATERIALES
| Sellador Concreto | gal |  | 0.04 | 25.5 | 1.02 | 38
| Agua | m3 |  | 0 | 6 | 0 | 39
| Arena | m3 |  | 0 | 46.61 | 0 | 4
| Cemento Portland Tipo Antisalitre MS | bls |  | 0.05 | 25.42 | 1.27 | 21
[5 empty] | Sub-total | 2.29
EQUIPOS Y HERRAMIENTAS
| Herramientas 5% de mano de obra | %mo |  | 5 | 130.38 | 6.52 | 37
| Equipos Seguridad | %mo |  | 5 | 130.38 | 6.52 | 37
| Escalera dielectrica embonable 10.0m (4 cuerpos) | h-m | 1 | 1.82 | 1.74 | 3.17 | 48
| Equipos de Protección Personal - COVID-19 | eq | 3.2 | 5.82 | 0.23 | 1.34 | 37
[5 empty] | Sub-total | 17.55
MAQUINARIAS
| Camioneta 1000 kg. | h-m | 0.2 | 0.36 | 51.86 | 18.67 | 48
[5 empty] | Sub-total | 18.67
|  | TOTAL |  |  |  | 168.89
55323 | Armado B23(1.2)
| UNIDAD : | jgo
| RENDIMIENTO : | 5.3 | jgo/dia
| PARTICIPACIÓN DE LA M. O. EN LOS COSTOS |  | 74.01% | CALIFICADA | 25.99% | NO CALIFICADA
| DESCRIPCIÓN | Und. | Cuadrilla | Cantidad | P. Unitario | Parcial | Índice Unificado
[5 empty] | S/ | S/ | (INEI)
MANO DE OBRA
| Capataz | h-h | 0.2 | 0.3 | 31.43 | 9.43 | 47
| Operario | h-h | 1 | 1.51 | 26.19 | 39.55 | 47
| Oficial | h-h | 1 | 1.51 | 20.6 | 31.11 | 47
| Peón | h-h | 1 | 1.51 | 18.63 | 28.13 | 47
[5 empty] | Sub-total | 108.22
MATERIALES
| Sellador Concreto | gal |  | 0.04 | 25.5 | 1.02 | 38
| Agua | m3 |  | 0 | 6 | 0 | 39
| Arena | m3 |  | 0 | 46.61 | 0 | 4
| Cemento Portland Tipo Antisalitre MS | bls |  | 0.05 | 25.42 | 1.27 | 21
[5 empty] | Sub-total | 2.29
EQUIPOS Y HERRAMIENTAS
| Herramientas 5% de mano de obra | %mo |  | 5 | 108.22 | 5.41 | 37
| Equipos Seguridad | %mo |  | 5 | 108.22 | 5.41 | 37
| Escalera dielectrica embonable 10.0m (4 cuerpos) | h-m | 1 | 1.51 | 1.74 | 2.63 | 48
| Equipos de Protección Personal - COVID-19 | eq | 3.2 | 4.83 | 0.23 | 1.11 | 37
[5 empty] | Sub-total | 14.56
MAQUINARIAS
| Camioneta 1000 kg. | h-m | 0.2 | 0.3 | 51.86 | 15.56 | 48
[5 empty] | Sub-total | 15.56
|  | TOTAL |  |  |  | 140.63
55324 | Armado B23(1.5)
| UNIDAD : | jgo
| RENDIMIENTO : | 5.2 | jgo/dia
| PARTICIPACIÓN DE LA M. O. EN LOS COSTOS |  | 74.03% | CALIFICADA | 25.97% | NO CALIFICADA
| DESCRIPCIÓN | Und. | Cuadrilla | Cantidad | P. Unitario | Parcial | Índice Unificado
[5 empty] | S/ | S/ | (INEI)
MANO DE OBRA
| Capataz | h-h | 0.2 | 0.31 | 31.43 | 9.74 | 47
| Operario | h-h | 1 | 1.54 | 26.19 | 40.33 | 47
| Oficial | h-h | 1 | 1.54 | 20.6 | 31.72 | 47
| Peón | h-h | 1 | 1.54 | 18.63 | 28.69 | 47
[5 empty] | Sub-total | 110.48
MATERIALES
| Sellador Concreto | gal |  | 0.04 | 25.5 | 1.02 | 38
| Agua | m3 |  | 0 | 6 | 0 | 39
| Arena | m3 |  | 0 | 46.61 | 0 | 4
| Cemento Portland Tipo Antisalitre MS | bls |  | 0.05 | 25.42 | 1.27 | 21
[5 empty] | Sub-total | 2.29
EQUIPOS Y HERRAMIENTAS
| Herramientas 5% de mano de obra | %mo |  | 5 | 110.48 | 5.52 | 37
| Equipos Seguridad | %mo |  | 5 | 110.48 | 5.52 | 37
| Escalera dielectrica embonable 10.0m (4 cuerpos) | h-m | 1 | 1.54 | 1.74 | 2.68 | 48
| Equipos de Protección Personal - COVID-19 | eq | 3.2 | 4.92 | 0.23 | 1.13 | 37
[5 empty] | Sub-total | 14.85
MAQUINARIAS
| Camioneta 1000 kg. | h-m | 0.2 | 0.31 | 51.86 | 16.08 | 48
[5 empty] | Sub-total | 16.08
|  | TOTAL |  |  |  | 143.7
55325 | Armado B23(2.0)
| UNIDAD : | jgo
| RENDIMIENTO : | 5.1 | jgo/dia
| PARTICIPACIÓN DE LA M. O. EN LOS COSTOS |  | 73.99% | CALIFICADA | 26.01% | NO CALIFICADA
| DESCRIPCIÓN | Und. | Cuadrilla | Cantidad | P. Unitario | Parcial | Índice Unificado
[5 empty] | S/ | S/ | (INEI)
MANO DE OBRA
| Capataz | h-h | 0.2 | 0.31 | 31.43 | 9.74 | 47
| Operario | h-h | 1 | 1.57 | 26.19 | 41.12 | 47
| Oficial | h-h | 1 | 1.57 | 20.6 | 32.34 | 47
| Peón | h-h | 1 | 1.57 | 18.63 | 29.25 | 47
[5 empty] | Sub-total | 112.45
MATERIALES
| Sellador Concreto | gal |  | 0.04 | 25.5 | 1.02 | 38
| Agua | m3 |  | 0 | 6 | 0 | 39
| Arena | m3 |  | 0 | 46.61 | 0 | 4
| Cemento Portland Tipo Antisalitre MS | bls |  | 0.05 | 25.42 | 1.27 | 21
[5 empty] | Sub-total | 2.29
EQUIPOS Y HERRAMIENTAS
| Herramientas 5% de mano de obra | %mo |  | 5 | 112.45 | 5.62 | 37
| Equipos Seguridad | %mo |  | 5 | 112.45 | 5.62 | 37
| Escalera dielectrica embonable 10.0m (4 cuerpos) | h-m | 1 | 1.57 | 1.74 | 2.73 | 48
| Equipos de Protección Personal - COVID-19 | eq | 3.2 | 5.02 | 0.23 | 1.15 | 37
[5 empty] | Sub-total | 15.12
MAQUINARIAS
| Camioneta 1000 kg. | h-m | 0.2 | 0.31 | 51.86 | 16.08 | 48
[5 empty] | Sub-total | 16.08
|  | TOTAL |  |  |  | 145.94
55326 | Armado B23-D(1.2)
| UNIDAD : | jgo
| RENDIMIENTO : | 5.2 | jgo/dia
| PARTICIPACIÓN DE LA M. O. EN LOS COSTOS |  | 74.03% | CALIFICADA | 25.97% | NO CALIFICADA
| DESCRIPCIÓN | Und. | Cuadrilla | Cantidad | P. Unitario | Parcial | Índice Unificado
[5 empty] | S/ | S/ | (INEI)
MANO DE OBRA
| Capataz | h-h | 0.2 | 0.31 | 31.43 | 9.74 | 47
| Operario | h-h | 1 | 1.54 | 26.19 | 40.33 | 47
| Oficial | h-h | 1 | 1.54 | 20.6 | 31.72 | 47
| Peón | h-h | 1 | 1.54 | 18.63 | 28.69 | 47
[5 empty] | Sub-total | 110.48
MATERIALES
| Sellador Concreto | gal |  | 0.04 | 25.5 | 1.02 | 38
| Agua | m3 |  | 0 | 6 | 0 | 39
| Arena | m3 |  | 0 | 46.61 | 0 | 4
| Cemento Portland Tipo Antisalitre MS | bls |  | 0.05 | 25.42 | 1.27 | 21
[5 empty] | Sub-total | 2.29
EQUIPOS Y HERRAMIENTAS
| Herramientas 5% de mano de obra | %mo |  | 5 | 110.48 | 5.52 | 37
| Equipos Seguridad | %mo |  | 5 | 110.48 | 5.52 | 37
| Escalera dielectrica embonable 10.0m (4 cuerpos) | h-m | 1 | 1.54 | 1.74 | 2.68 | 48
| Equipos de Protección Personal - COVID-19 | eq | 3.2 | 4.92 | 0.23 | 1.13 | 37
[5 empty] | Sub-total | 14.85
MAQUINARIAS
| Camioneta 1000 kg. | h-m | 0.2 | 0.31 | 51.86 | 16.08 | 48
[5 empty] | Sub-total | 16.08
|  | TOTAL |  |  |  | 143.7
55327 | Armado B23-D(1.5)
| UNIDAD : | jgo
| RENDIMIENTO : | 5.1 | jgo/dia
| PARTICIPACIÓN DE LA M. O. EN LOS COSTOS |  | 73.99% | CALIFICADA | 26.01% | NO CALIFICADA
| DESCRIPCIÓN | Und. | Cuadrilla | Cantidad | P. Unitario | Parcial | Índice Unificado
[5 empty] | S/ | S/ | (INEI)
MANO DE OBRA
| Capataz | h-h | 0.2 | 0.31 | 31.43 | 9.74 | 47
| Operario | h-h | 1 | 1.57 | 26.19 | 41.12 | 47
| Oficial | h-h | 1 | 1.57 | 20.6 | 32.34 | 47
| Peón | h-h | 1 | 1.57 | 18.63 | 29.25 | 47
[5 empty] | Sub-total | 112.45
MATERIALES
| Sellador Concreto | gal |  | 0.04 | 25.5 | 1.02 | 38
| Agua | m3 |  | 0 | 6 | 0 | 39
| Arena | m3 |  | 0 | 46.61 | 0 | 4
| Cemento Portland Tipo Antisalitre MS | bls |  | 0.05 | 25.42 | 1.27 | 21
[5 empty] | Sub-total | 2.29
EQUIPOS Y HERRAMIENTAS
| Herramientas 5% de mano de obra | %mo |  | 5 | 112.45 | 5.62 | 37
| Equipos Seguridad | %mo |  | 5 | 112.45 | 5.62 | 37
| Escalera dielectrica embonable 10.0m (4 cuerpos) | h-m | 1 | 1.57 | 1.74 | 2.73 | 48
| Equipos de Protección Personal - COVID-19 | eq | 3.2 | 5.02 | 0.23 | 1.15 | 37
[5 empty] | Sub-total | 15.12
MAQUINARIAS
| Camioneta 1000 kg. | h-m | 0.2 | 0.31 | 51.86 | 16.08 | 48
[5 empty] | Sub-total | 16.08
|  | TOTAL |  |  |  | 145.94
55328 | Armado B23-D(2.0)
| UNIDAD : | jgo
| RENDIMIENTO : | 4.9 | jgo/dia
| PARTICIPACIÓN DE LA M. O. EN LOS COSTOS |  | 74.04% | CALIFICADA | 25.96% | NO CALIFICADA
| DESCRIPCIÓN | Und. | Cuadrilla | Cantidad | P. Unitario | Parcial | Índice Unificado
[5 empty] | S/ | S/ | (INEI)
MANO DE OBRA
| Capataz | h-h | 0.2 | 0.33 | 31.43 | 10.37 | 47
| Operario | h-h | 1 | 1.63 | 26.19 | 42.69 | 47
| Oficial | h-h | 1 | 1.63 | 20.6 | 33.58 | 47
| Peón | h-h | 1 | 1.63 | 18.63 | 30.37 | 47
[5 empty] | Sub-total | 117.01
MATERIALES
| Sellador Concreto | gal |  | 0.04 | 25.5 | 1.02 | 38
| Agua | m3 |  | 0 | 6 | 0 | 39
| Arena | m3 |  | 0 | 46.61 | 0 | 4
| Cemento Portland Tipo Antisalitre MS | bls |  | 0.05 | 25.42 | 1.27 | 21
[5 empty] | Sub-total | 2.29
EQUIPOS Y HERRAMIENTAS
| Herramientas 5% de mano de obra | %mo |  | 5 | 117.01 | 5.85 | 37
| Equipos Seguridad | %mo |  | 5 | 117.01 | 5.85 | 37
| Escalera dielectrica embonable 10.0m (4 cuerpos) | h-m | 1 | 1.63 | 1.74 | 2.84 | 48
| Equipos de Protección Personal - COVID-19 | eq | 3.2 | 5.22 | 0.23 | 1.2 | 37
[5 empty] | Sub-total | 15.74
MAQUINARIAS
| Camioneta 1000 kg. | h-m | 0.2 | 0.33 | 51.86 | 17.11 | 48
[5 empty] | Sub-total | 17.11
|  | TOTAL |  |  |  | 152.15
55329 | Armado B1-P(1.2)
| UNIDAD : | jgo
| RENDIMIENTO : | 5.6 | jgo/dia
| PARTICIPACIÓN DE LA M. O. EN LOS COSTOS |  | 74.05% | CALIFICADA | 25.95% | NO CALIFICADA
| DESCRIPCIÓN | Und. | Cuadrilla | Cantidad | P. Unitario | Parcial | Índice Unificado
[5 empty] | S/ | S/ | (INEI)
MANO DE OBRA
| Capataz | h-h | 0.2 | 0.29 | 31.43 | 9.11 | 47
| Operario | h-h | 1 | 1.43 | 26.19 | 37.45 | 47
| Oficial | h-h | 1 | 1.43 | 20.6 | 29.46 | 47
| Peón | h-h | 1 | 1.43 | 18.63 | 26.64 | 47
[5 empty] | Sub-total | 102.66
MATERIALES
| Sellador Concreto | gal |  | 0.04 | 25.5 | 1.02 | 38
| Agua | m3 |  | 0 | 6 | 0 | 39
| Arena | m3 |  | 0 | 46.61 | 0 | 4
| Cemento Portland Tipo Antisalitre MS | bls |  | 0.05 | 25.42 | 1.27 | 21
[5 empty] | Sub-total | 2.29
EQUIPOS Y HERRAMIENTAS
| Herramientas 5% de mano de obra | %mo |  | 5 | 102.66 | 5.13 | 37
| Equipos Seguridad | %mo |  | 5 | 102.66 | 5.13 | 37
| Escalera dielectrica embonable 10.0m (4 cuerpos) | h-m | 1 | 1.43 | 1.74 | 2.49 | 48
| Equipos de Protección Personal - COVID-19 | eq | 3.2 | 4.57 | 0.23 | 1.05 | 37
[5 empty] | Sub-total | 13.8
MAQUINARIAS
| Camioneta 1000 kg. | h-m | 0.2 | 0.29 | 51.86 | 15.04 | 48
[5 empty] | Sub-total | 15.04
|  | TOTAL |  |  |  | 133.79
55330 | Armado B1-P(1.5)
| UNIDAD : | jgo
| RENDIMIENTO : | 5.5 | jgo/dia
| PARTICIPACIÓN DE LA M. O. EN LOS COSTOS |  | 74.02% | CALIFICADA | 25.98% | NO CALIFICADA
| DESCRIPCIÓN | Und. | Cuadrilla | Cantidad | P. Unitario | Parcial | Índice Unificado
[5 empty] | S/ | S/ | (INEI)
MANO DE OBRA
| Capataz | h-h | 0.2 | 0.29 | 31.43 | 9.11 | 47
| Operario | h-h | 1 | 1.45 | 26.19 | 37.98 | 47
| Oficial | h-h | 1 | 1.45 | 20.6 | 29.87 | 47
| Peón | h-h | 1 | 1.45 | 18.63 | 27.01 | 47
[5 empty] | Sub-total | 103.97
MATERIALES
| Sellador Concreto | gal |  | 0.04 | 25.5 | 1.02 | 38
| Agua | m3 |  | 0 | 6 | 0 | 39
| Arena | m3 |  | 0 | 46.61 | 0 | 4
| Cemento Portland Tipo Antisalitre MS | bls |  | 0.05 | 25.42 | 1.27 | 21
[5 empty] | Sub-total | 2.29
EQUIPOS Y HERRAMIENTAS
| Herramientas 5% de mano de obra | %mo |  | 5 | 103.97 | 5.2 | 37
| Equipos Seguridad | %mo |  | 5 | 103.97 | 5.2 | 37
| Escalera dielectrica embonable 10.0m (4 cuerpos) | h-m | 1 | 1.45 | 1.74 | 2.52 | 48
| Equipos de Protección Personal - COVID-19 | eq | 3.2 | 4.65 | 0.23 | 1.07 | 37
[5 empty] | Sub-total | 13.99
MAQUINARIAS
| Camioneta 1000 kg. | h-m | 0.2 | 0.29 | 51.86 | 15.04 | 48
[5 empty] | Sub-total | 15.04
|  | TOTAL |  |  |  | 135.29
55331 | Armado B1-P(2.0)
| UNIDAD : | jgo
| RENDIMIENTO : | 5.4 | jgo/dia
| PARTICIPACIÓN DE LA M. O. EN LOS COSTOS |  | 74.05% | CALIFICADA | 25.95% | NO CALIFICADA
| DESCRIPCIÓN | Und. | Cuadrilla | Cantidad | P. Unitario | Parcial | Índice Unificado
[5 empty] | S/ | S/ | (INEI)
MANO DE OBRA
| Capataz | h-h | 0.2 | 0.3 | 31.43 | 9.43 | 47
| Operario | h-h | 1 | 1.48 | 26.19 | 38.76 | 47
| Oficial | h-h | 1 | 1.48 | 20.6 | 30.49 | 47
| Peón | h-h | 1 | 1.48 | 18.63 | 27.57 | 47
[5 empty] | Sub-total | 106.25
MATERIALES
| Sellador Concreto | gal |  | 0.04 | 25.5 | 1.02 | 38
| Agua | m3 |  | 0 | 6 | 0 | 39
| Arena | m3 |  | 0 | 46.61 | 0 | 4
| Cemento Portland Tipo Antisalitre MS | bls |  | 0.05 | 25.42 | 1.27 | 21
[5 empty] | Sub-total | 2.29
EQUIPOS Y HERRAMIENTAS
| Herramientas 5% de mano de obra | %mo |  | 5 | 106.25 | 5.31 | 37
| Equipos Seguridad | %mo |  | 5 | 106.25 | 5.31 | 37
| Escalera dielectrica embonable 10.0m (4 cuerpos) | h-m | 1 | 1.48 | 1.74 | 2.58 | 48
| Equipos de Protección Personal - COVID-19 | eq | 3.2 | 4.74 | 0.23 | 1.09 | 37
[5 empty] | Sub-total | 14.29
MAQUINARIAS
| Camioneta 1000 kg. | h-m | 0.2 | 0.3 | 51.86 | 15.56 | 48
[5 empty] | Sub-total | 15.56
|  | TOTAL |  |  |  | 138.39
55332 | Armado B6-D(0.6)
| UNIDAD : | jgo
| RENDIMIENTO : | 4.7 | jgo/dia
| PARTICIPACIÓN DE LA M. O. EN LOS COSTOS |  | 74.02% | CALIFICADA | 25.98% | NO CALIFICADA
| DESCRIPCIÓN | Und. | Cuadrilla | Cantidad | P. Unitario | Parcial | Índice Unificado
[5 empty] | S/ | S/ | (INEI)
MANO DE OBRA
| Capataz | h-h | 0.2 | 0.34 | 31.43 | 10.69 | 47
| Operario | h-h | 1 | 1.7 | 26.19 | 44.52 | 47
| Oficial | h-h | 1 | 1.7 | 20.6 | 35.02 | 47
| Peón | h-h | 1 | 1.7 | 18.63 | 31.67 | 47
[5 empty] | Sub-total | 121.9
MATERIALES
| Sellador Concreto | gal |  | 0.04 | 25.5 | 1.02 | 38
| Agua | m3 |  | 0 | 6 | 0 | 39
| Arena | m3 |  | 0 | 46.61 | 0 | 4
| Cemento Portland Tipo Antisalitre MS | bls |  | 0.05 | 25.42 | 1.27 | 21
[5 empty] | Sub-total | 2.29
EQUIPOS Y HERRAMIENTAS
| Herramientas 5% de mano de obra | %mo |  | 5 | 121.9 | 6.1 | 37
| Equipos Seguridad | %mo |  | 5 | 121.9 | 6.1 | 37
| Escalera dielectrica embonable 10.0m (4 cuerpos) | h-m | 1 | 1.7 | 1.74 | 2.96 | 48
| Equipos de Protección Personal - COVID-19 | eq | 3.2 | 5.45 | 0.23 | 1.25 | 37
[5 empty] | Sub-total | 16.41
MAQUINARIAS
| Camioneta 1000 kg. | h-m | 0.2 | 0.34 | 51.86 | 17.63 | 48
[5 empty] | Sub-total | 17.63
|  | TOTAL |  |  |  | 158.23
55333 | Armado B6-D(0.8)
| UNIDAD : | jgo
| RENDIMIENTO : | 4.6 | jgo/dia
| PARTICIPACIÓN DE LA M. O. EN LOS COSTOS |  | 74.03% | CALIFICADA | 25.97% | NO CALIFICADA
| DESCRIPCIÓN | Und. | Cuadrilla | Cantidad | P. Unitario | Parcial | Índice Unificado
[5 empty] | S/ | S/ | (INEI)
MANO DE OBRA
| Capataz | h-h | 0.2 | 0.35 | 31.43 | 11 | 47
| Operario | h-h | 1 | 1.74 | 26.19 | 45.57 | 47
| Oficial | h-h | 1 | 1.74 | 20.6 | 35.84 | 47
| Peón | h-h | 1 | 1.74 | 18.63 | 32.42 | 47
[5 empty] | Sub-total | 124.83
MATERIALES
| Sellador Concreto | gal |  | 0.04 | 25.5 | 1.02 | 38
| Agua | m3 |  | 0 | 6 | 0 | 39
| Arena | m3 |  | 0 | 46.61 | 0 | 4
| Cemento Portland Tipo Antisalitre MS | bls |  | 0.05 | 25.42 | 1.27 | 21
[5 empty] | Sub-total | 2.29
EQUIPOS Y HERRAMIENTAS
| Herramientas 5% de mano de obra | %mo |  | 5 | 124.83 | 6.24 | 37
| Equipos Seguridad | %mo |  | 5 | 124.83 | 6.24 | 37
| Escalera dielectrica embonable 10.0m (4 cuerpos) | h-m | 1 | 1.74 | 1.74 | 3.03 | 48
| Equipos de Protección Personal - COVID-19 | eq | 3.2 | 5.57 | 0.23 | 1.28 | 37
[5 empty] | Sub-total | 16.79
MAQUINARIAS
| Camioneta 1000 kg. | h-m | 0.2 | 0.35 | 51.86 | 18.15 | 48
[5 empty] | Sub-total | 18.15
|  | TOTAL |  |  |  | 162.06
55334 | Armado B6-D(1.0)
| UNIDAD : | jgo
| RENDIMIENTO : | 4.6 | jgo/dia
| PARTICIPACIÓN DE LA M. O. EN LOS COSTOS |  | 74.03% | CALIFICADA | 25.97% | NO CALIFICADA
| DESCRIPCIÓN | Und. | Cuadrilla | Cantidad | P. Unitario | Parcial | Índice Unificado
[5 empty] | S/ | S/ | (INEI)
MANO DE OBRA
| Capataz | h-h | 0.2 | 0.35 | 31.43 | 11 | 47
| Operario | h-h | 1 | 1.74 | 26.19 | 45.57 | 47
| Oficial | h-h | 1 | 1.74 | 20.6 | 35.84 | 47
| Peón | h-h | 1 | 1.74 | 18.63 | 32.42 | 47
[5 empty] | Sub-total | 124.83
MATERIALES
| Sellador Concreto | gal |  | 0.04 | 25.5 | 1.02 | 38
| Agua | m3 |  | 0 | 6 | 0 | 39
| Arena | m3 |  | 0 | 46.61 | 0 | 4
| Cemento Portland Tipo Antisalitre MS | bls |  | 0.05 | 25.42 | 1.27 | 21
[5 empty] | Sub-total | 2.29
EQUIPOS Y HERRAMIENTAS
| Herramientas 5% de mano de obra | %mo |  | 5 | 124.83 | 6.24 | 37
| Equipos Seguridad | %mo |  | 5 | 124.83 | 6.24 | 37
| Escalera dielectrica embonable 10.0m (4 cuerpos) | h-m | 1 | 1.74 | 1.74 | 3.03 | 48
| Equipos de Protección Personal - COVID-19 | eq | 3.2 | 5.57 | 0.23 | 1.28 | 37
[5 empty] | Sub-total | 16.79
MAQUINARIAS
| Camioneta 1000 kg. | h-m | 0.2 | 0.35 | 51.86 | 18.15 | 48
[5 empty] | Sub-total | 18.15
|  | TOTAL |  |  |  | 162.06
55335 | Armado B6-D(1.5)
| UNIDAD : | jgo
| RENDIMIENTO : | 4.2 | jgo/dia
| PARTICIPACIÓN DE LA M. O. EN LOS COSTOS |  | 74.02% | CALIFICADA | 25.98% | NO CALIFICADA
| DESCRIPCIÓN | Und. | Cuadrilla | Cantidad | P. Unitario | Parcial | Índice Unificado
[5 empty] | S/ | S/ | (INEI)
MANO DE OBRA
| Capataz | h-h | 0.2 | 0.38 | 31.43 | 11.94 | 47
| Operario | h-h | 1 | 1.9 | 26.19 | 49.76 | 47
| Oficial | h-h | 1 | 1.9 | 20.6 | 39.14 | 47
| Peón | h-h | 1 | 1.9 | 18.63 | 35.4 | 47
[5 empty] | Sub-total | 136.24
MATERIALES
| Sellador Concreto | gal |  | 0.04 | 25.5 | 1.02 | 38
| Agua | m3 |  | 0 | 6 | 0 | 39
| Arena | m3 |  | 0 | 46.61 | 0 | 4
| Cemento Portland Tipo Antisalitre MS | bls |  | 0.05 | 25.42 | 1.27 | 21
[5 empty] | Sub-total | 2.29
EQUIPOS Y HERRAMIENTAS
| Herramientas 5% de mano de obra | %mo |  | 5 | 136.24 | 6.81 | 37
| Equipos Seguridad | %mo |  | 5 | 136.24 | 6.81 | 37
| Escalera dielectrica embonable 10.0m (4 cuerpos) | h-m | 1 | 1.9 | 1.74 | 3.31 | 48
| Equipos de Protección Personal - COVID-19 | eq | 3.2 | 6.1 | 0.23 | 1.4 | 37
[5 empty] | Sub-total | 18.33
MAQUINARIAS
| Camioneta 1000 kg. | h-m | 0.2 | 0.38 | 51.86 | 19.71 | 48
[5 empty] | Sub-total | 19.71
|  | TOTAL |  |  |  | 176.57
55336 | Armado B7-S-1
| UNIDAD : | jgo
| RENDIMIENTO : | 3.5 | jgo/dia
| PARTICIPACIÓN DE LA M. O. EN LOS COSTOS |  | 74.03% | CALIFICADA | 25.97% | NO CALIFICADA
| DESCRIPCIÓN | Und. | Cuadrilla | Cantidad | P. Unitario | Parcial | Índice Unificado
[5 empty] | S/ | S/ | (INEI)
MANO DE OBRA
| Capataz | h-h | 0.2 | 0.46 | 31.43 | 14.46 | 47
| Operario | h-h | 1 | 2.29 | 26.19 | 59.98 | 47
| Oficial | h-h | 1 | 2.29 | 20.6 | 47.17 | 47
| Peón | h-h | 1 | 2.29 | 18.63 | 42.66 | 47
[5 empty] | Sub-total | 164.27
MATERIALES
| Sellador Concreto | gal |  | 0.04 | 25.5 | 1.02 | 38
| Agua | m3 |  | 0 | 6 | 0 | 39
| Arena | m3 |  | 0 | 46.61 | 0 | 4
| Cemento Portland Tipo Antisalitre MS | bls |  | 0.05 | 25.42 | 1.27 | 21
[5 empty] | Sub-total | 2.29
EQUIPOS Y HERRAMIENTAS
| Herramientas 5% de mano de obra | %mo |  | 5 | 164.27 | 8.21 | 37
| Equipos Seguridad | %mo |  | 5 | 164.27 | 8.21 | 37
| Escalera dielectrica embonable 10.0m (4 cuerpos) | h-m | 1 | 2.29 | 1.74 | 3.98 | 48
| Equipos de Protección Personal - COVID-19 | eq | 3.2 | 7.31 | 0.23 | 1.68 | 37
[5 empty] | Sub-total | 22.08
MAQUINARIAS
| Camioneta 1000 kg. | h-m | 0.2 | 0.46 | 51.86 | 23.86 | 48
[5 empty] | Sub-total | 23.86
|  | TOTAL |  |  |  | 212.5
55337 | Armado B8-T(1.2)
| UNIDAD : | jgo
| RENDIMIENTO : | 4 | jgo/dia
| PARTICIPACIÓN DE LA M. O. EN LOS COSTOS |  | 74.02% | CALIFICADA | 25.98% | NO CALIFICADA
| DESCRIPCIÓN | Und. | Cuadrilla | Cantidad | P. Unitario | Parcial | Índice Unificado
[5 empty] | S/ | S/ | (INEI)
MANO DE OBRA
| Capataz | h-h | 0.2 | 0.4 | 31.43 | 12.57 | 47
| Operario | h-h | 1 | 2 | 26.19 | 52.38 | 47
| Oficial | h-h | 1 | 2 | 20.6 | 41.2 | 47
| Peón | h-h | 1 | 2 | 18.63 | 37.26 | 47
[5 empty] | Sub-total | 143.41
MATERIALES
| Sellador Concreto | gal |  | 0.04 | 25.5 | 1.02 | 38
| Agua | m3 |  | 0 | 6 | 0 | 39
| Arena | m3 |  | 0 | 46.61 | 0 | 4
| Cemento Portland Tipo Antisalitre MS | bls |  | 0.05 | 25.42 | 1.27 | 21
[5 empty] | Sub-total | 2.29
EQUIPOS Y HERRAMIENTAS
| Herramientas 5% de mano de obra | %mo |  | 5 | 143.41 | 7.17 | 37
| Equipos Seguridad | %mo |  | 5 | 143.41 | 7.17 | 37
| Escalera dielectrica embonable 10.0m (4 cuerpos) | h-m | 1 | 2 | 1.74 | 3.48 | 48
| Equipos de Protección Personal - COVID-19 | eq | 3.2 | 6.4 | 0.23 | 1.47 | 37
[5 empty] | Sub-total | 19.29
MAQUINARIAS
| Camioneta 1000 kg. | h-m | 0.2 | 0.4 | 51.86 | 20.74 | 48
[5 empty] | Sub-total | 20.74
|  | TOTAL |  |  |  | 185.73
55338 | Armado B8-T(1.5)
| UNIDAD : | jgo
| RENDIMIENTO : | 3.8 | jgo/dia
| PARTICIPACIÓN DE LA M. O. EN LOS COSTOS |  | 74.01% | CALIFICADA | 25.99% | NO CALIFICADA
| DESCRIPCIÓN | Und. | Cuadrilla | Cantidad | P. Unitario | Parcial | Índice Unificado
[5 empty] | S/ | S/ | (INEI)
MANO DE OBRA
| Capataz | h-h | 0.2 | 0.42 | 31.43 | 13.2 | 47
| Operario | h-h | 1 | 2.11 | 26.19 | 55.26 | 47
| Oficial | h-h | 1 | 2.11 | 20.6 | 43.47 | 47
| Peón | h-h | 1 | 2.11 | 18.63 | 39.31 | 47
[5 empty] | Sub-total | 151.24
MATERIALES
| Sellador Concreto | gal |  | 0.04 | 25.5 | 1.02 | 38
| Agua | m3 |  | 0 | 6 | 0 | 39
| Arena | m3 |  | 0 | 46.61 | 0 | 4
| Cemento Portland Tipo Antisalitre MS | bls |  | 0.05 | 25.42 | 1.27 | 21
[5 empty] | Sub-total | 2.29
EQUIPOS Y HERRAMIENTAS
| Herramientas 5% de mano de obra | %mo |  | 5 | 151.24 | 7.56 | 37
| Equipos Seguridad | %mo |  | 5 | 151.24 | 7.56 | 37
| Escalera dielectrica embonable 10.0m (4 cuerpos) | h-m | 1 | 2.11 | 1.74 | 3.67 | 48
| Equipos de Protección Personal - COVID-19 | eq | 3.2 | 6.74 | 0.23 | 1.55 | 37
[5 empty] | Sub-total | 20.34
MAQUINARIAS
| Camioneta 1000 kg. | h-m | 0.2 | 0.42 | 51.86 | 21.78 | 48
[5 empty] | Sub-total | 21.78
|  | TOTAL |  |  |  | 195.65
55339 | Armado B8-T(2.0)
| UNIDAD : | jgo
| RENDIMIENTO : | 3.5 | jgo/dia
| PARTICIPACIÓN DE LA M. O. EN LOS COSTOS |  | 74.03% | CALIFICADA | 25.97% | NO CALIFICADA
| DESCRIPCIÓN | Und. | Cuadrilla | Cantidad | P. Unitario | Parcial | Índice Unificado
[5 empty] | S/ | S/ | (INEI)
MANO DE OBRA
| Capataz | h-h | 0.2 | 0.46 | 31.43 | 14.46 | 47
| Operario | h-h | 1 | 2.29 | 26.19 | 59.98 | 47
| Oficial | h-h | 1 | 2.29 | 20.6 | 47.17 | 47
| Peón | h-h | 1 | 2.29 | 18.63 | 42.66 | 47
[5 empty] | Sub-total | 164.27
MATERIALES
| Sellador Concreto | gal |  | 0.04 | 25.5 | 1.02 | 38
| Agua | m3 |  | 0 | 6 | 0 | 39
| Arena | m3 |  | 0 | 46.61 | 0 | 4
| Cemento Portland Tipo Antisalitre MS | bls |  | 0.05 | 25.42 | 1.27 | 21
[5 empty] | Sub-total | 2.29
EQUIPOS Y HERRAMIENTAS
| Herramientas 5% de mano de obra | %mo |  | 5 | 164.27 | 8.21 | 37
| Equipos Seguridad | %mo |  | 5 | 164.27 | 8.21 | 37
| Escalera dielectrica embonable 10.0m (4 cuerpos) | h-m | 1 | 2.29 | 1.74 | 3.98 | 48
| Equipos de Protección Personal - COVID-19 | eq | 3.2 | 7.31 | 0.23 | 1.68 | 37
[5 empty] | Sub-total | 22.08
MAQUINARIAS
| Camioneta 1000 kg. | h-m | 0.2 | 0.46 | 51.86 | 23.86 | 48
[5 empty] | Sub-total | 23.86
|  | TOTAL |  |  |  | 212.5
55340 | Armado B10(0.6)
| UNIDAD : | jgo
| RENDIMIENTO : | 3.9 | jgo/dia
| PARTICIPACIÓN DE LA M. O. EN LOS COSTOS |  | 74.02% | CALIFICADA | 25.98% | NO CALIFICADA
| DESCRIPCIÓN | Und. | Cuadrilla | Cantidad | P. Unitario | Parcial | Índice Unificado
[5 empty] | S/ | S/ | (INEI)
MANO DE OBRA
| Capataz | h-h | 0.2 | 0.41 | 31.43 | 12.89 | 47
| Operario | h-h | 1 | 2.05 | 26.19 | 53.69 | 47
| Oficial | h-h | 1 | 2.05 | 20.6 | 42.23 | 47
| Peón | h-h | 1 | 2.05 | 18.63 | 38.19 | 47
[5 empty] | Sub-total | 147
MATERIALES
| Sellador Concreto | gal |  | 0.04 | 25.5 | 1.02 | 38
| Agua | m3 |  | 0 | 6 | 0 | 39
| Arena | m3 |  | 0 | 46.61 | 0 | 4
| Cemento Portland Tipo Antisalitre MS | bls |  | 0.05 | 25.42 | 1.27 | 21
[5 empty] | Sub-total | 2.29
EQUIPOS Y HERRAMIENTAS
| Herramientas 5% de mano de obra | %mo |  | 5 | 147 | 7.35 | 37
| Equipos Seguridad | %mo |  | 5 | 147 | 7.35 | 37
| Escalera dielectrica embonable 10.0m (4 cuerpos) | h-m | 1 | 2.05 | 1.74 | 3.57 | 48
| Equipos de Protección Personal - COVID-19 | eq | 3.2 | 6.56 | 0.23 | 1.51 | 37
[5 empty] | Sub-total | 19.78
MAQUINARIAS
| Camioneta 1000 kg. | h-m | 0.2 | 0.41 | 51.86 | 21.26 | 48
[5 empty] | Sub-total | 21.26
|  | TOTAL |  |  |  | 190.33
55341 | Armado B10(0.8)
| UNIDAD : | jgo
| RENDIMIENTO : | 3.8 | jgo/dia
| PARTICIPACIÓN DE LA M. O. EN LOS COSTOS |  | 74.01% | CALIFICADA | 25.99% | NO CALIFICADA
| DESCRIPCIÓN | Und. | Cuadrilla | Cantidad | P. Unitario | Parcial | Índice Unificado
[5 empty] | S/ | S/ | (INEI)
MANO DE OBRA
| Capataz | h-h | 0.2 | 0.42 | 31.43 | 13.2 | 47
| Operario | h-h | 1 | 2.11 | 26.19 | 55.26 | 47
| Oficial | h-h | 1 | 2.11 | 20.6 | 43.47 | 47
| Peón | h-h | 1 | 2.11 | 18.63 | 39.31 | 47
[5 empty] | Sub-total | 151.24
MATERIALES
| Sellador Concreto | gal |  | 0.04 | 25.5 | 1.02 | 38
| Agua | m3 |  | 0 | 6 | 0 | 39
| Arena | m3 |  | 0 | 46.61 | 0 | 4
| Cemento Portland Tipo Antisalitre MS | bls |  | 0.05 | 25.42 | 1.27 | 21
[5 empty] | Sub-total | 2.29
EQUIPOS Y HERRAMIENTAS
| Herramientas 5% de mano de obra | %mo |  | 5 | 151.24 | 7.56 | 37
| Equipos Seguridad | %mo |  | 5 | 151.24 | 7.56 | 37
| Escalera dielectrica embonable 10.0m (4 cuerpos) | h-m | 1 | 2.11 | 1.74 | 3.67 | 48
| Equipos de Protección Personal - COVID-19 | eq | 3.2 | 6.74 | 0.23 | 1.55 | 37
[5 empty] | Sub-total | 20.34
MAQUINARIAS
| Camioneta 1000 kg. | h-m | 0.2 | 0.42 | 51.86 | 21.78 | 48
[5 empty] | Sub-total | 21.78
|  | TOTAL |  |  |  | 195.65
55342 | Armado B10(1.0)
| UNIDAD : | jgo
| RENDIMIENTO : | 3.8 | jgo/dia
| PARTICIPACIÓN DE LA M. O. EN LOS COSTOS |  | 74.01% | CALIFICADA | 25.99% | NO CALIFICADA
| DESCRIPCIÓN | Und. | Cuadrilla | Cantidad | P. Unitario | Parcial | Índice Unificado
[5 empty] | S/ | S/ | (INEI)
MANO DE OBRA
| Capataz | h-h | 0.2 | 0.42 | 31.43 | 13.2 | 47
| Operario | h-h | 1 | 2.11 | 26.19 | 55.26 | 47
| Oficial | h-h | 1 | 2.11 | 20.6 | 43.47 | 47
| Peón | h-h | 1 | 2.11 | 18.63 | 39.31 | 47
[5 empty] | Sub-total | 151.24
MATERIALES
| Sellador Concreto | gal |  | 0.04 | 25.5 | 1.02 | 38
| Agua | m3 |  | 0 | 6 | 0 | 39
| Arena | m3 |  | 0 | 46.61 | 0 | 4
| Cemento Portland Tipo Antisalitre MS | bls |  | 0.05 | 25.42 | 1.27 | 21
[5 empty] | Sub-total | 2.29
EQUIPOS Y HERRAMIENTAS
| Herramientas 5% de mano de obra | %mo |  | 5 | 151.24 | 7.56 | 37
| Equipos Seguridad | %mo |  | 5 | 151.24 | 7.56 | 37
| Escalera dielectrica embonable 10.0m (4 cuerpos) | h-m | 1 | 2.11 | 1.74 | 3.67 | 48
| Equipos de Protección Personal - COVID-19 | eq | 3.2 | 6.74 | 0.23 | 1.55 | 37
[5 empty] | Sub-total | 20.34
MAQUINARIAS
| Camioneta 1000 kg. | h-m | 0.2 | 0.42 | 51.86 | 21.78 | 48
[5 empty] | Sub-total | 21.78
|  | TOTAL |  |  |  | 195.65
55343 | Armado B10-D(1.0)
| UNIDAD : | jgo
| RENDIMIENTO : | 3.8 | jgo/dia
| PARTICIPACIÓN DE LA M. O. EN LOS COSTOS |  | 74.01% | CALIFICADA | 25.99% | NO CALIFICADA
| DESCRIPCIÓN | Und. | Cuadrilla | Cantidad | P. Unitario | Parcial | Índice Unificado
[5 empty] | S/ | S/ | (INEI)
MANO DE OBRA
| Capataz | h-h | 0.2 | 0.42 | 31.43 | 13.2 | 47
| Operario | h-h | 1 | 2.11 | 26.19 | 55.26 | 47
| Oficial | h-h | 1 | 2.11 | 20.6 | 43.47 | 47
| Peón | h-h | 1 | 2.11 | 18.63 | 39.31 | 47
[5 empty] | Sub-total | 151.24
MATERIALES
| Sellador Concreto | gal |  | 0.04 | 25.5 | 1.02 | 38
| Agua | m3 |  | 0 | 6 | 0 | 39
| Arena | m3 |  | 0 | 46.61 | 0 | 4
| Cemento Portland Tipo Antisalitre MS | bls |  | 0.05 | 25.42 | 1.27 | 21
[5 empty] | Sub-total | 2.29
EQUIPOS Y HERRAMIENTAS
| Herramientas 5% de mano de obra | %mo |  | 5 | 151.24 | 7.56 | 37
| Equipos Seguridad | %mo |  | 5 | 151.24 | 7.56 | 37
| Escalera dielectrica embonable 10.0m (4 cuerpos) | h-m | 1 | 2.11 | 1.74 | 3.67 | 48
| Equipos de Protección Personal - COVID-19 | eq | 3.2 | 6.74 | 0.23 | 1.55 | 37
[5 empty] | Sub-total | 20.34
MAQUINARIAS
| Camioneta 1000 kg. | h-m | 0.2 | 0.42 | 51.86 | 21.78 | 48
[5 empty] | Sub-total | 21.78
|  | TOTAL |  |  |  | 195.65
55344 | Armado B10(1.5)
| UNIDAD : | jgo
| RENDIMIENTO : | 3.5 | jgo/dia
| PARTICIPACIÓN DE LA M. O. EN LOS COSTOS |  | 74.03% | CALIFICADA | 25.97% | NO CALIFICADA
| DESCRIPCIÓN | Und. | Cuadrilla | Cantidad | P. Unitario | Parcial | Índice Unificado
[5 empty] | S/ | S/ | (INEI)
MANO DE OBRA
| Capataz | h-h | 0.2 | 0.46 | 31.43 | 14.46 | 47
| Operario | h-h | 1 | 2.29 | 26.19 | 59.98 | 47
| Oficial | h-h | 1 | 2.29 | 20.6 | 47.17 | 47
| Peón | h-h | 1 | 2.29 | 18.63 | 42.66 | 47
[5 empty] | Sub-total | 164.27
MATERIALES
| Sellador Concreto | gal |  | 0.04 | 25.5 | 1.02 | 38
| Agua | m3 |  | 0 | 6 | 0 | 39
| Arena | m3 |  | 0 | 46.61 | 0 | 4
| Cemento Portland Tipo Antisalitre MS | bls |  | 0.05 | 25.42 | 1.27 | 21
[5 empty] | Sub-total | 2.29
EQUIPOS Y HERRAMIENTAS
| Herramientas 5% de mano de obra | %mo |  | 5 | 164.27 | 8.21 | 37
| Equipos Seguridad | %mo |  | 5 | 164.27 | 8.21 | 37
| Escalera dielectrica embonable 10.0m (4 cuerpos) | h-m | 1 | 2.29 | 1.74 | 3.98 | 48
| Equipos de Protección Personal - COVID-19 | eq | 3.2 | 7.31 | 0.23 | 1.68 | 37
[5 empty] | Sub-total | 22.08
MAQUINARIAS
| Camioneta 1000 kg. | h-m | 0.2 | 0.46 | 51.86 | 23.86 | 48
[5 empty] | Sub-total | 23.86
|  | TOTAL |  |  |  | 212.5
55345 | Armado B10-2(0.6)
| UNIDAD : | jgo
| RENDIMIENTO : | 3.5 | jgo/dia
| PARTICIPACIÓN DE LA M. O. EN LOS COSTOS |  | 74.03% | CALIFICADA | 25.97% | NO CALIFICADA
| DESCRIPCIÓN | Und. | Cuadrilla | Cantidad | P. Unitario | Parcial | Índice Unificado
[5 empty] | S/ | S/ | (INEI)
MANO DE OBRA
| Capataz | h-h | 0.2 | 0.46 | 31.43 | 14.46 | 47
| Operario | h-h | 1 | 2.29 | 26.19 | 59.98 | 47
| Oficial | h-h | 1 | 2.29 | 20.6 | 47.17 | 47
| Peón | h-h | 1 | 2.29 | 18.63 | 42.66 | 47
[5 empty] | Sub-total | 164.27
MATERIALES
| Sellador Concreto | gal |  | 0.04 | 25.5 | 1.02 | 38
| Agua | m3 |  | 0 | 6 | 0 | 39
| Arena | m3 |  | 0 | 46.61 | 0 | 4
| Cemento Portland Tipo Antisalitre MS | bls |  | 0.05 | 25.42 | 1.27 | 21
[5 empty] | Sub-total | 2.29
EQUIPOS Y HERRAMIENTAS
| Herramientas 5% de mano de obra | %mo |  | 5 | 164.27 | 8.21 | 37
| Equipos Seguridad | %mo |  | 5 | 164.27 | 8.21 | 37
| Escalera dielectrica embonable 10.0m (4 cuerpos) | h-m | 1 | 2.29 | 1.74 | 3.98 | 48
| Equipos de Protección Personal - COVID-19 | eq | 3.2 | 7.31 | 0.23 | 1.68 | 37
[5 empty] | Sub-total | 22.08
MAQUINARIAS
| Camioneta 1000 kg. | h-m | 0.2 | 0.46 | 51.86 | 23.86 | 48
[5 empty] | Sub-total | 23.86
|  | TOTAL |  |  |  | 212.5
55346 | Armado B10-2(0.8)
| UNIDAD : | jgo
| RENDIMIENTO : | 3.5 | jgo/dia
| PARTICIPACIÓN DE LA M. O. EN LOS COSTOS |  | 74.03% | CALIFICADA | 25.97% | NO CALIFICADA
| DESCRIPCIÓN | Und. | Cuadrilla | Cantidad | P. Unitario | Parcial | Índice Unificado
[5 empty] | S/ | S/ | (INEI)
MANO DE OBRA
| Capataz | h-h | 0.2 | 0.46 | 31.43 | 14.46 | 47
| Operario | h-h | 1 | 2.29 | 26.19 | 59.98 | 47
| Oficial | h-h | 1 | 2.29 | 20.6 | 47.17 | 47
| Peón | h-h | 1 | 2.29 | 18.63 | 42.66 | 47
[5 empty] | Sub-total | 164.27
MATERIALES
| Sellador Concreto | gal |  | 0.04 | 25.5 | 1.02 | 38
| Agua | m3 |  | 0 | 6 | 0 | 39
| Arena | m3 |  | 0 | 46.61 | 0 | 4
| Cemento Portland Tipo Antisalitre MS | bls |  | 0.05 | 25.42 | 1.27 | 21
[5 empty] | Sub-total | 2.29
EQUIPOS Y HERRAMIENTAS
| Herramientas 5% de mano de obra | %mo |  | 5 | 164.27 | 8.21 | 37
| Equipos Seguridad | %mo |  | 5 | 164.27 | 8.21 | 37
| Escalera dielectrica embonable 10.0m (4 cuerpos) | h-m | 1 | 2.29 | 1.74 | 3.98 | 48
| Equipos de Protección Personal - COVID-19 | eq | 3.2 | 7.31 | 0.23 | 1.68 | 37
[5 empty] | Sub-total | 22.08
MAQUINARIAS
| Camioneta 1000 kg. | h-m | 0.2 | 0.46 | 51.86 | 23.86 | 48
[5 empty] | Sub-total | 23.86
|  | TOTAL |  |  |  | 212.5
55347 | Armado B10-2(1.0)
| UNIDAD : | jgo
| RENDIMIENTO : | 3.5 | jgo/dia
| PARTICIPACIÓN DE LA M. O. EN LOS COSTOS |  | 74.03% | CALIFICADA | 25.97% | NO CALIFICADA
| DESCRIPCIÓN | Und. | Cuadrilla | Cantidad | P. Unitario | Parcial | Índice Unificado
[5 empty] | S/ | S/ | (INEI)
MANO DE OBRA
| Capataz | h-h | 0.2 | 0.46 | 31.43 | 14.46 | 47
| Operario | h-h | 1 | 2.29 | 26.19 | 59.98 | 47
| Oficial | h-h | 1 | 2.29 | 20.6 | 47.17 | 47
| Peón | h-h | 1 | 2.29 | 18.63 | 42.66 | 47
[5 empty] | Sub-total | 164.27
MATERIALES
| Sellador Concreto | gal |  | 0.04 | 25.5 | 1.02 | 38
| Agua | m3 |  | 0 | 6 | 0 | 39
| Arena | m3 |  | 0 | 46.61 | 0 | 4
| Cemento Portland Tipo Antisalitre MS | bls |  | 0.05 | 25.42 | 1.27 | 21
[5 empty] | Sub-total | 2.29
EQUIPOS Y HERRAMIENTAS
| Herramientas 5% de mano de obra | %mo |  | 5 | 164.27 | 8.21 | 37
| Equipos Seguridad | %mo |  | 5 | 164.27 | 8.21 | 37
| Escalera dielectrica embonable 10.0m (4 cuerpos) | h-m | 1 | 2.29 | 1.74 | 3.98 | 48
| Equipos de Protección Personal - COVID-19 | eq | 3.2 | 7.31 | 0.23 | 1.68 | 37
[5 empty] | Sub-total | 22.08
MAQUINARIAS
| Camioneta 1000 kg. | h-m | 0.2 | 0.46 | 51.86 | 23.86 | 48
[5 empty] | Sub-total | 23.86
|  | TOTAL |  |  |  | 212.5
55348 | Armado B10-2(1.5)
| UNIDAD : | jgo
| RENDIMIENTO : | 3.5 | jgo/dia
| PARTICIPACIÓN DE LA M. O. EN LOS COSTOS |  | 74.03% | CALIFICADA | 25.97% | NO CALIFICADA
| DESCRIPCIÓN | Und. | Cuadrilla | Cantidad | P. Unitario | Parcial | Índice Unificado
[5 empty] | S/ | S/ | (INEI)
MANO DE OBRA
| Capataz | h-h | 0.2 | 0.46 | 31.43 | 14.46 | 47
| Operario | h-h | 1 | 2.29 | 26.19 | 59.98 | 47
| Oficial | h-h | 1 | 2.29 | 20.6 | 47.17 | 47
| Peón | h-h | 1 | 2.29 | 18.63 | 42.66 | 47
[5 empty] | Sub-total | 164.27
MATERIALES
| Sellador Concreto | gal |  | 0.04 | 25.5 | 1.02 | 38
| Agua | m3 |  | 0 | 6 | 0 | 39
| Arena | m3 |  | 0 | 46.61 | 0 | 4
| Cemento Portland Tipo Antisalitre MS | bls |  | 0.05 | 25.42 | 1.27 | 21
[5 empty] | Sub-total | 2.29
EQUIPOS Y HERRAMIENTAS
| Herramientas 5% de mano de obra | %mo |  | 5 | 164.27 | 8.21 | 37
| Equipos Seguridad | %mo |  | 5 | 164.27 | 8.21 | 37
| Escalera dielectrica embonable 10.0m (4 cuerpos) | h-m | 1 | 2.29 | 1.74 | 3.98 | 48
| Equipos de Protección Personal - COVID-19 | eq | 3.2 | 7.31 | 0.23 | 1.68 | 37
[5 empty] | Sub-total | 22.08
MAQUINARIAS
| Camioneta 1000 kg. | h-m | 0.2 | 0.46 | 51.86 | 23.86 | 48
[5 empty] | Sub-total | 23.86
|  | TOTAL |  |  |  | 212.5
55349 | Armado B11(0.6)
| UNIDAD : | jgo
| RENDIMIENTO : | 4.6 | jgo/dia
| PARTICIPACIÓN DE LA M. O. EN LOS COSTOS |  | 74.03% | CALIFICADA | 25.97% | NO CALIFICADA
| DESCRIPCIÓN | Und. | Cuadrilla | Cantidad | P. Unitario | Parcial | Índice Unificado
[5 empty] | S/ | S/ | (INEI)
MANO DE OBRA
| Capataz | h-h | 0.2 | 0.35 | 31.43 | 11 | 47
| Operario | h-h | 1 | 1.74 | 26.19 | 45.57 | 47
| Oficial | h-h | 1 | 1.74 | 20.6 | 35.84 | 47
| Peón | h-h | 1 | 1.74 | 18.63 | 32.42 | 47
[5 empty] | Sub-total | 124.83
MATERIALES
| Sellador Concreto | gal |  | 0.04 | 25.5 | 1.02 | 38
| Agua | m3 |  | 0 | 6 | 0 | 39
| Arena | m3 |  | 0 | 46.61 | 0 | 4
| Cemento Portland Tipo Antisalitre MS | bls |  | 0.05 | 25.42 | 1.27 | 21
[5 empty] | Sub-total | 2.29
EQUIPOS Y HERRAMIENTAS
| Herramientas 5% de mano de obra | %mo |  | 5 | 124.83 | 6.24 | 37
| Equipos Seguridad | %mo |  | 5 | 124.83 | 6.24 | 37
| Escalera dielectrica embonable 10.0m (4 cuerpos) | h-m | 1 | 1.74 | 1.74 | 3.03 | 48
| Equipos de Protección Personal - COVID-19 | eq | 3.2 | 5.57 | 0.23 | 1.28 | 37
[5 empty] | Sub-total | 16.79
MAQUINARIAS
| Camioneta 1000 kg. | h-m | 0.2 | 0.35 | 51.86 | 18.15 | 48
[5 empty] | Sub-total | 18.15
|  | TOTAL |  |  |  | 162.06
55350 | Armado B11(0.8)
| UNIDAD : | jgo
| RENDIMIENTO : | 4.5 | jgo/dia
| PARTICIPACIÓN DE LA M. O. EN LOS COSTOS |  | 74.05% | CALIFICADA | 25.95% | NO CALIFICADA
| DESCRIPCIÓN | Und. | Cuadrilla | Cantidad | P. Unitario | Parcial | Índice Unificado
[5 empty] | S/ | S/ | (INEI)
MANO DE OBRA
| Capataz | h-h | 0.2 | 0.36 | 31.43 | 11.31 | 47
| Operario | h-h | 1 | 1.78 | 26.19 | 46.62 | 47
| Oficial | h-h | 1 | 1.78 | 20.6 | 36.67 | 47
| Peón | h-h | 1 | 1.78 | 18.63 | 33.16 | 47
[5 empty] | Sub-total | 127.76
MATERIALES
| Sellador Concreto | gal |  | 0.04 | 25.5 | 1.02 | 38
| Agua | m3 |  | 0 | 6 | 0 | 39
| Arena | m3 |  | 0 | 46.61 | 0 | 4
| Cemento Portland Tipo Antisalitre MS | bls |  | 0.05 | 25.42 | 1.27 | 21
[5 empty] | Sub-total | 2.29
EQUIPOS Y HERRAMIENTAS
| Herramientas 5% de mano de obra | %mo |  | 5 | 127.76 | 6.39 | 37
| Equipos Seguridad | %mo |  | 5 | 127.76 | 6.39 | 37
| Escalera dielectrica embonable 10.0m (4 cuerpos) | h-m | 1 | 1.78 | 1.74 | 3.1 | 48
| Equipos de Protección Personal - COVID-19 | eq | 3.2 | 5.69 | 0.23 | 1.31 | 37
[5 empty] | Sub-total | 17.19
MAQUINARIAS
| Camioneta 1000 kg. | h-m | 0.2 | 0.36 | 51.86 | 18.67 | 48
[5 empty] | Sub-total | 18.67
|  | TOTAL |  |  |  | 165.91
55351 | Armado B11(1.0)
| UNIDAD : | jgo
| RENDIMIENTO : | 4.5 | jgo/dia
| PARTICIPACIÓN DE LA M. O. EN LOS COSTOS |  | 74.05% | CALIFICADA | 25.95% | NO CALIFICADA
| DESCRIPCIÓN | Und. | Cuadrilla | Cantidad | P. Unitario | Parcial | Índice Unificado
[5 empty] | S/ | S/ | (INEI)
MANO DE OBRA
| Capataz | h-h | 0.2 | 0.36 | 31.43 | 11.31 | 47
| Operario | h-h | 1 | 1.78 | 26.19 | 46.62 | 47
| Oficial | h-h | 1 | 1.78 | 20.6 | 36.67 | 47
| Peón | h-h | 1 | 1.78 | 18.63 | 33.16 | 47
[5 empty] | Sub-total | 127.76
MATERIALES
| Sellador Concreto | gal |  | 0.04 | 25.5 | 1.02 | 38
| Agua | m3 |  | 0 | 6 | 0 | 39
| Arena | m3 |  | 0 | 46.61 | 0 | 4
| Cemento Portland Tipo Antisalitre MS | bls |  | 0.05 | 25.42 | 1.27 | 21
[5 empty] | Sub-total | 2.29
EQUIPOS Y HERRAMIENTAS
| Herramientas 5% de mano de obra | %mo |  | 5 | 127.76 | 6.39 | 37
| Equipos Seguridad | %mo |  | 5 | 127.76 | 6.39 | 37
| Escalera dielectrica embonable 10.0m (4 cuerpos) | h-m | 1 | 1.78 | 1.74 | 3.1 | 48
| Equipos de Protección Personal - COVID-19 | eq | 3.2 | 5.69 | 0.23 | 1.31 | 37
[5 empty] | Sub-total | 17.19
MAQUINARIAS
| Camioneta 1000 kg. | h-m | 0.2 | 0.36 | 51.86 | 18.67 | 48
[5 empty] | Sub-total | 18.67
|  | TOTAL |  |  |  | 165.91
55352 | Armado B11(1.5)
| UNIDAD : | jgo
| RENDIMIENTO : | 4.1 | jgo/dia
| PARTICIPACIÓN DE LA M. O. EN LOS COSTOS |  | 74.02% | CALIFICADA | 25.98% | NO CALIFICADA
| DESCRIPCIÓN | Und. | Cuadrilla | Cantidad | P. Unitario | Parcial | Índice Unificado
[5 empty] | S/ | S/ | (INEI)
MANO DE OBRA
| Capataz | h-h | 0.2 | 0.39 | 31.43 | 12.26 | 47
| Operario | h-h | 1 | 1.95 | 26.19 | 51.07 | 47
| Oficial | h-h | 1 | 1.95 | 20.6 | 40.17 | 47
| Peón | h-h | 1 | 1.95 | 18.63 | 36.33 | 47
[5 empty] | Sub-total | 139.83
MATERIALES
| Sellador Concreto | gal |  | 0.04 | 25.5 | 1.02 | 38
| Agua | m3 |  | 0 | 6 | 0 | 39
| Arena | m3 |  | 0 | 46.61 | 0 | 4
| Cemento Portland Tipo Antisalitre MS | bls |  | 0.05 | 25.42 | 1.27 | 21
[5 empty] | Sub-total | 2.29
EQUIPOS Y HERRAMIENTAS
| Herramientas 5% de mano de obra | %mo |  | 5 | 139.83 | 6.99 | 37
| Equipos Seguridad | %mo |  | 5 | 139.83 | 6.99 | 37
| Escalera dielectrica embonable 10.0m (4 cuerpos) | h-m | 1 | 1.95 | 1.74 | 3.39 | 48
| Equipos de Protección Personal - COVID-19 | eq | 3.2 | 6.24 | 0.23 | 1.44 | 37
[5 empty] | Sub-total | 18.81
MAQUINARIAS
| Camioneta 1000 kg. | h-m | 0.2 | 0.39 | 51.86 | 20.23 | 48
[5 empty] | Sub-total | 20.23
|  | TOTAL |  |  |  | 181.16
55353 | Armado B14-D-T(0.6)
| UNIDAD : | jgo
| RENDIMIENTO : | 3.5 | jgo/dia
| PARTICIPACIÓN DE LA M. O. EN LOS COSTOS |  | 74.03% | CALIFICADA | 25.97% | NO CALIFICADA
| DESCRIPCIÓN | Und. | Cuadrilla | Cantidad | P. Unitario | Parcial | Índice Unificado
[5 empty] | S/ | S/ | (INEI)
MANO DE OBRA
| Capataz | h-h | 0.2 | 0.46 | 31.43 | 14.46 | 47
| Operario | h-h | 1 | 2.29 | 26.19 | 59.98 | 47
| Oficial | h-h | 1 | 2.29 | 20.6 | 47.17 | 47
| Peón | h-h | 1 | 2.29 | 18.63 | 42.66 | 47
[5 empty] | Sub-total | 164.27
MATERIALES
| Sellador Concreto | gal |  | 0.04 | 25.5 | 1.02 | 38
| Agua | m3 |  | 0 | 6 | 0 | 39
| Arena | m3 |  | 0 | 46.61 | 0 | 4
| Cemento Portland Tipo Antisalitre MS | bls |  | 0.05 | 25.42 | 1.27 | 21
[5 empty] | Sub-total | 2.29
EQUIPOS Y HERRAMIENTAS
| Herramientas 5% de mano de obra | %mo |  | 5 | 164.27 | 8.21 | 37
| Equipos Seguridad | %mo |  | 5 | 164.27 | 8.21 | 37
| Escalera dielectrica embonable 10.0m (4 cuerpos) | h-m | 1 | 2.29 | 1.74 | 3.98 | 48
| Equipos de Protección Personal - COVID-19 | eq | 3.2 | 7.31 | 0.23 | 1.68 | 37
[5 empty] | Sub-total | 22.08
MAQUINARIAS
| Camioneta 1000 kg. | h-m | 0.2 | 0.46 | 51.86 | 23.86 | 48
[5 empty] | Sub-total | 23.86
|  | TOTAL |  |  |  | 212.5
55354 | Armado B14-D-T(0.8)
| UNIDAD : | jgo
| RENDIMIENTO : | 3.5 | jgo/dia
| PARTICIPACIÓN DE LA M. O. EN LOS COSTOS |  | 74.03% | CALIFICADA | 25.97% | NO CALIFICADA
| DESCRIPCIÓN | Und. | Cuadrilla | Cantidad | P. Unitario | Parcial | Índice Unificado
[5 empty] | S/ | S/ | (INEI)
MANO DE OBRA
| Capataz | h-h | 0.2 | 0.46 | 31.43 | 14.46 | 47
| Operario | h-h | 1 | 2.29 | 26.19 | 59.98 | 47
| Oficial | h-h | 1 | 2.29 | 20.6 | 47.17 | 47
| Peón | h-h | 1 | 2.29 | 18.63 | 42.66 | 47
[5 empty] | Sub-total | 164.27
MATERIALES
| Sellador Concreto | gal |  | 0.04 | 25.5 | 1.02 | 38
| Agua | m3 |  | 0 | 6 | 0 | 39
| Arena | m3 |  | 0 | 46.61 | 0 | 4
| Cemento Portland Tipo Antisalitre MS | bls |  | 0.05 | 25.42 | 1.27 | 21
[5 empty] | Sub-total | 2.29
EQUIPOS Y HERRAMIENTAS
| Herramientas 5% de mano de obra | %mo |  | 5 | 164.27 | 8.21 | 37
| Equipos Seguridad | %mo |  | 5 | 164.27 | 8.21 | 37
| Escalera dielectrica embonable 10.0m (4 cuerpos) | h-m | 1 | 2.29 | 1.74 | 3.98 | 48
| Equipos de Protección Personal - COVID-19 | eq | 3.2 | 7.31 | 0.23 | 1.68 | 37
[5 empty] | Sub-total | 22.08
MAQUINARIAS
| Camioneta 1000 kg. | h-m | 0.2 | 0.46 | 51.86 | 23.86 | 48
[5 empty] | Sub-total | 23.86
|  | TOTAL |  |  |  | 212.5
55355 | Armado B14-D-T(1.0)
| UNIDAD : | jgo
| RENDIMIENTO : | 3.5 | jgo/dia
| PARTICIPACIÓN DE LA M. O. EN LOS COSTOS |  | 74.03% | CALIFICADA | 25.97% | NO CALIFICADA
| DESCRIPCIÓN | Und. | Cuadrilla | Cantidad | P. Unitario | Parcial | Índice Unificado
[5 empty] | S/ | S/ | (INEI)
MANO DE OBRA
| Capataz | h-h | 0.2 | 0.46 | 31.43 | 14.46 | 47
| Operario | h-h | 1 | 2.29 | 26.19 | 59.98 | 47
| Oficial | h-h | 1 | 2.29 | 20.6 | 47.17 | 47
| Peón | h-h | 1 | 2.29 | 18.63 | 42.66 | 47
[5 empty] | Sub-total | 164.27
MATERIALES
| Sellador Concreto | gal |  | 0.04 | 25.5 | 1.02 | 38
| Agua | m3 |  | 0 | 6 | 0 | 39
| Arena | m3 |  | 0 | 46.61 | 0 | 4
| Cemento Portland Tipo Antisalitre MS | bls |  | 0.05 | 25.42 | 1.27 | 21
[5 empty] | Sub-total | 2.29
EQUIPOS Y HERRAMIENTAS
| Herramientas 5% de mano de obra | %mo |  | 5 | 164.27 | 8.21 | 37
| Equipos Seguridad | %mo |  | 5 | 164.27 | 8.21 | 37
| Escalera dielectrica embonable 10.0m (4 cuerpos) | h-m | 1 | 2.29 | 1.74 | 3.98 | 48
| Equipos de Protección Personal - COVID-19 | eq | 3.2 | 7.31 | 0.23 | 1.68 | 37
[5 empty] | Sub-total | 22.08
MAQUINARIAS
| Camioneta 1000 kg. | h-m | 0.2 | 0.46 | 51.86 | 23.86 | 48
[5 empty] | Sub-total | 23.86
|  | TOTAL |  |  |  | 212.5
55356 | Armado B14-D-T(1.0)2
| UNIDAD : | jgo
| RENDIMIENTO : | 3.5 | jgo/dia
| PARTICIPACIÓN DE LA M. O. EN LOS COSTOS |  | 74.03% | CALIFICADA | 25.97% | NO CALIFICADA
| DESCRIPCIÓN | Und. | Cuadrilla | Cantidad | P. Unitario | Parcial | Índice Unificado
[5 empty] | S/ | S/ | (INEI)
MANO DE OBRA
| Capataz | h-h | 0.2 | 0.46 | 31.43 | 14.46 | 47
| Operario | h-h | 1 | 2.29 | 26.19 | 59.98 | 47
| Oficial | h-h | 1 | 2.29 | 20.6 | 47.17 | 47
| Peón | h-h | 1 | 2.29 | 18.63 | 42.66 | 47
[5 empty] | Sub-total | 164.27
MATERIALES
| Sellador Concreto | gal |  | 0.04 | 25.5 | 1.02 | 38
| Agua | m3 |  | 0 | 6 | 0 | 39
| Arena | m3 |  | 0 | 46.61 | 0 | 4
| Cemento Portland Tipo Antisalitre MS | bls |  | 0.05 | 25.42 | 1.27 | 21
[5 empty] | Sub-total | 2.29
EQUIPOS Y HERRAMIENTAS
| Herramientas 5% de mano de obra | %mo |  | 5 | 164.27 | 8.21 | 37
| Equipos Seguridad | %mo |  | 5 | 164.27 | 8.21 | 37
| Escalera dielectrica embonable 10.0m (4 cuerpos) | h-m | 1 | 2.29 | 1.74 | 3.98 | 48
| Equipos de Protección Personal - COVID-19 | eq | 3.2 | 7.31 | 0.23 | 1.68 | 37
[5 empty] | Sub-total | 22.08
MAQUINARIAS
| Camioneta 1000 kg. | h-m | 0.2 | 0.46 | 51.86 | 23.86 | 48
[5 empty] | Sub-total | 23.86
|  | TOTAL |  |  |  | 212.5
55357 | Armado B1(1.2)
| UNIDAD : | jgo
| RENDIMIENTO : | 5.5 | jgo/dia
| PARTICIPACIÓN DE LA M. O. EN LOS COSTOS |  | 74.02% | CALIFICADA | 25.98% | NO CALIFICADA
| DESCRIPCIÓN | Und. | Cuadrilla | Cantidad | P. Unitario | Parcial | Índice Unificado
[5 empty] | S/ | S/ | (INEI)
MANO DE OBRA
| Capataz | h-h | 0.2 | 0.29 | 31.43 | 9.11 | 47
| Operario | h-h | 1 | 1.45 | 26.19 | 37.98 | 47
| Oficial | h-h | 1 | 1.45 | 20.6 | 29.87 | 47
| Peón | h-h | 1 | 1.45 | 18.63 | 27.01 | 47
[5 empty] | Sub-total | 103.97
MATERIALES
| Sellador Concreto | gal |  | 0.04 | 25.5 | 1.02 | 38
| Agua | m3 |  | 0 | 6 | 0 | 39
| Arena | m3 |  | 0 | 46.61 | 0 | 4
| Cemento Portland Tipo Antisalitre MS | bls |  | 0.05 | 25.42 | 1.27 | 21
[5 empty] | Sub-total | 2.29
EQUIPOS Y HERRAMIENTAS
| Herramientas 5% de mano de obra | %mo |  | 5 | 103.97 | 5.2 | 37
| Equipos Seguridad | %mo |  | 5 | 103.97 | 5.2 | 37
| Escalera dielectrica embonable 10.0m (4 cuerpos) | h-m | 1 | 1.45 | 1.74 | 2.52 | 48
| Equipos de Protección Personal - COVID-19 | eq | 3.2 | 4.65 | 0.23 | 1.07 | 37
[5 empty] | Sub-total | 13.99
MAQUINARIAS
| Camioneta 1000 kg. | h-m | 0.2 | 0.29 | 51.86 | 15.04 | 48
[5 empty] | Sub-total | 15.04
|  | TOTAL |  |  |  | 135.29
55358 | Armado B1(1.5)
| UNIDAD : | jgo
| RENDIMIENTO : | 5.5 | jgo/dia
| PARTICIPACIÓN DE LA M. O. EN LOS COSTOS |  | 74.02% | CALIFICADA | 25.98% | NO CALIFICADA
| DESCRIPCIÓN | Und. | Cuadrilla | Cantidad | P. Unitario | Parcial | Índice Unificado
[5 empty] | S/ | S/ | (INEI)
MANO DE OBRA
| Capataz | h-h | 0.2 | 0.29 | 31.43 | 9.11 | 47
| Operario | h-h | 1 | 1.45 | 26.19 | 37.98 | 47
| Oficial | h-h | 1 | 1.45 | 20.6 | 29.87 | 47
| Peón | h-h | 1 | 1.45 | 18.63 | 27.01 | 47
[5 empty] | Sub-total | 103.97
MATERIALES
| Sellador Concreto | gal |  | 0.04 | 25.5 | 1.02 | 38
| Agua | m3 |  | 0 | 6 | 0 | 39
| Arena | m3 |  | 0 | 46.61 | 0 | 4
| Cemento Portland Tipo Antisalitre MS | bls |  | 0.05 | 25.42 | 1.27 | 21
[5 empty] | Sub-total | 2.29
EQUIPOS Y HERRAMIENTAS
| Herramientas 5% de mano de obra | %mo |  | 5 | 103.97 | 5.2 | 37
| Equipos Seguridad | %mo |  | 5 | 103.97 | 5.2 | 37
| Escalera dielectrica embonable 10.0m (4 cuerpos) | h-m | 1 | 1.45 | 1.74 | 2.52 | 48
| Equipos de Protección Personal - COVID-19 | eq | 3.2 | 4.65 | 0.23 | 1.07 | 37
[5 empty] | Sub-total | 13.99
MAQUINARIAS
| Camioneta 1000 kg. | h-m | 0.2 | 0.29 | 51.86 | 15.04 | 48
[5 empty] | Sub-total | 15.04
|  | TOTAL |  |  |  | 135.29
55359 | Armado B1(2.0)
| UNIDAD : | jgo
| RENDIMIENTO : | 5.5 | jgo/dia
| PARTICIPACIÓN DE LA M. O. EN LOS COSTOS |  | 74.02% | CALIFICADA | 25.98% | NO CALIFICADA
| DESCRIPCIÓN | Und. | Cuadrilla | Cantidad | P. Unitario | Parcial | Índice Unificado
[5 empty] | S/ | S/ | (INEI)
MANO DE OBRA
| Capataz | h-h | 0.2 | 0.29 | 31.43 | 9.11 | 47
| Operario | h-h | 1 | 1.45 | 26.19 | 37.98 | 47
| Oficial | h-h | 1 | 1.45 | 20.6 | 29.87 | 47
| Peón | h-h | 1 | 1.45 | 18.63 | 27.01 | 47
[5 empty] | Sub-total | 103.97
MATERIALES
| Sellador Concreto | gal |  | 0.04 | 25.5 | 1.02 | 38
| Agua | m3 |  | 0 | 6 | 0 | 39
| Arena | m3 |  | 0 | 46.61 | 0 | 4
| Cemento Portland Tipo Antisalitre MS | bls |  | 0.05 | 25.42 | 1.27 | 21
[5 empty] | Sub-total | 2.29
EQUIPOS Y HERRAMIENTAS
| Herramientas 5% de mano de obra | %mo |  | 5 | 103.97 | 5.2 | 37
| Equipos Seguridad | %mo |  | 5 | 103.97 | 5.2 | 37
| Escalera dielectrica embonable 10.0m (4 cuerpos) | h-m | 1 | 1.45 | 1.74 | 2.52 | 48
| Equipos de Protección Personal - COVID-19 | eq | 3.2 | 4.65 | 0.23 | 1.07 | 37
[5 empty] | Sub-total | 13.99
MAQUINARIAS
| Camioneta 1000 kg. | h-m | 0.2 | 0.29 | 51.86 | 15.04 | 48
[5 empty] | Sub-total | 15.04
|  | TOTAL |  |  |  | 135.29
55360 | Armado B25(1.2)
| UNIDAD : | jgo
| RENDIMIENTO : | 4.6 | jgo/dia
| PARTICIPACIÓN DE LA M. O. EN LOS COSTOS |  | 74.03% | CALIFICADA | 25.97% | NO CALIFICADA
| DESCRIPCIÓN | Und. | Cuadrilla | Cantidad | P. Unitario | Parcial | Índice Unificado
[5 empty] | S/ | S/ | (INEI)
MANO DE OBRA
| Capataz | h-h | 0.2 | 0.35 | 31.43 | 11 | 47
| Operario | h-h | 1 | 1.74 | 26.19 | 45.57 | 47
| Oficial | h-h | 1 | 1.74 | 20.6 | 35.84 | 47
| Peón | h-h | 1 | 1.74 | 18.63 | 32.42 | 47
[5 empty] | Sub-total | 124.83
MATERIALES
| Sellador Concreto | gal |  | 0.04 | 25.5 | 1.02 | 38
| Agua | m3 |  | 0 | 6 | 0 | 39
| Arena | m3 |  | 0 | 46.61 | 0 | 4
| Cemento Portland Tipo Antisalitre MS | bls |  | 0.05 | 25.42 | 1.27 | 21
[5 empty] | Sub-total | 2.29
EQUIPOS Y HERRAMIENTAS
| Herramientas 5% de mano de obra | %mo |  | 5 | 124.83 | 6.24 | 37
| Equipos Seguridad | %mo |  | 5 | 124.83 | 6.24 | 37
| Escalera dielectrica embonable 10.0m (4 cuerpos) | h-m | 1 | 1.74 | 1.74 | 3.03 | 48
| Equipos de Protección Personal - COVID-19 | eq | 3.2 | 5.57 | 0.23 | 1.28 | 37
[5 empty] | Sub-total | 16.79
MAQUINARIAS
| Camioneta 1000 kg. | h-m | 0.2 | 0.35 | 51.86 | 18.15 | 48
[5 empty] | Sub-total | 18.15
|  | TOTAL |  |  |  | 162.06
55361 | Armado B25(1.5)
| UNIDAD : | jgo
| RENDIMIENTO : | 4.5 | jgo/dia
| PARTICIPACIÓN DE LA M. O. EN LOS COSTOS |  | 74.05% | CALIFICADA | 25.95% | NO CALIFICADA
| DESCRIPCIÓN | Und. | Cuadrilla | Cantidad | P. Unitario | Parcial | Índice Unificado
[5 empty] | S/ | S/ | (INEI)
MANO DE OBRA
| Capataz | h-h | 0.2 | 0.36 | 31.43 | 11.31 | 47
| Operario | h-h | 1 | 1.78 | 26.19 | 46.62 | 47
| Oficial | h-h | 1 | 1.78 | 20.6 | 36.67 | 47
| Peón | h-h | 1 | 1.78 | 18.63 | 33.16 | 47
[5 empty] | Sub-total | 127.76
MATERIALES
| Sellador Concreto | gal |  | 0.04 | 25.5 | 1.02 | 38
| Agua | m3 |  | 0 | 6 | 0 | 39
| Arena | m3 |  | 0 | 46.61 | 0 | 4
| Cemento Portland Tipo Antisalitre MS | bls |  | 0.05 | 25.42 | 1.27 | 21
[5 empty] | Sub-total | 2.29
EQUIPOS Y HERRAMIENTAS
| Herramientas 5% de mano de obra | %mo |  | 5 | 127.76 | 6.39 | 37
| Equipos Seguridad | %mo |  | 5 | 127.76 | 6.39 | 37
| Escalera dielectrica embonable 10.0m (4 cuerpos) | h-m | 1 | 1.78 | 1.74 | 3.1 | 48
| Equipos de Protección Personal - COVID-19 | eq | 3.2 | 5.69 | 0.23 | 1.31 | 37
[5 empty] | Sub-total | 17.19
MAQUINARIAS
| Camioneta 1000 kg. | h-m | 0.2 | 0.36 | 51.86 | 18.67 | 48
[5 empty] | Sub-total | 18.67
|  | TOTAL |  |  |  | 165.91
55362 | Armado B25(2.0)
| UNIDAD : | jgo
| RENDIMIENTO : | 4.3 | jgo/dia
| PARTICIPACIÓN DE LA M. O. EN LOS COSTOS |  | 74.01% | CALIFICADA | 25.99% | NO CALIFICADA
| DESCRIPCIÓN | Und. | Cuadrilla | Cantidad | P. Unitario | Parcial | Índice Unificado
[5 empty] | S/ | S/ | (INEI)
MANO DE OBRA
| Capataz | h-h | 0.2 | 0.37 | 31.43 | 11.63 | 47
| Operario | h-h | 1 | 1.86 | 26.19 | 48.71 | 47
| Oficial | h-h | 1 | 1.86 | 20.6 | 38.32 | 47
| Peón | h-h | 1 | 1.86 | 18.63 | 34.65 | 47
[5 empty] | Sub-total | 133.31
MATERIALES
| Sellador Concreto | gal |  | 0.04 | 25.5 | 1.02 | 38
| Agua | m3 |  | 0 | 6 | 0 | 39
| Arena | m3 |  | 0 | 46.61 | 0 | 4
| Cemento Portland Tipo Antisalitre MS | bls |  | 0.05 | 25.42 | 1.27 | 21
[5 empty] | Sub-total | 2.29
EQUIPOS Y HERRAMIENTAS
| Herramientas 5% de mano de obra | %mo |  | 5 | 133.31 | 6.67 | 37
| Equipos Seguridad | %mo |  | 5 | 133.31 | 6.67 | 37
| Escalera dielectrica embonable 10.0m (4 cuerpos) | h-m | 1 | 1.86 | 1.74 | 3.24 | 48
| Equipos de Protección Personal - COVID-19 | eq | 3.2 | 5.95 | 0.23 | 1.37 | 37
[5 empty] | Sub-total | 17.95
MAQUINARIAS
| Camioneta 1000 kg. | h-m | 0.2 | 0.37 | 51.86 | 19.19 | 48
[5 empty] | Sub-total | 19.19
|  | TOTAL |  |  |  | 172.74
55363 | Armado B27-S-1(1.2)
| UNIDAD : | jgo
| RENDIMIENTO : | 3.5 | jgo/dia
| PARTICIPACIÓN DE LA M. O. EN LOS COSTOS |  | 74.03% | CALIFICADA | 25.97% | NO CALIFICADA
| DESCRIPCIÓN | Und. | Cuadrilla | Cantidad | P. Unitario | Parcial | Índice Unificado
[5 empty] | S/ | S/ | (INEI)
MANO DE OBRA
| Capataz | h-h | 0.2 | 0.46 | 31.43 | 14.46 | 47
| Operario | h-h | 1 | 2.29 | 26.19 | 59.98 | 47
| Oficial | h-h | 1 | 2.29 | 20.6 | 47.17 | 47
| Peón | h-h | 1 | 2.29 | 18.63 | 42.66 | 47
[5 empty] | Sub-total | 164.27
MATERIALES
| Sellador Concreto | gal |  | 0.04 | 25.5 | 1.02 | 38
| Agua | m3 |  | 0 | 6 | 0 | 39
| Arena | m3 |  | 0 | 46.61 | 0 | 4
| Cemento Portland Tipo Antisalitre MS | bls |  | 0.05 | 25.42 | 1.27 | 21
[5 empty] | Sub-total | 2.29
EQUIPOS Y HERRAMIENTAS
| Herramientas 5% de mano de obra | %mo |  | 5 | 164.27 | 8.21 | 37
| Equipos Seguridad | %mo |  | 5 | 164.27 | 8.21 | 37
| Escalera dielectrica embonable 10.0m (4 cuerpos) | h-m | 1 | 2.29 | 1.74 | 3.98 | 48
| Equipos de Protección Personal - COVID-19 | eq | 3.2 | 7.31 | 0.23 | 1.68 | 37
[5 empty] | Sub-total | 22.08
MAQUINARIAS
| Camioneta 1000 kg. | h-m | 0.2 | 0.46 | 51.86 | 23.86 | 48
[5 empty] | Sub-total | 23.86
|  | TOTAL |  |  |  | 212.5
55364 | Armado B27-S-1(2.0)
| UNIDAD : | jgo
| RENDIMIENTO : | 3.5 | jgo/dia
| PARTICIPACIÓN DE LA M. O. EN LOS COSTOS |  | 74.03% | CALIFICADA | 25.97% | NO CALIFICADA
| DESCRIPCIÓN | Und. | Cuadrilla | Cantidad | P. Unitario | Parcial | Índice Unificado
[5 empty] | S/ | S/ | (INEI)
MANO DE OBRA
| Capataz | h-h | 0.2 | 0.46 | 31.43 | 14.46 | 47
| Operario | h-h | 1 | 2.29 | 26.19 | 59.98 | 47
| Oficial | h-h | 1 | 2.29 | 20.6 | 47.17 | 47
| Peón | h-h | 1 | 2.29 | 18.63 | 42.66 | 47
[5 empty] | Sub-total | 164.27
MATERIALES
| Sellador Concreto | gal |  | 0.04 | 25.5 | 1.02 | 38
| Agua | m3 |  | 0 | 6 | 0 | 39
| Arena | m3 |  | 0 | 46.61 | 0 | 4
| Cemento Portland Tipo Antisalitre MS | bls |  | 0.05 | 25.42 | 1.27 | 21
[5 empty] | Sub-total | 2.29
EQUIPOS Y HERRAMIENTAS
| Herramientas 5% de mano de obra | %mo |  | 5 | 164.27 | 8.21 | 37
| Equipos Seguridad | %mo |  | 5 | 164.27 | 8.21 | 37
| Escalera dielectrica embonable 10.0m (4 cuerpos) | h-m | 1 | 2.29 | 1.74 | 3.98 | 48
| Equipos de Protección Personal - COVID-19 | eq | 3.2 | 7.31 | 0.23 | 1.68 | 37
[5 empty] | Sub-total | 22.08
MAQUINARIAS
| Camioneta 1000 kg. | h-m | 0.2 | 0.46 | 51.86 | 23.86 | 48
[5 empty] | Sub-total | 23.86
|  | TOTAL |  |  |  | 212.5
55365 | Armado B28-1(1.5)
| UNIDAD : | jgo
| RENDIMIENTO : | 4.3 | jgo/dia
| PARTICIPACIÓN DE LA M. O. EN LOS COSTOS |  | 74.01% | CALIFICADA | 25.99% | NO CALIFICADA
| DESCRIPCIÓN | Und. | Cuadrilla | Cantidad | P. Unitario | Parcial | Índice Unificado
[5 empty] | S/ | S/ | (INEI)
MANO DE OBRA
| Capataz | h-h | 0.2 | 0.37 | 31.43 | 11.63 | 47
| Operario | h-h | 1 | 1.86 | 26.19 | 48.71 | 47
| Oficial | h-h | 1 | 1.86 | 20.6 | 38.32 | 47
| Peón | h-h | 1 | 1.86 | 18.63 | 34.65 | 47
[5 empty] | Sub-total | 133.31
MATERIALES
| Sellador Concreto | gal |  | 0.04 | 25.5 | 1.02 | 38
| Agua | m3 |  | 0 | 6 | 0 | 39
| Arena | m3 |  | 0 | 46.61 | 0 | 4
| Cemento Portland Tipo Antisalitre MS | bls |  | 0.05 | 25.42 | 1.27 | 21
[5 empty] | Sub-total | 2.29
EQUIPOS Y HERRAMIENTAS
| Herramientas 5% de mano de obra | %mo |  | 5 | 133.31 | 6.67 | 37
| Equipos Seguridad | %mo |  | 5 | 133.31 | 6.67 | 37
| Escalera dielectrica embonable 10.0m (4 cuerpos) | h-m | 1 | 1.86 | 1.74 | 3.24 | 48
| Equipos de Protección Personal - COVID-19 | eq | 3.2 | 5.95 | 0.23 | 1.37 | 37
[5 empty] | Sub-total | 17.95
MAQUINARIAS
| Camioneta 1000 kg. | h-m | 0.2 | 0.37 | 51.86 | 19.19 | 48
[5 empty] | Sub-total | 19.19
|  | TOTAL |  |  |  | 172.74
55366 | Armado B28-1(2.0)
| UNIDAD : | jgo
| RENDIMIENTO : | 4.2 | jgo/dia
| PARTICIPACIÓN DE LA M. O. EN LOS COSTOS |  | 74.02% | CALIFICADA | 25.98% | NO CALIFICADA
| DESCRIPCIÓN | Und. | Cuadrilla | Cantidad | P. Unitario | Parcial | Índice Unificado
[5 empty] | S/ | S/ | (INEI)
MANO DE OBRA
| Capataz | h-h | 0.2 | 0.38 | 31.43 | 11.94 | 47
| Operario | h-h | 1 | 1.9 | 26.19 | 49.76 | 47
| Oficial | h-h | 1 | 1.9 | 20.6 | 39.14 | 47
| Peón | h-h | 1 | 1.9 | 18.63 | 35.4 | 47
[5 empty] | Sub-total | 136.24
MATERIALES
| Sellador Concreto | gal |  | 0.04 | 25.5 | 1.02 | 38
| Agua | m3 |  | 0 | 6 | 0 | 39
| Arena | m3 |  | 0 | 46.61 | 0 | 4
| Cemento Portland Tipo Antisalitre MS | bls |  | 0.05 | 25.42 | 1.27 | 21
[5 empty] | Sub-total | 2.29
EQUIPOS Y HERRAMIENTAS
| Herramientas 5% de mano de obra | %mo |  | 5 | 136.24 | 6.81 | 37
| Equipos Seguridad | %mo |  | 5 | 136.24 | 6.81 | 37
| Escalera dielectrica embonable 10.0m (4 cuerpos) | h-m | 1 | 1.9 | 1.74 | 3.31 | 48
| Equipos de Protección Personal - COVID-19 | eq | 3.2 | 6.1 | 0.23 | 1.4 | 37
[5 empty] | Sub-total | 18.33
MAQUINARIAS
| Camioneta 1000 kg. | h-m | 0.2 | 0.38 | 51.86 | 19.71 | 48
[5 empty] | Sub-total | 19.71
|  | TOTAL |  |  |  | 176.57
55367 | Armado B28-D(1.2)
| UNIDAD : | jgo
| RENDIMIENTO : | 4.3 | jgo/dia
| PARTICIPACIÓN DE LA M. O. EN LOS COSTOS |  | 74.01% | CALIFICADA | 25.99% | NO CALIFICADA
| DESCRIPCIÓN | Und. | Cuadrilla | Cantidad | P. Unitario | Parcial | Índice Unificado
[5 empty] | S/ | S/ | (INEI)
MANO DE OBRA
| Capataz | h-h | 0.2 | 0.37 | 31.43 | 11.63 | 47
| Operario | h-h | 1 | 1.86 | 26.19 | 48.71 | 47
| Oficial | h-h | 1 | 1.86 | 20.6 | 38.32 | 47
| Peón | h-h | 1 | 1.86 | 18.63 | 34.65 | 47
[5 empty] | Sub-total | 133.31
MATERIALES
| Sellador Concreto | gal |  | 0.04 | 25.5 | 1.02 | 38
| Agua | m3 |  | 0 | 6 | 0 | 39
| Arena | m3 |  | 0 | 46.61 | 0 | 4
| Cemento Portland Tipo Antisalitre MS | bls |  | 0.05 | 25.42 | 1.27 | 21
[5 empty] | Sub-total | 2.29
EQUIPOS Y HERRAMIENTAS
| Herramientas 5% de mano de obra | %mo |  | 5 | 133.31 | 6.67 | 37
| Equipos Seguridad | %mo |  | 5 | 133.31 | 6.67 | 37
| Escalera dielectrica embonable 10.0m (4 cuerpos) | h-m | 1 | 1.86 | 1.74 | 3.24 | 48
| Equipos de Protección Personal - COVID-19 | eq | 3.2 | 5.95 | 0.23 | 1.37 | 37
[5 empty] | Sub-total | 17.95
MAQUINARIAS
| Camioneta 1000 kg. | h-m | 0.2 | 0.37 | 51.86 | 19.19 | 48
[5 empty] | Sub-total | 19.19
|  | TOTAL |  |  |  | 172.74
55368 | Armado B28-D(1.5)
| UNIDAD : | jgo
| RENDIMIENTO : | 4.3 | jgo/dia
| PARTICIPACIÓN DE LA M. O. EN LOS COSTOS |  | 74.01% | CALIFICADA | 25.99% | NO CALIFICADA
| DESCRIPCIÓN | Und. | Cuadrilla | Cantidad | P. Unitario | Parcial | Índice Unificado
[5 empty] | S/ | S/ | (INEI)
MANO DE OBRA
| Capataz | h-h | 0.2 | 0.37 | 31.43 | 11.63 | 47
| Operario | h-h | 1 | 1.86 | 26.19 | 48.71 | 47
| Oficial | h-h | 1 | 1.86 | 20.6 | 38.32 | 47
| Peón | h-h | 1 | 1.86 | 18.63 | 34.65 | 47
[5 empty] | Sub-total | 133.31
MATERIALES
| Sellador Concreto | gal |  | 0.04 | 25.5 | 1.02 | 38
| Agua | m3 |  | 0 | 6 | 0 | 39
| Arena | m3 |  | 0 | 46.61 | 0 | 4
| Cemento Portland Tipo Antisalitre MS | bls |  | 0.05 | 25.42 | 1.27 | 21
[5 empty] | Sub-total | 2.29
EQUIPOS Y HERRAMIENTAS
| Herramientas 5% de mano de obra | %mo |  | 5 | 133.31 | 6.67 | 37
| Equipos Seguridad | %mo |  | 5 | 133.31 | 6.67 | 37
| Escalera dielectrica embonable 10.0m (4 cuerpos) | h-m | 1 | 1.86 | 1.74 | 3.24 | 48
| Equipos de Protección Personal - COVID-19 | eq | 3.2 | 5.95 | 0.23 | 1.37 | 37
[5 empty] | Sub-total | 17.95
MAQUINARIAS
| Camioneta 1000 kg. | h-m | 0.2 | 0.37 | 51.86 | 19.19 | 48
[5 empty] | Sub-total | 19.19
|  | TOTAL |  |  |  | 172.74
55369 | Armado B28-D(2.0)
| UNIDAD : | jgo
| RENDIMIENTO : | 4.2 | jgo/dia
| PARTICIPACIÓN DE LA M. O. EN LOS COSTOS |  | 74.02% | CALIFICADA | 25.98% | NO CALIFICADA
| DESCRIPCIÓN | Und. | Cuadrilla | Cantidad | P. Unitario | Parcial | Índice Unificado
[5 empty] | S/ | S/ | (INEI)
MANO DE OBRA
| Capataz | h-h | 0.2 | 0.38 | 31.43 | 11.94 | 47
| Operario | h-h | 1 | 1.9 | 26.19 | 49.76 | 47
| Oficial | h-h | 1 | 1.9 | 20.6 | 39.14 | 47
| Peón | h-h | 1 | 1.9 | 18.63 | 35.4 | 47
[5 empty] | Sub-total | 136.24
MATERIALES
| Sellador Concreto | gal |  | 0.04 | 25.5 | 1.02 | 38
| Agua | m3 |  | 0 | 6 | 0 | 39
| Arena | m3 |  | 0 | 46.61 | 0 | 4
| Cemento Portland Tipo Antisalitre MS | bls |  | 0.05 | 25.42 | 1.27 | 21
[5 empty] | Sub-total | 2.29
EQUIPOS Y HERRAMIENTAS
| Herramientas 5% de mano de obra | %mo |  | 5 | 136.24 | 6.81 | 37
| Equipos Seguridad | %mo |  | 5 | 136.24 | 6.81 | 37
| Escalera dielectrica embonable 10.0m (4 cuerpos) | h-m | 1 | 1.9 | 1.74 | 3.31 | 48
| Equipos de Protección Personal - COVID-19 | eq | 3.2 | 6.1 | 0.23 | 1.4 | 37
[5 empty] | Sub-total | 18.33
MAQUINARIAS
| Camioneta 1000 kg. | h-m | 0.2 | 0.38 | 51.86 | 19.71 | 48
[5 empty] | Sub-total | 19.71
|  | TOTAL |  |  |  | 176.57
55370 | Armado B28(1.2)
| UNIDAD : | jgo
| RENDIMIENTO : | 4.9 | jgo/dia
| PARTICIPACIÓN DE LA M. O. EN LOS COSTOS |  | 74.04% | CALIFICADA | 25.96% | NO CALIFICADA
| DESCRIPCIÓN | Und. | Cuadrilla | Cantidad | P. Unitario | Parcial | Índice Unificado
[5 empty] | S/ | S/ | (INEI)
MANO DE OBRA
| Capataz | h-h | 0.2 | 0.33 | 31.43 | 10.37 | 47
| Operario | h-h | 1 | 1.63 | 26.19 | 42.69 | 47
| Oficial | h-h | 1 | 1.63 | 20.6 | 33.58 | 47
| Peón | h-h | 1 | 1.63 | 18.63 | 30.37 | 47
[5 empty] | Sub-total | 117.01
MATERIALES
| Sellador Concreto | gal |  | 0.04 | 25.5 | 1.02 | 38
| Agua | m3 |  | 0 | 6 | 0 | 39
| Arena | m3 |  | 0 | 46.61 | 0 | 4
| Cemento Portland Tipo Antisalitre MS | bls |  | 0.05 | 25.42 | 1.27 | 21
[5 empty] | Sub-total | 2.29
EQUIPOS Y HERRAMIENTAS
| Herramientas 5% de mano de obra | %mo |  | 5 | 117.01 | 5.85 | 37
| Equipos Seguridad | %mo |  | 5 | 117.01 | 5.85 | 37
| Escalera dielectrica embonable 10.0m (4 cuerpos) | h-m | 1 | 1.63 | 1.74 | 2.84 | 48
| Equipos de Protección Personal - COVID-19 | eq | 3.2 | 5.22 | 0.23 | 1.2 | 37
[5 empty] | Sub-total | 15.74
MAQUINARIAS
| Camioneta 1000 kg. | h-m | 0.2 | 0.33 | 51.86 | 17.11 | 48
[5 empty] | Sub-total | 17.11
|  | TOTAL |  |  |  | 152.15
55371 | Armado B28(1.5)
| UNIDAD : | jgo
| RENDIMIENTO : | 4.8 | jgo/dia
| PARTICIPACIÓN DE LA M. O. EN LOS COSTOS |  | 73.99% | CALIFICADA | 26.01% | NO CALIFICADA
| DESCRIPCIÓN | Und. | Cuadrilla | Cantidad | P. Unitario | Parcial | Índice Unificado
[5 empty] | S/ | S/ | (INEI)
MANO DE OBRA
| Capataz | h-h | 0.2 | 0.33 | 31.43 | 10.37 | 47
| Operario | h-h | 1 | 1.67 | 26.19 | 43.74 | 47
| Oficial | h-h | 1 | 1.67 | 20.6 | 34.4 | 47
| Peón | h-h | 1 | 1.67 | 18.63 | 31.11 | 47
[5 empty] | Sub-total | 119.62
MATERIALES
| Sellador Concreto | gal |  | 0.04 | 25.5 | 1.02 | 38
| Agua | m3 |  | 0 | 6 | 0 | 39
| Arena | m3 |  | 0 | 46.61 | 0 | 4
| Cemento Portland Tipo Antisalitre MS | bls |  | 0.05 | 25.42 | 1.27 | 21
[5 empty] | Sub-total | 2.29
EQUIPOS Y HERRAMIENTAS
| Herramientas 5% de mano de obra | %mo |  | 5 | 119.62 | 5.98 | 37
| Equipos Seguridad | %mo |  | 5 | 119.62 | 5.98 | 37
| Escalera dielectrica embonable 10.0m (4 cuerpos) | h-m | 1 | 1.67 | 1.74 | 2.91 | 48
| Equipos de Protección Personal - COVID-19 | eq | 3.2 | 5.33 | 0.23 | 1.23 | 37
[5 empty] | Sub-total | 16.1
MAQUINARIAS
| Camioneta 1000 kg. | h-m | 0.2 | 0.33 | 51.86 | 17.11 | 48
[5 empty] | Sub-total | 17.11
|  | TOTAL |  |  |  | 155.12
55372 | Armado B28(2.0)
| UNIDAD : | jgo
| RENDIMIENTO : | 4.7 | jgo/dia
| PARTICIPACIÓN DE LA M. O. EN LOS COSTOS |  | 74.02% | CALIFICADA | 25.98% | NO CALIFICADA
| DESCRIPCIÓN | Und. | Cuadrilla | Cantidad | P. Unitario | Parcial | Índice Unificado
[5 empty] | S/ | S/ | (INEI)
MANO DE OBRA
| Capataz | h-h | 0.2 | 0.34 | 31.43 | 10.69 | 47
| Operario | h-h | 1 | 1.7 | 26.19 | 44.52 | 47
| Oficial | h-h | 1 | 1.7 | 20.6 | 35.02 | 47
| Peón | h-h | 1 | 1.7 | 18.63 | 31.67 | 47
[5 empty] | Sub-total | 121.9
MATERIALES
| Sellador Concreto | gal |  | 0.04 | 25.5 | 1.02 | 38
| Agua | m3 |  | 0 | 6 | 0 | 39
| Arena | m3 |  | 0 | 46.61 | 0 | 4
| Cemento Portland Tipo Antisalitre MS | bls |  | 0.05 | 25.42 | 1.27 | 21
[5 empty] | Sub-total | 2.29
EQUIPOS Y HERRAMIENTAS
| Herramientas 5% de mano de obra | %mo |  | 5 | 121.9 | 6.1 | 37
| Equipos Seguridad | %mo |  | 5 | 121.9 | 6.1 | 37
| Escalera dielectrica embonable 10.0m (4 cuerpos) | h-m | 1 | 1.7 | 1.74 | 2.96 | 48
| Equipos de Protección Personal - COVID-19 | eq | 3.2 | 5.45 | 0.23 | 1.25 | 37
[5 empty] | Sub-total | 16.41
MAQUINARIAS
| Camioneta 1000 kg. | h-m | 0.2 | 0.34 | 51.86 | 17.63 | 48
[5 empty] | Sub-total | 17.63
|  | TOTAL |  |  |  | 158.23
55373 | Armado B28-S(1.2)
| UNIDAD : | jgo
| RENDIMIENTO : | 3.5 | jgo/dia
| PARTICIPACIÓN DE LA M. O. EN LOS COSTOS |  | 74.03% | CALIFICADA | 25.97% | NO CALIFICADA
| DESCRIPCIÓN | Und. | Cuadrilla | Cantidad | P. Unitario | Parcial | Índice Unificado
[5 empty] | S/ | S/ | (INEI)
MANO DE OBRA
| Capataz | h-h | 0.2 | 0.46 | 31.43 | 14.46 | 47
| Operario | h-h | 1 | 2.29 | 26.19 | 59.98 | 47
| Oficial | h-h | 1 | 2.29 | 20.6 | 47.17 | 47
| Peón | h-h | 1 | 2.29 | 18.63 | 42.66 | 47
[5 empty] | Sub-total | 164.27
MATERIALES
| Sellador Concreto | gal |  | 0.04 | 25.5 | 1.02 | 38
| Agua | m3 |  | 0 | 6 | 0 | 39
| Arena | m3 |  | 0 | 46.61 | 0 | 4
| Cemento Portland Tipo Antisalitre MS | bls |  | 0.05 | 25.42 | 1.27 | 21
[5 empty] | Sub-total | 2.29
EQUIPOS Y HERRAMIENTAS
| Herramientas 5% de mano de obra | %mo |  | 5 | 164.27 | 8.21 | 37
| Equipos Seguridad | %mo |  | 5 | 164.27 | 8.21 | 37
| Escalera dielectrica embonable 10.0m (4 cuerpos) | h-m | 1 | 2.29 | 1.74 | 3.98 | 48
| Equipos de Protección Personal - COVID-19 | eq | 3.2 | 7.31 | 0.23 | 1.68 | 37
[5 empty] | Sub-total | 22.08
MAQUINARIAS
| Camioneta 1000 kg. | h-m | 0.2 | 0.46 | 51.86 | 23.86 | 48
[5 empty] | Sub-total | 23.86
|  | TOTAL |  |  |  | 212.5
55374 | Armado B28-S(2.0)
| UNIDAD : | jgo
| RENDIMIENTO : | 3.5 | jgo/dia
| PARTICIPACIÓN DE LA M. O. EN LOS COSTOS |  | 74.03% | CALIFICADA | 25.97% | NO CALIFICADA
| DESCRIPCIÓN | Und. | Cuadrilla | Cantidad | P. Unitario | Parcial | Índice Unificado
[5 empty] | S/ | S/ | (INEI)
MANO DE OBRA
| Capataz | h-h | 0.2 | 0.46 | 31.43 | 14.46 | 47
| Operario | h-h | 1 | 2.29 | 26.19 | 59.98 | 47
| Oficial | h-h | 1 | 2.29 | 20.6 | 47.17 | 47
| Peón | h-h | 1 | 2.29 | 18.63 | 42.66 | 47
[5 empty] | Sub-total | 164.27
MATERIALES
| Sellador Concreto | gal |  | 0.04 | 25.5 | 1.02 | 38
| Agua | m3 |  | 0 | 6 | 0 | 39
| Arena | m3 |  | 0 | 46.61 | 0 | 4
| Cemento Portland Tipo Antisalitre MS | bls |  | 0.05 | 25.42 | 1.27 | 21
[5 empty] | Sub-total | 2.29
EQUIPOS Y HERRAMIENTAS
| Herramientas 5% de mano de obra | %mo |  | 5 | 164.27 | 8.21 | 37
| Equipos Seguridad | %mo |  | 5 | 164.27 | 8.21 | 37
| Escalera dielectrica embonable 10.0m (4 cuerpos) | h-m | 1 | 2.29 | 1.74 | 3.98 | 48
| Equipos de Protección Personal - COVID-19 | eq | 3.2 | 7.31 | 0.23 | 1.68 | 37
[5 empty] | Sub-total | 22.08
MAQUINARIAS
| Camioneta 1000 kg. | h-m | 0.2 | 0.46 | 51.86 | 23.86 | 48
[5 empty] | Sub-total | 23.86
|  | TOTAL |  |  |  | 212.5
55375 | Armado B28-D2(1.2)
| UNIDAD : | jgo
| RENDIMIENTO : | 4.4 | jgo/dia
| PARTICIPACIÓN DE LA M. O. EN LOS COSTOS |  | 73.99% | CALIFICADA | 26.01% | NO CALIFICADA
| DESCRIPCIÓN | Und. | Cuadrilla | Cantidad | P. Unitario | Parcial | Índice Unificado
[5 empty] | S/ | S/ | (INEI)
MANO DE OBRA
| Capataz | h-h | 0.2 | 0.36 | 31.43 | 11.31 | 47
| Operario | h-h | 1 | 1.82 | 26.19 | 47.67 | 47
| Oficial | h-h | 1 | 1.82 | 20.6 | 37.49 | 47
| Peón | h-h | 1 | 1.82 | 18.63 | 33.91 | 47
[5 empty] | Sub-total | 130.38
MATERIALES
| Sellador Concreto | gal |  | 0.04 | 25.5 | 1.02 | 38
| Agua | m3 |  | 0 | 6 | 0 | 39
| Arena | m3 |  | 0 | 46.61 | 0 | 4
| Cemento Portland Tipo Antisalitre MS | bls |  | 0.05 | 25.42 | 1.27 | 21
[5 empty] | Sub-total | 2.29
EQUIPOS Y HERRAMIENTAS
| Herramientas 5% de mano de obra | %mo |  | 5 | 130.38 | 6.52 | 37
| Equipos Seguridad | %mo |  | 5 | 130.38 | 6.52 | 37
| Escalera dielectrica embonable 10.0m (4 cuerpos) | h-m | 1 | 1.82 | 1.74 | 3.17 | 48
| Equipos de Protección Personal - COVID-19 | eq | 3.2 | 5.82 | 0.23 | 1.34 | 37
[5 empty] | Sub-total | 17.55
MAQUINARIAS
| Camioneta 1000 kg. | h-m | 0.2 | 0.36 | 51.86 | 18.67 | 48
[5 empty] | Sub-total | 18.67
|  | TOTAL |  |  |  | 168.89
55376 | Armado B28-D2(1.5)
| UNIDAD : | jgo
| RENDIMIENTO : | 4.3 | jgo/dia
| PARTICIPACIÓN DE LA M. O. EN LOS COSTOS |  | 74.01% | CALIFICADA | 25.99% | NO CALIFICADA
| DESCRIPCIÓN | Und. | Cuadrilla | Cantidad | P. Unitario | Parcial | Índice Unificado
[5 empty] | S/ | S/ | (INEI)
MANO DE OBRA
| Capataz | h-h | 0.2 | 0.37 | 31.43 | 11.63 | 47
| Operario | h-h | 1 | 1.86 | 26.19 | 48.71 | 47
| Oficial | h-h | 1 | 1.86 | 20.6 | 38.32 | 47
| Peón | h-h | 1 | 1.86 | 18.63 | 34.65 | 47
[5 empty] | Sub-total | 133.31
MATERIALES
| Sellador Concreto | gal |  | 0.04 | 25.5 | 1.02 | 38
| Agua | m3 |  | 0 | 6 | 0 | 39
| Arena | m3 |  | 0 | 46.61 | 0 | 4
| Cemento Portland Tipo Antisalitre MS | bls |  | 0.05 | 25.42 | 1.27 | 21
[5 empty] | Sub-total | 2.29
EQUIPOS Y HERRAMIENTAS
| Herramientas 5% de mano de obra | %mo |  | 5 | 133.31 | 6.67 | 37
| Equipos Seguridad | %mo |  | 5 | 133.31 | 6.67 | 37
| Escalera dielectrica embonable 10.0m (4 cuerpos) | h-m | 1 | 1.86 | 1.74 | 3.24 | 48
| Equipos de Protección Personal - COVID-19 | eq | 3.2 | 5.95 | 0.23 | 1.37 | 37
[5 empty] | Sub-total | 17.95
MAQUINARIAS
| Camioneta 1000 kg. | h-m | 0.2 | 0.37 | 51.86 | 19.19 | 48
[5 empty] | Sub-total | 19.19
|  | TOTAL |  |  |  | 172.74
55377 | Armado B28-D2(2.0)
| UNIDAD : | jgo
| RENDIMIENTO : | 4.1 | jgo/dia
| PARTICIPACIÓN DE LA M. O. EN LOS COSTOS |  | 74.02% | CALIFICADA | 25.98% | NO CALIFICADA
| DESCRIPCIÓN | Und. | Cuadrilla | Cantidad | P. Unitario | Parcial | Índice Unificado
[5 empty] | S/ | S/ | (INEI)
MANO DE OBRA
| Capataz | h-h | 0.2 | 0.39 | 31.43 | 12.26 | 47
| Operario | h-h | 1 | 1.95 | 26.19 | 51.07 | 47
| Oficial | h-h | 1 | 1.95 | 20.6 | 40.17 | 47
| Peón | h-h | 1 | 1.95 | 18.63 | 36.33 | 47
[5 empty] | Sub-total | 139.83
MATERIALES
| Sellador Concreto | gal |  | 0.04 | 25.5 | 1.02 | 38
| Agua | m3 |  | 0 | 6 | 0 | 39
| Arena | m3 |  | 0 | 46.61 | 0 | 4
| Cemento Portland Tipo Antisalitre MS | bls |  | 0.05 | 25.42 | 1.27 | 21
[5 empty] | Sub-total | 2.29
EQUIPOS Y HERRAMIENTAS
| Herramientas 5% de mano de obra | %mo |  | 5 | 139.83 | 6.99 | 37
| Equipos Seguridad | %mo |  | 5 | 139.83 | 6.99 | 37
| Escalera dielectrica embonable 10.0m (4 cuerpos) | h-m | 1 | 1.95 | 1.74 | 3.39 | 48
| Equipos de Protección Personal - COVID-19 | eq | 3.2 | 6.24 | 0.23 | 1.44 | 37
[5 empty] | Sub-total | 18.81
MAQUINARIAS
| Camioneta 1000 kg. | h-m | 0.2 | 0.39 | 51.86 | 20.23 | 48
[5 empty] | Sub-total | 20.23
|  | TOTAL |  |  |  | 181.16
55378 | Armado B28-D3(2.0)
| UNIDAD : | jgo
| RENDIMIENTO : | 3.5 | jgo/dia
| PARTICIPACIÓN DE LA M. O. EN LOS COSTOS |  | 74.03% | CALIFICADA | 25.97% | NO CALIFICADA
| DESCRIPCIÓN | Und. | Cuadrilla | Cantidad | P. Unitario | Parcial | Índice Unificado
[5 empty] | S/ | S/ | (INEI)
MANO DE OBRA
| Capataz | h-h | 0.2 | 0.46 | 31.43 | 14.46 | 47
| Operario | h-h | 1 | 2.29 | 26.19 | 59.98 | 47
| Oficial | h-h | 1 | 2.29 | 20.6 | 47.17 | 47
| Peón | h-h | 1 | 2.29 | 18.63 | 42.66 | 47
[5 empty] | Sub-total | 164.27
MATERIALES
| Sellador Concreto | gal |  | 0.04 | 25.5 | 1.02 | 38
| Agua | m3 |  | 0 | 6 | 0 | 39
| Arena | m3 |  | 0 | 46.61 | 0 | 4
| Cemento Portland Tipo Antisalitre MS | bls |  | 0.05 | 25.42 | 1.27 | 21
[5 empty] | Sub-total | 2.29
EQUIPOS Y HERRAMIENTAS
| Herramientas 5% de mano de obra | %mo |  | 5 | 164.27 | 8.21 | 37
| Equipos Seguridad | %mo |  | 5 | 164.27 | 8.21 | 37
| Escalera dielectrica embonable 10.0m (4 cuerpos) | h-m | 1 | 2.29 | 1.74 | 3.98 | 48
| Equipos de Protección Personal - COVID-19 | eq | 3.2 | 7.31 | 0.23 | 1.68 | 37
[5 empty] | Sub-total | 22.08
MAQUINARIAS
| Camioneta 1000 kg. | h-m | 0.2 | 0.46 | 51.86 | 23.86 | 48
[5 empty] | Sub-total | 23.86
|  | TOTAL |  |  |  | 212.5
55379 | Armado B28-D4(2.0)
| UNIDAD : | jgo
| RENDIMIENTO : | 4.3 | jgo/dia
| PARTICIPACIÓN DE LA M. O. EN LOS COSTOS |  | 74.01% | CALIFICADA | 25.99% | NO CALIFICADA
| DESCRIPCIÓN | Und. | Cuadrilla | Cantidad | P. Unitario | Parcial | Índice Unificado
[5 empty] | S/ | S/ | (INEI)
MANO DE OBRA
| Capataz | h-h | 0.2 | 0.37 | 31.43 | 11.63 | 47
| Operario | h-h | 1 | 1.86 | 26.19 | 48.71 | 47
| Oficial | h-h | 1 | 1.86 | 20.6 | 38.32 | 47
| Peón | h-h | 1 | 1.86 | 18.63 | 34.65 | 47
[5 empty] | Sub-total | 133.31
MATERIALES
| Sellador Concreto | gal |  | 0.04 | 25.5 | 1.02 | 38
| Agua | m3 |  | 0 | 6 | 0 | 39
| Arena | m3 |  | 0 | 46.61 | 0 | 4
| Cemento Portland Tipo Antisalitre MS | bls |  | 0.05 | 25.42 | 1.27 | 21
[5 empty] | Sub-total | 2.29
EQUIPOS Y HERRAMIENTAS
| Herramientas 5% de mano de obra | %mo |  | 5 | 133.31 | 6.67 | 37
| Equipos Seguridad | %mo |  | 5 | 133.31 | 6.67 | 37
| Escalera dielectrica embonable 10.0m (4 cuerpos) | h-m | 1 | 1.86 | 1.74 | 3.24 | 48
| Equipos de Protección Personal - COVID-19 | eq | 3.2 | 5.95 | 0.23 | 1.37 | 37
[5 empty] | Sub-total | 17.95
MAQUINARIAS
| Camioneta 1000 kg. | h-m | 0.2 | 0.37 | 51.86 | 19.19 | 48
[5 empty] | Sub-total | 19.19
|  | TOTAL |  |  |  | 172.74
55380 | Armado B29(1.2)
| UNIDAD : | jgo
| RENDIMIENTO : | 4.4 | jgo/dia
| PARTICIPACIÓN DE LA M. O. EN LOS COSTOS |  | 73.99% | CALIFICADA | 26.01% | NO CALIFICADA
| DESCRIPCIÓN | Und. | Cuadrilla | Cantidad | P. Unitario | Parcial | Índice Unificado
[5 empty] | S/ | S/ | (INEI)
MANO DE OBRA
| Capataz | h-h | 0.2 | 0.36 | 31.43 | 11.31 | 47
| Operario | h-h | 1 | 1.82 | 26.19 | 47.67 | 47
| Oficial | h-h | 1 | 1.82 | 20.6 | 37.49 | 47
| Peón | h-h | 1 | 1.82 | 18.63 | 33.91 | 47
[5 empty] | Sub-total | 130.38
MATERIALES
| Sellador Concreto | gal |  | 0.04 | 25.5 | 1.02 | 38
| Agua | m3 |  | 0 | 6 | 0 | 39
| Arena | m3 |  | 0 | 46.61 | 0 | 4
| Cemento Portland Tipo Antisalitre MS | bls |  | 0.05 | 25.42 | 1.27 | 21
[5 empty] | Sub-total | 2.29
EQUIPOS Y HERRAMIENTAS
| Herramientas 5% de mano de obra | %mo |  | 5 | 130.38 | 6.52 | 37
| Equipos Seguridad | %mo |  | 5 | 130.38 | 6.52 | 37
| Escalera dielectrica embonable 10.0m (4 cuerpos) | h-m | 1 | 1.82 | 1.74 | 3.17 | 48
| Equipos de Protección Personal - COVID-19 | eq | 3.2 | 5.82 | 0.23 | 1.34 | 37
[5 empty] | Sub-total | 17.55
MAQUINARIAS
| Camioneta 1000 kg. | h-m | 0.2 | 0.36 | 51.86 | 18.67 | 48
[5 empty] | Sub-total | 18.67
|  | TOTAL |  |  |  | 168.89
55381 | Armado B29(1.5)
| UNIDAD : | jgo
| RENDIMIENTO : | 4.3 | jgo/dia
| PARTICIPACIÓN DE LA M. O. EN LOS COSTOS |  | 74.01% | CALIFICADA | 25.99% | NO CALIFICADA
| DESCRIPCIÓN | Und. | Cuadrilla | Cantidad | P. Unitario | Parcial | Índice Unificado
[5 empty] | S/ | S/ | (INEI)
MANO DE OBRA
| Capataz | h-h | 0.2 | 0.37 | 31.43 | 11.63 | 47
| Operario | h-h | 1 | 1.86 | 26.19 | 48.71 | 47
| Oficial | h-h | 1 | 1.86 | 20.6 | 38.32 | 47
| Peón | h-h | 1 | 1.86 | 18.63 | 34.65 | 47
[5 empty] | Sub-total | 133.31
MATERIALES
| Sellador Concreto | gal |  | 0.04 | 25.5 | 1.02 | 38
| Agua | m3 |  | 0 | 6 | 0 | 39
| Arena | m3 |  | 0 | 46.61 | 0 | 4
| Cemento Portland Tipo Antisalitre MS | bls |  | 0.05 | 25.42 | 1.27 | 21
[5 empty] | Sub-total | 2.29
EQUIPOS Y HERRAMIENTAS
| Herramientas 5% de mano de obra | %mo |  | 5 | 133.31 | 6.67 | 37
| Equipos Seguridad | %mo |  | 5 | 133.31 | 6.67 | 37
| Escalera dielectrica embonable 10.0m (4 cuerpos) | h-m | 1 | 1.86 | 1.74 | 3.24 | 48
| Equipos de Protección Personal - COVID-19 | eq | 3.2 | 5.95 | 0.23 | 1.37 | 37
[5 empty] | Sub-total | 17.95
MAQUINARIAS
| Camioneta 1000 kg. | h-m | 0.2 | 0.37 | 51.86 | 19.19 | 48
[5 empty] | Sub-total | 19.19
|  | TOTAL |  |  |  | 172.74
55382 | Armado B29(2.0)
| UNIDAD : | jgo
| RENDIMIENTO : | 4.2 | jgo/dia
| PARTICIPACIÓN DE LA M. O. EN LOS COSTOS |  | 74.02% | CALIFICADA | 25.98% | NO CALIFICADA
| DESCRIPCIÓN | Und. | Cuadrilla | Cantidad | P. Unitario | Parcial | Índice Unificado
[5 empty] | S/ | S/ | (INEI)
MANO DE OBRA
| Capataz | h-h | 0.2 | 0.38 | 31.43 | 11.94 | 47
| Operario | h-h | 1 | 1.9 | 26.19 | 49.76 | 47
| Oficial | h-h | 1 | 1.9 | 20.6 | 39.14 | 47
| Peón | h-h | 1 | 1.9 | 18.63 | 35.4 | 47
[5 empty] | Sub-total | 136.24
MATERIALES
| Sellador Concreto | gal |  | 0.04 | 25.5 | 1.02 | 38
| Agua | m3 |  | 0 | 6 | 0 | 39
| Arena | m3 |  | 0 | 46.61 | 0 | 4
| Cemento Portland Tipo Antisalitre MS | bls |  | 0.05 | 25.42 | 1.27 | 21
[5 empty] | Sub-total | 2.29
EQUIPOS Y HERRAMIENTAS
| Herramientas 5% de mano de obra | %mo |  | 5 | 136.24 | 6.81 | 37
| Equipos Seguridad | %mo |  | 5 | 136.24 | 6.81 | 37
| Escalera dielectrica embonable 10.0m (4 cuerpos) | h-m | 1 | 1.9 | 1.74 | 3.31 | 48
| Equipos de Protección Personal - COVID-19 | eq | 3.2 | 6.1 | 0.23 | 1.4 | 37
[5 empty] | Sub-total | 18.33
MAQUINARIAS
| Camioneta 1000 kg. | h-m | 0.2 | 0.38 | 51.86 | 19.71 | 48
[5 empty] | Sub-total | 19.71
|  | TOTAL |  |  |  | 176.57
55383 | Armado B29-1(1.2)
| UNIDAD : | jgo
| RENDIMIENTO : | 4.2 | jgo/dia
| PARTICIPACIÓN DE LA M. O. EN LOS COSTOS |  | 74.02% | CALIFICADA | 25.98% | NO CALIFICADA
| DESCRIPCIÓN | Und. | Cuadrilla | Cantidad | P. Unitario | Parcial | Índice Unificado
[5 empty] | S/ | S/ | (INEI)
MANO DE OBRA
| Capataz | h-h | 0.2 | 0.38 | 31.43 | 11.94 | 47
| Operario | h-h | 1 | 1.9 | 26.19 | 49.76 | 47
| Oficial | h-h | 1 | 1.9 | 20.6 | 39.14 | 47
| Peón | h-h | 1 | 1.9 | 18.63 | 35.4 | 47
[5 empty] | Sub-total | 136.24
MATERIALES
| Sellador Concreto | gal |  | 0.04 | 25.5 | 1.02 | 38
| Agua | m3 |  | 0 | 6 | 0 | 39
| Arena | m3 |  | 0 | 46.61 | 0 | 4
| Cemento Portland Tipo Antisalitre MS | bls |  | 0.05 | 25.42 | 1.27 | 21
[5 empty] | Sub-total | 2.29
EQUIPOS Y HERRAMIENTAS
| Herramientas 5% de mano de obra | %mo |  | 5 | 136.24 | 6.81 | 37
| Equipos Seguridad | %mo |  | 5 | 136.24 | 6.81 | 37
| Escalera dielectrica embonable 10.0m (4 cuerpos) | h-m | 1 | 1.9 | 1.74 | 3.31 | 48
| Equipos de Protección Personal - COVID-19 | eq | 3.2 | 6.1 | 0.23 | 1.4 | 37
[5 empty] | Sub-total | 18.33
MAQUINARIAS
| Camioneta 1000 kg. | h-m | 0.2 | 0.38 | 51.86 | 19.71 | 48
[5 empty] | Sub-total | 19.71
|  | TOTAL |  |  |  | 176.57
55384 | Armado B29-1(1.5)
| UNIDAD : | jgo
| RENDIMIENTO : | 4.1 | jgo/dia
| PARTICIPACIÓN DE LA M. O. EN LOS COSTOS |  | 74.02% | CALIFICADA | 25.98% | NO CALIFICADA
| DESCRIPCIÓN | Und. | Cuadrilla | Cantidad | P. Unitario | Parcial | Índice Unificado
[5 empty] | S/ | S/ | (INEI)
MANO DE OBRA
| Capataz | h-h | 0.2 | 0.39 | 31.43 | 12.26 | 47
| Operario | h-h | 1 | 1.95 | 26.19 | 51.07 | 47
| Oficial | h-h | 1 | 1.95 | 20.6 | 40.17 | 47
| Peón | h-h | 1 | 1.95 | 18.63 | 36.33 | 47
[5 empty] | Sub-total | 139.83
MATERIALES
| Sellador Concreto | gal |  | 0.04 | 25.5 | 1.02 | 38
| Agua | m3 |  | 0 | 6 | 0 | 39
| Arena | m3 |  | 0 | 46.61 | 0 | 4
| Cemento Portland Tipo Antisalitre MS | bls |  | 0.05 | 25.42 | 1.27 | 21
[5 empty] | Sub-total | 2.29
EQUIPOS Y HERRAMIENTAS
| Herramientas 5% de mano de obra | %mo |  | 5 | 139.83 | 6.99 | 37
| Equipos Seguridad | %mo |  | 5 | 139.83 | 6.99 | 37
| Escalera dielectrica embonable 10.0m (4 cuerpos) | h-m | 1 | 1.95 | 1.74 | 3.39 | 48
| Equipos de Protección Personal - COVID-19 | eq | 3.2 | 6.24 | 0.23 | 1.44 | 37
[5 empty] | Sub-total | 18.81
MAQUINARIAS
| Camioneta 1000 kg. | h-m | 0.2 | 0.39 | 51.86 | 20.23 | 48
[5 empty] | Sub-total | 20.23
|  | TOTAL |  |  |  | 181.16
55385 | Armado B29-1(2.0)
| UNIDAD : | jgo
| RENDIMIENTO : | 4 | jgo/dia
| PARTICIPACIÓN DE LA M. O. EN LOS COSTOS |  | 74.02% | CALIFICADA | 25.98% | NO CALIFICADA
| DESCRIPCIÓN | Und. | Cuadrilla | Cantidad | P. Unitario | Parcial | Índice Unificado
[5 empty] | S/ | S/ | (INEI)
MANO DE OBRA
| Capataz | h-h | 0.2 | 0.4 | 31.43 | 12.57 | 47
| Operario | h-h | 1 | 2 | 26.19 | 52.38 | 47
| Oficial | h-h | 1 | 2 | 20.6 | 41.2 | 47
| Peón | h-h | 1 | 2 | 18.63 | 37.26 | 47
[5 empty] | Sub-total | 143.41
MATERIALES
| Sellador Concreto | gal |  | 0.04 | 25.5 | 1.02 | 38
| Agua | m3 |  | 0 | 6 | 0 | 39
| Arena | m3 |  | 0 | 46.61 | 0 | 4
| Cemento Portland Tipo Antisalitre MS | bls |  | 0.05 | 25.42 | 1.27 | 21
[5 empty] | Sub-total | 2.29
EQUIPOS Y HERRAMIENTAS
| Herramientas 5% de mano de obra | %mo |  | 5 | 143.41 | 7.17 | 37
| Equipos Seguridad | %mo |  | 5 | 143.41 | 7.17 | 37
| Escalera dielectrica embonable 10.0m (4 cuerpos) | h-m | 1 | 2 | 1.74 | 3.48 | 48
| Equipos de Protección Personal - COVID-19 | eq | 3.2 | 6.4 | 0.23 | 1.47 | 37
[5 empty] | Sub-total | 19.29
MAQUINARIAS
| Camioneta 1000 kg. | h-m | 0.2 | 0.4 | 51.86 | 20.74 | 48
[5 empty] | Sub-total | 20.74
|  | TOTAL |  |  |  | 185.73
55386 | Armado B29-1-D(1.2)
| UNIDAD : | jgo
| RENDIMIENTO : | 4.7 | jgo/dia
| PARTICIPACIÓN DE LA M. O. EN LOS COSTOS |  | 74.02% | CALIFICADA | 25.98% | NO CALIFICADA
| DESCRIPCIÓN | Und. | Cuadrilla | Cantidad | P. Unitario | Parcial | Índice Unificado
[5 empty] | S/ | S/ | (INEI)
MANO DE OBRA
| Capataz | h-h | 0.2 | 0.34 | 31.43 | 10.69 | 47
| Operario | h-h | 1 | 1.7 | 26.19 | 44.52 | 47
| Oficial | h-h | 1 | 1.7 | 20.6 | 35.02 | 47
| Peón | h-h | 1 | 1.7 | 18.63 | 31.67 | 47
[5 empty] | Sub-total | 121.9
MATERIALES
| Sellador Concreto | gal |  | 0.04 | 25.5 | 1.02 | 38
| Agua | m3 |  | 0 | 6 | 0 | 39
| Arena | m3 |  | 0 | 46.61 | 0 | 4
| Cemento Portland Tipo Antisalitre MS | bls |  | 0.05 | 25.42 | 1.27 | 21
[5 empty] | Sub-total | 2.29
EQUIPOS Y HERRAMIENTAS
| Herramientas 5% de mano de obra | %mo |  | 5 | 121.9 | 6.1 | 37
| Equipos Seguridad | %mo |  | 5 | 121.9 | 6.1 | 37
| Escalera dielectrica embonable 10.0m (4 cuerpos) | h-m | 1 | 1.7 | 1.74 | 2.96 | 48
| Equipos de Protección Personal - COVID-19 | eq | 3.2 | 5.45 | 0.23 | 1.25 | 37
[5 empty] | Sub-total | 16.41
MAQUINARIAS
| Camioneta 1000 kg. | h-m | 0.2 | 0.34 | 51.86 | 17.63 | 48
[5 empty] | Sub-total | 17.63
|  | TOTAL |  |  |  | 158.23
55387 | Armado B29-1-D(1.5)
| UNIDAD : | jgo
| RENDIMIENTO : | 4.6 | jgo/dia
| PARTICIPACIÓN DE LA M. O. EN LOS COSTOS |  | 74.03% | CALIFICADA | 25.97% | NO CALIFICADA
| DESCRIPCIÓN | Und. | Cuadrilla | Cantidad | P. Unitario | Parcial | Índice Unificado
[5 empty] | S/ | S/ | (INEI)
MANO DE OBRA
| Capataz | h-h | 0.2 | 0.35 | 31.43 | 11 | 47
| Operario | h-h | 1 | 1.74 | 26.19 | 45.57 | 47
| Oficial | h-h | 1 | 1.74 | 20.6 | 35.84 | 47
| Peón | h-h | 1 | 1.74 | 18.63 | 32.42 | 47
[5 empty] | Sub-total | 124.83
MATERIALES
| Sellador Concreto | gal |  | 0.04 | 25.5 | 1.02 | 38
| Agua | m3 |  | 0 | 6 | 0 | 39
| Arena | m3 |  | 0 | 46.61 | 0 | 4
| Cemento Portland Tipo Antisalitre MS | bls |  | 0.05 | 25.42 | 1.27 | 21
[5 empty] | Sub-total | 2.29
EQUIPOS Y HERRAMIENTAS
| Herramientas 5% de mano de obra | %mo |  | 5 | 124.83 | 6.24 | 37
| Equipos Seguridad | %mo |  | 5 | 124.83 | 6.24 | 37
| Escalera dielectrica embonable 10.0m (4 cuerpos) | h-m | 1 | 1.74 | 1.74 | 3.03 | 48
| Equipos de Protección Personal - COVID-19 | eq | 3.2 | 5.57 | 0.23 | 1.28 | 37
[5 empty] | Sub-total | 16.79
MAQUINARIAS
| Camioneta 1000 kg. | h-m | 0.2 | 0.35 | 51.86 | 18.15 | 48
[5 empty] | Sub-total | 18.15
|  | TOTAL |  |  |  | 162.06
55388 | Armado B29-1-D(2.0)
| UNIDAD : | jgo
| RENDIMIENTO : | 4.5 | jgo/dia
| PARTICIPACIÓN DE LA M. O. EN LOS COSTOS |  | 74.05% | CALIFICADA | 25.95% | NO CALIFICADA
| DESCRIPCIÓN | Und. | Cuadrilla | Cantidad | P. Unitario | Parcial | Índice Unificado
[5 empty] | S/ | S/ | (INEI)
MANO DE OBRA
| Capataz | h-h | 0.2 | 0.36 | 31.43 | 11.31 | 47
| Operario | h-h | 1 | 1.78 | 26.19 | 46.62 | 47
| Oficial | h-h | 1 | 1.78 | 20.6 | 36.67 | 47
| Peón | h-h | 1 | 1.78 | 18.63 | 33.16 | 47
[5 empty] | Sub-total | 127.76
MATERIALES
| Sellador Concreto | gal |  | 0.04 | 25.5 | 1.02 | 38
| Agua | m3 |  | 0 | 6 | 0 | 39
| Arena | m3 |  | 0 | 46.61 | 0 | 4
| Cemento Portland Tipo Antisalitre MS | bls |  | 0.05 | 25.42 | 1.27 | 21
[5 empty] | Sub-total | 2.29
EQUIPOS Y HERRAMIENTAS
| Herramientas 5% de mano de obra | %mo |  | 5 | 127.76 | 6.39 | 37
| Equipos Seguridad | %mo |  | 5 | 127.76 | 6.39 | 37
| Escalera dielectrica embonable 10.0m (4 cuerpos) | h-m | 1 | 1.78 | 1.74 | 3.1 | 48
| Equipos de Protección Personal - COVID-19 | eq | 3.2 | 5.69 | 0.23 | 1.31 | 37
[5 empty] | Sub-total | 17.19
MAQUINARIAS
| Camioneta 1000 kg. | h-m | 0.2 | 0.36 | 51.86 | 18.67 | 48
[5 empty] | Sub-total | 18.67
|  | TOTAL |  |  |  | 165.91
55389 | Armado B29-D2(1.2)
| UNIDAD : | jgo
| RENDIMIENTO : | 4.3 | jgo/dia
| PARTICIPACIÓN DE LA M. O. EN LOS COSTOS |  | 74.01% | CALIFICADA | 25.99% | NO CALIFICADA
| DESCRIPCIÓN | Und. | Cuadrilla | Cantidad | P. Unitario | Parcial | Índice Unificado
[5 empty] | S/ | S/ | (INEI)
MANO DE OBRA
| Capataz | h-h | 0.2 | 0.37 | 31.43 | 11.63 | 47
| Operario | h-h | 1 | 1.86 | 26.19 | 48.71 | 47
| Oficial | h-h | 1 | 1.86 | 20.6 | 38.32 | 47
| Peón | h-h | 1 | 1.86 | 18.63 | 34.65 | 47
[5 empty] | Sub-total | 133.31
MATERIALES
| Sellador Concreto | gal |  | 0.04 | 25.5 | 1.02 | 38
| Agua | m3 |  | 0 | 6 | 0 | 39
| Arena | m3 |  | 0 | 46.61 | 0 | 4
| Cemento Portland Tipo Antisalitre MS | bls |  | 0.05 | 25.42 | 1.27 | 21
[5 empty] | Sub-total | 2.29
EQUIPOS Y HERRAMIENTAS
| Herramientas 5% de mano de obra | %mo |  | 5 | 133.31 | 6.67 | 37
| Equipos Seguridad | %mo |  | 5 | 133.31 | 6.67 | 37
| Escalera dielectrica embonable 10.0m (4 cuerpos) | h-m | 1 | 1.86 | 1.74 | 3.24 | 48
| Equipos de Protección Personal - COVID-19 | eq | 3.2 | 5.95 | 0.23 | 1.37 | 37
[5 empty] | Sub-total | 17.95
MAQUINARIAS
| Camioneta 1000 kg. | h-m | 0.2 | 0.37 | 51.86 | 19.19 | 48
[5 empty] | Sub-total | 19.19
|  | TOTAL |  |  |  | 172.74
55390 | Armado B29-D2(2.0)
| UNIDAD : | jgo
| RENDIMIENTO : | 4 | jgo/dia
| PARTICIPACIÓN DE LA M. O. EN LOS COSTOS |  | 74.02% | CALIFICADA | 25.98% | NO CALIFICADA
| DESCRIPCIÓN | Und. | Cuadrilla | Cantidad | P. Unitario | Parcial | Índice Unificado
[5 empty] | S/ | S/ | (INEI)
MANO DE OBRA
| Capataz | h-h | 0.2 | 0.4 | 31.43 | 12.57 | 47
| Operario | h-h | 1 | 2 | 26.19 | 52.38 | 47
| Oficial | h-h | 1 | 2 | 20.6 | 41.2 | 47
| Peón | h-h | 1 | 2 | 18.63 | 37.26 | 47
[5 empty] | Sub-total | 143.41
MATERIALES
| Sellador Concreto | gal |  | 0.04 | 25.5 | 1.02 | 38
| Agua | m3 |  | 0 | 6 | 0 | 39
| Arena | m3 |  | 0 | 46.61 | 0 | 4
| Cemento Portland Tipo Antisalitre MS | bls |  | 0.05 | 25.42 | 1.27 | 21
[5 empty] | Sub-total | 2.29
EQUIPOS Y HERRAMIENTAS
| Herramientas 5% de mano de obra | %mo |  | 5 | 143.41 | 7.17 | 37
| Equipos Seguridad | %mo |  | 5 | 143.41 | 7.17 | 37
| Escalera dielectrica embonable 10.0m (4 cuerpos) | h-m | 1 | 2 | 1.74 | 3.48 | 48
| Equipos de Protección Personal - COVID-19 | eq | 3.2 | 6.4 | 0.23 | 1.47 | 37
[5 empty] | Sub-total | 19.29
MAQUINARIAS
| Camioneta 1000 kg. | h-m | 0.2 | 0.4 | 51.86 | 20.74 | 48
[5 empty] | Sub-total | 20.74
|  | TOTAL |  |  |  | 185.73
55391 | Armado BH1
| UNIDAD : | jgo
| RENDIMIENTO : | 3.5 | jgo/dia
| PARTICIPACIÓN DE LA M. O. EN LOS COSTOS |  | 74.03% | CALIFICADA | 25.97% | NO CALIFICADA
| DESCRIPCIÓN | Und. | Cuadrilla | Cantidad | P. Unitario | Parcial | Índice Unificado
[5 empty] | S/ | S/ | (INEI)
MANO DE OBRA
| Capataz | h-h | 0.2 | 0.46 | 31.43 | 14.46 | 47
| Operario | h-h | 1 | 2.29 | 26.19 | 59.98 | 47
| Oficial | h-h | 1 | 2.29 | 20.6 | 47.17 | 47
| Peón | h-h | 1 | 2.29 | 18.63 | 42.66 | 47
[5 empty] | Sub-total | 164.27
MATERIALES
| Sellador Concreto | gal |  | 0.04 | 25.5 | 1.02 | 38
| Agua | m3 |  | 0 | 6 | 0 | 39
| Arena | m3 |  | 0 | 46.61 | 0 | 4
| Cemento Portland Tipo Antisalitre MS | bls |  | 0.05 | 25.42 | 1.27 | 21
[5 empty] | Sub-total | 2.29
EQUIPOS Y HERRAMIENTAS
| Herramientas 5% de mano de obra | %mo |  | 5 | 164.27 | 8.21 | 37
| Equipos Seguridad | %mo |  | 5 | 164.27 | 8.21 | 37
| Escalera dielectrica embonable 10.0m (4 cuerpos) | h-m | 1 | 2.29 | 1.74 | 3.98 | 48
| Equipos de Protección Personal - COVID-19 | eq | 3.2 | 7.31 | 0.23 | 1.68 | 37
[5 empty] | Sub-total | 22.08
MAQUINARIAS
| Camioneta 1000 kg. | h-m | 0.2 | 0.46 | 51.86 | 23.86 | 48
[5 empty] | Sub-total | 23.86
|  | TOTAL |  |  |  | 212.5
55392 | Armado BH2-D
| UNIDAD : | jgo
| RENDIMIENTO : | 3.5 | jgo/dia
| PARTICIPACIÓN DE LA M. O. EN LOS COSTOS |  | 74.03% | CALIFICADA | 25.97% | NO CALIFICADA
| DESCRIPCIÓN | Und. | Cuadrilla | Cantidad | P. Unitario | Parcial | Índice Unificado
[5 empty] | S/ | S/ | (INEI)
MANO DE OBRA
| Capataz | h-h | 0.2 | 0.46 | 31.43 | 14.46 | 47
| Operario | h-h | 1 | 2.29 | 26.19 | 59.98 | 47
| Oficial | h-h | 1 | 2.29 | 20.6 | 47.17 | 47
| Peón | h-h | 1 | 2.29 | 18.63 | 42.66 | 47
[5 empty] | Sub-total | 164.27
MATERIALES
| Sellador Concreto | gal |  | 0.04 | 25.5 | 1.02 | 38
| Agua | m3 |  | 0 | 6 | 0 | 39
| Arena | m3 |  | 0 | 46.61 | 0 | 4
| Cemento Portland Tipo Antisalitre MS | bls |  | 0.05 | 25.42 | 1.27 | 21
[5 empty] | Sub-total | 2.29
EQUIPOS Y HERRAMIENTAS
| Herramientas 5% de mano de obra | %mo |  | 5 | 164.27 | 8.21 | 37
| Equipos Seguridad | %mo |  | 5 | 164.27 | 8.21 | 37
| Escalera dielectrica embonable 10.0m (4 cuerpos) | h-m | 1 | 2.29 | 1.74 | 3.98 | 48
| Equipos de Protección Personal - COVID-19 | eq | 3.2 | 7.31 | 0.23 | 1.68 | 37
[5 empty] | Sub-total | 22.08
MAQUINARIAS
| Camioneta 1000 kg. | h-m | 0.2 | 0.46 | 51.86 | 23.86 | 48
[5 empty] | Sub-total | 23.86
|  | TOTAL |  |  |  | 212.5
55393 | Armado BD4-SEC-S
| UNIDAD : | jgo
| RENDIMIENTO : | 3.5 | jgo/dia
| PARTICIPACIÓN DE LA M. O. EN LOS COSTOS |  | 74.03% | CALIFICADA | 25.97% | NO CALIFICADA
| DESCRIPCIÓN | Und. | Cuadrilla | Cantidad | P. Unitario | Parcial | Índice Unificado
[5 empty] | S/ | S/ | (INEI)
MANO DE OBRA
| Capataz | h-h | 0.2 | 0.46 | 31.43 | 14.46 | 47
| Operario | h-h | 1 | 2.29 | 26.19 | 59.98 | 47
| Oficial | h-h | 1 | 2.29 | 20.6 | 47.17 | 47
| Peón | h-h | 1 | 2.29 | 18.63 | 42.66 | 47
[5 empty] | Sub-total | 164.27
MATERIALES
| Sellador Concreto | gal |  | 0.04 | 25.5 | 1.02 | 38
| Agua | m3 |  | 0 | 6 | 0 | 39
| Arena | m3 |  | 0 | 46.61 | 0 | 4
| Cemento Portland Tipo Antisalitre MS | bls |  | 0.05 | 25.42 | 1.27 | 21
[5 empty] | Sub-total | 2.29
EQUIPOS Y HERRAMIENTAS
| Herramientas 5% de mano de obra | %mo |  | 5 | 164.27 | 8.21 | 37
| Equipos Seguridad | %mo |  | 5 | 164.27 | 8.21 | 37
| Escalera dielectrica embonable 10.0m (4 cuerpos) | h-m | 1 | 2.29 | 1.74 | 3.98 | 48
| Equipos de Protección Personal - COVID-19 | eq | 3.2 | 7.31 | 0.23 | 1.68 | 37
[5 empty] | Sub-total | 22.08
MAQUINARIAS
| Camioneta 1000 kg. | h-m | 0.2 | 0.46 | 51.86 | 23.86 | 48
[5 empty] | Sub-total | 23.86
|  | TOTAL |  |  |  | 212.5
55394 | Armado BD5
| UNIDAD : | jgo
| RENDIMIENTO : | 5.5 | jgo/dia
| PARTICIPACIÓN DE LA M. O. EN LOS COSTOS |  | 74.02% | CALIFICADA | 25.98% | NO CALIFICADA
| DESCRIPCIÓN | Und. | Cuadrilla | Cantidad | P. Unitario | Parcial | Índice Unificado
[5 empty] | S/ | S/ | (INEI)
MANO DE OBRA
| Capataz | h-h | 0.2 | 0.29 | 31.43 | 9.11 | 47
| Operario | h-h | 1 | 1.45 | 26.19 | 37.98 | 47
| Oficial | h-h | 1 | 1.45 | 20.6 | 29.87 | 47
| Peón | h-h | 1 | 1.45 | 18.63 | 27.01 | 47
[5 empty] | Sub-total | 103.97
MATERIALES
| Sellador Concreto | gal |  | 0.04 | 25.5 | 1.02 | 38
| Agua | m3 |  | 0 | 6 | 0 | 39
| Arena | m3 |  | 0 | 46.61 | 0 | 4
| Cemento Portland Tipo Antisalitre MS | bls |  | 0.05 | 25.42 | 1.27 | 21
[5 empty] | Sub-total | 2.29
EQUIPOS Y HERRAMIENTAS
| Herramientas 5% de mano de obra | %mo |  | 5 | 103.97 | 5.2 | 37
| Equipos Seguridad | %mo |  | 5 | 103.97 | 5.2 | 37
| Escalera dielectrica embonable 10.0m (4 cuerpos) | h-m | 1 | 1.45 | 1.74 | 2.52 | 48
| Equipos de Protección Personal - COVID-19 | eq | 3.2 | 4.65 | 0.23 | 1.07 | 37
[5 empty] | Sub-total | 13.99
MAQUINARIAS
| Camioneta 1000 kg. | h-m | 0.2 | 0.29 | 51.86 | 15.04 | 48
[5 empty] | Sub-total | 15.04
|  | TOTAL |  |  |  | 135.29
55395 | Armado BD6
| UNIDAD : | jgo
| RENDIMIENTO : | 5 | jgo/dia
| PARTICIPACIÓN DE LA M. O. EN LOS COSTOS |  | 74.02% | CALIFICADA | 25.98% | NO CALIFICADA
| DESCRIPCIÓN | Und. | Cuadrilla | Cantidad | P. Unitario | Parcial | Índice Unificado
[5 empty] | S/ | S/ | (INEI)
MANO DE OBRA
| Capataz | h-h | 0.2 | 0.32 | 31.43 | 10.06 | 47
| Operario | h-h | 1 | 1.6 | 26.19 | 41.9 | 47
| Oficial | h-h | 1 | 1.6 | 20.6 | 32.96 | 47
| Peón | h-h | 1 | 1.6 | 18.63 | 29.81 | 47
[5 empty] | Sub-total | 114.73
MATERIALES
| Sellador Concreto | gal |  | 0.04 | 25.5 | 1.02 | 38
| Agua | m3 |  | 0 | 6 | 0 | 39
| Arena | m3 |  | 0 | 46.61 | 0 | 4
| Cemento Portland Tipo Antisalitre MS | bls |  | 0.05 | 25.42 | 1.27 | 21
[5 empty] | Sub-total | 2.29
EQUIPOS Y HERRAMIENTAS
| Herramientas 5% de mano de obra | %mo |  | 5 | 114.73 | 5.74 | 37
| Equipos Seguridad | %mo |  | 5 | 114.73 | 5.74 | 37
| Escalera dielectrica embonable 10.0m (4 cuerpos) | h-m | 1 | 1.6 | 1.74 | 2.78 | 48
| Equipos de Protección Personal - COVID-19 | eq | 3.2 | 5.12 | 0.23 | 1.18 | 37
[5 empty] | Sub-total | 15.44
MAQUINARIAS
| Camioneta 1000 kg. | h-m | 0.2 | 0.32 | 51.86 | 16.6 | 48
[5 empty] | Sub-total | 16.6
|  | TOTAL |  |  |  | 149.06
55396 | Armado E1(2.2)2
| UNIDAD : | jgo
| RENDIMIENTO : | 3.5 | jgo/dia
| PARTICIPACIÓN DE LA M. O. EN LOS COSTOS |  | 74.03% | CALIFICADA | 25.97% | NO CALIFICADA
| DESCRIPCIÓN | Und. | Cuadrilla | Cantidad | P. Unitario | Parcial | Índice Unificado
[5 empty] | S/ | S/ | (INEI)
MANO DE OBRA
| Capataz | h-h | 0.2 | 0.46 | 31.43 | 14.46 | 47
| Operario | h-h | 1 | 2.29 | 26.19 | 59.98 | 47
| Oficial | h-h | 1 | 2.29 | 20.6 | 47.17 | 47
| Peón | h-h | 1 | 2.29 | 18.63 | 42.66 | 47
[5 empty] | Sub-total | 164.27
MATERIALES
| Sellador Concreto | gal |  | 0.04 | 25.5 | 1.02 | 38
| Agua | m3 |  | 0 | 6 | 0 | 39
| Arena | m3 |  | 0 | 46.61 | 0 | 4
| Cemento Portland Tipo Antisalitre MS | bls |  | 0.05 | 25.42 | 1.27 | 21
[5 empty] | Sub-total | 2.29
EQUIPOS Y HERRAMIENTAS
| Herramientas 5% de mano de obra | %mo |  | 5 | 164.27 | 8.21 | 37
| Equipos Seguridad | %mo |  | 5 | 164.27 | 8.21 | 37
| Escalera dielectrica embonable 10.0m (4 cuerpos) | h-m | 1 | 2.29 | 1.74 | 3.98 | 48
| Equipos de Protección Personal - COVID-19 | eq | 3.2 | 7.31 | 0.23 | 1.68 | 37
[5 empty] | Sub-total | 22.08
MAQUINARIAS
| Camioneta 1000 kg. | h-m | 0.2 | 0.46 | 51.86 | 23.86 | 48
[5 empty] | Sub-total | 23.86
|  | TOTAL |  |  |  | 212.5
55397 | Armado E1(2.6)3
| UNIDAD : | jgo
| RENDIMIENTO : | 3.5 | jgo/dia
| PARTICIPACIÓN DE LA M. O. EN LOS COSTOS |  | 74.03% | CALIFICADA | 25.97% | NO CALIFICADA
| DESCRIPCIÓN | Und. | Cuadrilla | Cantidad | P. Unitario | Parcial | Índice Unificado
[5 empty] | S/ | S/ | (INEI)
MANO DE OBRA
| Capataz | h-h | 0.2 | 0.46 | 31.43 | 14.46 | 47
| Operario | h-h | 1 | 2.29 | 26.19 | 59.98 | 47
| Oficial | h-h | 1 | 2.29 | 20.6 | 47.17 | 47
| Peón | h-h | 1 | 2.29 | 18.63 | 42.66 | 47
[5 empty] | Sub-total | 164.27
MATERIALES
| Sellador Concreto | gal |  | 0.04 | 25.5 | 1.02 | 38
| Agua | m3 |  | 0 | 6 | 0 | 39
| Arena | m3 |  | 0 | 46.61 | 0 | 4
| Cemento Portland Tipo Antisalitre MS | bls |  | 0.05 | 25.42 | 1.27 | 21
[5 empty] | Sub-total | 2.29
EQUIPOS Y HERRAMIENTAS
| Herramientas 5% de mano de obra | %mo |  | 5 | 164.27 | 8.21 | 37
| Equipos Seguridad | %mo |  | 5 | 164.27 | 8.21 | 37
| Escalera dielectrica embonable 10.0m (4 cuerpos) | h-m | 1 | 2.29 | 1.74 | 3.98 | 48
| Equipos de Protección Personal - COVID-19 | eq | 3.2 | 7.31 | 0.23 | 1.68 | 37
[5 empty] | Sub-total | 22.08
MAQUINARIAS
| Camioneta 1000 kg. | h-m | 0.2 | 0.46 | 51.86 | 23.86 | 48
[5 empty] | Sub-total | 23.86
|  | TOTAL |  |  |  | 212.5
55398 | Armado E1-1(2.2)4
| UNIDAD : | jgo
| RENDIMIENTO : | 3.7 | jgo/dia
| PARTICIPACIÓN DE LA M. O. EN LOS COSTOS |  | 74.01% | CALIFICADA | 25.99% | NO CALIFICADA
| DESCRIPCIÓN | Und. | Cuadrilla | Cantidad | P. Unitario | Parcial | Índice Unificado
[5 empty] | S/ | S/ | (INEI)
MANO DE OBRA
| Capataz | h-h | 0.2 | 0.43 | 31.43 | 13.51 | 47
| Operario | h-h | 1 | 2.16 | 26.19 | 56.57 | 47
| Oficial | h-h | 1 | 2.16 | 20.6 | 44.5 | 47
| Peón | h-h | 1 | 2.16 | 18.63 | 40.24 | 47
[5 empty] | Sub-total | 154.82
MATERIALES
| Sellador Concreto | gal |  | 0.04 | 25.5 | 1.02 | 38
| Agua | m3 |  | 0 | 6 | 0 | 39
| Arena | m3 |  | 0 | 46.61 | 0 | 4
| Cemento Portland Tipo Antisalitre MS | bls |  | 0.05 | 25.42 | 1.27 | 21
[5 empty] | Sub-total | 2.29
EQUIPOS Y HERRAMIENTAS
| Herramientas 5% de mano de obra | %mo |  | 5 | 154.82 | 7.74 | 37
| Equipos Seguridad | %mo |  | 5 | 154.82 | 7.74 | 37
| Escalera dielectrica embonable 10.0m (4 cuerpos) | h-m | 1 | 2.16 | 1.74 | 3.76 | 48
| Equipos de Protección Personal - COVID-19 | eq | 3.2 | 6.92 | 0.23 | 1.59 | 37
[5 empty] | Sub-total | 20.83
MAQUINARIAS
| Camioneta 1000 kg. | h-m | 0.2 | 0.43 | 51.86 | 22.3 | 48
[5 empty] | Sub-total | 22.3
|  | TOTAL |  |  |  | 200.24
55399 | Armado E1-1(2.6)5
| UNIDAD : | jgo
| RENDIMIENTO : | 3.7 | jgo/dia
| PARTICIPACIÓN DE LA M. O. EN LOS COSTOS |  | 74.01% | CALIFICADA | 25.99% | NO CALIFICADA
| DESCRIPCIÓN | Und. | Cuadrilla | Cantidad | P. Unitario | Parcial | Índice Unificado
[5 empty] | S/ | S/ | (INEI)
MANO DE OBRA
| Capataz | h-h | 0.2 | 0.43 | 31.43 | 13.51 | 47
| Operario | h-h | 1 | 2.16 | 26.19 | 56.57 | 47
| Oficial | h-h | 1 | 2.16 | 20.6 | 44.5 | 47
| Peón | h-h | 1 | 2.16 | 18.63 | 40.24 | 47
[5 empty] | Sub-total | 154.82
MATERIALES
| Sellador Concreto | gal |  | 0.04 | 25.5 | 1.02 | 38
| Agua | m3 |  | 0 | 6 | 0 | 39
| Arena | m3 |  | 0 | 46.61 | 0 | 4
| Cemento Portland Tipo Antisalitre MS | bls |  | 0.05 | 25.42 | 1.27 | 21
[5 empty] | Sub-total | 2.29
EQUIPOS Y HERRAMIENTAS
| Herramientas 5% de mano de obra | %mo |  | 5 | 154.82 | 7.74 | 37
| Equipos Seguridad | %mo |  | 5 | 154.82 | 7.74 | 37
| Escalera dielectrica embonable 10.0m (4 cuerpos) | h-m | 1 | 2.16 | 1.74 | 3.76 | 48
| Equipos de Protección Personal - COVID-19 | eq | 3.2 | 6.92 | 0.23 | 1.59 | 37
[5 empty] | Sub-total | 20.83
MAQUINARIAS
| Camioneta 1000 kg. | h-m | 0.2 | 0.43 | 51.86 | 22.3 | 48
[5 empty] | Sub-total | 22.3
|  | TOTAL |  |  |  | 200.24
55400 | Armado E2(2.2)6
| UNIDAD : | jgo
| RENDIMIENTO : | 3.5 | jgo/dia
| PARTICIPACIÓN DE LA M. O. EN LOS COSTOS |  | 74.03% | CALIFICADA | 25.97% | NO CALIFICADA
| DESCRIPCIÓN | Und. | Cuadrilla | Cantidad | P. Unitario | Parcial | Índice Unificado
[5 empty] | S/ | S/ | (INEI)
MANO DE OBRA
| Capataz | h-h | 0.2 | 0.46 | 31.43 | 14.46 | 47
| Operario | h-h | 1 | 2.29 | 26.19 | 59.98 | 47
| Oficial | h-h | 1 | 2.29 | 20.6 | 47.17 | 47
| Peón | h-h | 1 | 2.29 | 18.63 | 42.66 | 47
[5 empty] | Sub-total | 164.27
MATERIALES
| Sellador Concreto | gal |  | 0.04 | 25.5 | 1.02 | 38
| Agua | m3 |  | 0 | 6 | 0 | 39
| Arena | m3 |  | 0 | 46.61 | 0 | 4
| Cemento Portland Tipo Antisalitre MS | bls |  | 0.05 | 25.42 | 1.27 | 21
[5 empty] | Sub-total | 2.29
EQUIPOS Y HERRAMIENTAS
| Herramientas 5% de mano de obra | %mo |  | 5 | 164.27 | 8.21 | 37
| Equipos Seguridad | %mo |  | 5 | 164.27 | 8.21 | 37
| Escalera dielectrica embonable 10.0m (4 cuerpos) | h-m | 1 | 2.29 | 1.74 | 3.98 | 48
| Equipos de Protección Personal - COVID-19 | eq | 3.2 | 7.31 | 0.23 | 1.68 | 37
[5 empty] | Sub-total | 22.08
MAQUINARIAS
| Camioneta 1000 kg. | h-m | 0.2 | 0.46 | 51.86 | 23.86 | 48
[5 empty] | Sub-total | 23.86
|  | TOTAL |  |  |  | 212.5
55401 | Armado E2(2.6)7
| UNIDAD : | jgo
| RENDIMIENTO : | 3.5 | jgo/dia
| PARTICIPACIÓN DE LA M. O. EN LOS COSTOS |  | 74.03% | CALIFICADA | 25.97% | NO CALIFICADA
| DESCRIPCIÓN | Und. | Cuadrilla | Cantidad | P. Unitario | Parcial | Índice Unificado
[5 empty] | S/ | S/ | (INEI)
MANO DE OBRA
| Capataz | h-h | 0.2 | 0.46 | 31.43 | 14.46 | 47
| Operario | h-h | 1 | 2.29 | 26.19 | 59.98 | 47
| Oficial | h-h | 1 | 2.29 | 20.6 | 47.17 | 47
| Peón | h-h | 1 | 2.29 | 18.63 | 42.66 | 47
[5 empty] | Sub-total | 164.27
MATERIALES
| Sellador Concreto | gal |  | 0.04 | 25.5 | 1.02 | 38
| Agua | m3 |  | 0 | 6 | 0 | 39
| Arena | m3 |  | 0 | 46.61 | 0 | 4
| Cemento Portland Tipo Antisalitre MS | bls |  | 0.05 | 25.42 | 1.27 | 21
[5 empty] | Sub-total | 2.29
EQUIPOS Y HERRAMIENTAS
| Herramientas 5% de mano de obra | %mo |  | 5 | 164.27 | 8.21 | 37
| Equipos Seguridad | %mo |  | 5 | 164.27 | 8.21 | 37
| Escalera dielectrica embonable 10.0m (4 cuerpos) | h-m | 1 | 2.29 | 1.74 | 3.98 | 48
| Equipos de Protección Personal - COVID-19 | eq | 3.2 | 7.31 | 0.23 | 1.68 | 37
[5 empty] | Sub-total | 22.08
MAQUINARIAS
| Camioneta 1000 kg. | h-m | 0.2 | 0.46 | 51.86 | 23.86 | 48
[5 empty] | Sub-total | 23.86
|  | TOTAL |  |  |  | 212.5
55402 | Armado BE3(2.2)
| UNIDAD : | jgo
| RENDIMIENTO : | 3.9 | jgo/dia
| PARTICIPACIÓN DE LA M. O. EN LOS COSTOS |  | 74.02% | CALIFICADA | 25.98% | NO CALIFICADA
| DESCRIPCIÓN | Und. | Cuadrilla | Cantidad | P. Unitario | Parcial | Índice Unificado
[5 empty] | S/ | S/ | (INEI)
MANO DE OBRA
| Capataz | h-h | 0.2 | 0.41 | 31.43 | 12.89 | 47
| Operario | h-h | 1 | 2.05 | 26.19 | 53.69 | 47
| Oficial | h-h | 1 | 2.05 | 20.6 | 42.23 | 47
| Peón | h-h | 1 | 2.05 | 18.63 | 38.19 | 47
[5 empty] | Sub-total | 147
MATERIALES
| Sellador Concreto | gal |  | 0.04 | 25.5 | 1.02 | 38
| Agua | m3 |  | 0 | 6 | 0 | 39
| Arena | m3 |  | 0 | 46.61 | 0 | 4
| Cemento Portland Tipo Antisalitre MS | bls |  | 0.05 | 25.42 | 1.27 | 21
[5 empty] | Sub-total | 2.29
EQUIPOS Y HERRAMIENTAS
| Herramientas 5% de mano de obra | %mo |  | 5 | 147 | 7.35 | 37
| Equipos Seguridad | %mo |  | 5 | 147 | 7.35 | 37
| Escalera dielectrica embonable 10.0m (4 cuerpos) | h-m | 1 | 2.05 | 1.74 | 3.57 | 48
| Equipos de Protección Personal - COVID-19 | eq | 3.2 | 6.56 | 0.23 | 1.51 | 37
[5 empty] | Sub-total | 19.78
MAQUINARIAS
| Camioneta 1000 kg. | h-m | 0.2 | 0.41 | 51.86 | 21.26 | 48
[5 empty] | Sub-total | 21.26
|  | TOTAL |  |  |  | 190.33
55403 | Armado BE3(2.6)
| UNIDAD : | jgo
| RENDIMIENTO : | 4.3 | jgo/dia
| PARTICIPACIÓN DE LA M. O. EN LOS COSTOS |  | 74.01% | CALIFICADA | 25.99% | NO CALIFICADA
| DESCRIPCIÓN | Und. | Cuadrilla | Cantidad | P. Unitario | Parcial | Índice Unificado
[5 empty] | S/ | S/ | (INEI)
MANO DE OBRA
| Capataz | h-h | 0.2 | 0.37 | 31.43 | 11.63 | 47
| Operario | h-h | 1 | 1.86 | 26.19 | 48.71 | 47
| Oficial | h-h | 1 | 1.86 | 20.6 | 38.32 | 47
| Peón | h-h | 1 | 1.86 | 18.63 | 34.65 | 47
[5 empty] | Sub-total | 133.31
MATERIALES
| Sellador Concreto | gal |  | 0.04 | 25.5 | 1.02 | 38
| Agua | m3 |  | 0 | 6 | 0 | 39
| Arena | m3 |  | 0 | 46.61 | 0 | 4
| Cemento Portland Tipo Antisalitre MS | bls |  | 0.05 | 25.42 | 1.27 | 21
[5 empty] | Sub-total | 2.29
EQUIPOS Y HERRAMIENTAS
| Herramientas 5% de mano de obra | %mo |  | 5 | 133.31 | 6.67 | 37
| Equipos Seguridad | %mo |  | 5 | 133.31 | 6.67 | 37
| Escalera dielectrica embonable 10.0m (4 cuerpos) | h-m | 1 | 1.86 | 1.74 | 3.24 | 48
| Equipos de Protección Personal - COVID-19 | eq | 3.2 | 5.95 | 0.23 | 1.37 | 37
[5 empty] | Sub-total | 17.95
MAQUINARIAS
| Camioneta 1000 kg. | h-m | 0.2 | 0.37 | 51.86 | 19.19 | 48
[5 empty] | Sub-total | 19.19
|  | TOTAL |  |  |  | 172.74
55404 | Armado E4(2.2)8
| UNIDAD : | jgo
| RENDIMIENTO : | 3.5 | jgo/dia
| PARTICIPACIÓN DE LA M. O. EN LOS COSTOS |  | 74.03% | CALIFICADA | 25.97% | NO CALIFICADA
| DESCRIPCIÓN | Und. | Cuadrilla | Cantidad | P. Unitario | Parcial | Índice Unificado
[5 empty] | S/ | S/ | (INEI)
MANO DE OBRA
| Capataz | h-h | 0.2 | 0.46 | 31.43 | 14.46 | 47
| Operario | h-h | 1 | 2.29 | 26.19 | 59.98 | 47
| Oficial | h-h | 1 | 2.29 | 20.6 | 47.17 | 47
| Peón | h-h | 1 | 2.29 | 18.63 | 42.66 | 47
[5 empty] | Sub-total | 164.27
MATERIALES
| Sellador Concreto | gal |  | 0.04 | 25.5 | 1.02 | 38
| Agua | m3 |  | 0 | 6 | 0 | 39
| Arena | m3 |  | 0 | 46.61 | 0 | 4
| Cemento Portland Tipo Antisalitre MS | bls |  | 0.05 | 25.42 | 1.27 | 21
[5 empty] | Sub-total | 2.29
EQUIPOS Y HERRAMIENTAS
| Herramientas 5% de mano de obra | %mo |  | 5 | 164.27 | 8.21 | 37
| Equipos Seguridad | %mo |  | 5 | 164.27 | 8.21 | 37
| Escalera dielectrica embonable 10.0m (4 cuerpos) | h-m | 1 | 2.29 | 1.74 | 3.98 | 48
| Equipos de Protección Personal - COVID-19 | eq | 3.2 | 7.31 | 0.23 | 1.68 | 37
[5 empty] | Sub-total | 22.08
MAQUINARIAS
| Camioneta 1000 kg. | h-m | 0.2 | 0.46 | 51.86 | 23.86 | 48
[5 empty] | Sub-total | 23.86
|  | TOTAL |  |  |  | 212.5
55405 | Armado E4(2.6)9
| UNIDAD : | jgo
| RENDIMIENTO : | 3.6 | jgo/dia
| PARTICIPACIÓN DE LA M. O. EN LOS COSTOS |  | 74% | CALIFICADA | 26% | NO CALIFICADA
| DESCRIPCIÓN | Und. | Cuadrilla | Cantidad | P. Unitario | Parcial | Índice Unificado
[5 empty] | S/ | S/ | (INEI)
MANO DE OBRA
| Capataz | h-h | 0.2 | 0.44 | 31.43 | 13.83 | 47
| Operario | h-h | 1 | 2.22 | 26.19 | 58.14 | 47
| Oficial | h-h | 1 | 2.22 | 20.6 | 45.73 | 47
| Peón | h-h | 1 | 2.22 | 18.63 | 41.36 | 47
[5 empty] | Sub-total | 159.06
MATERIALES
| Sellador Concreto | gal |  | 0.04 | 25.5 | 1.02 | 38
| Agua | m3 |  | 0 | 6 | 0 | 39
| Arena | m3 |  | 0 | 46.61 | 0 | 4
| Cemento Portland Tipo Antisalitre MS | bls |  | 0.05 | 25.42 | 1.27 | 21
[5 empty] | Sub-total | 2.29
EQUIPOS Y HERRAMIENTAS
| Herramientas 5% de mano de obra | %mo |  | 5 | 159.06 | 7.95 | 37
| Equipos Seguridad | %mo |  | 5 | 159.06 | 7.95 | 37
| Escalera dielectrica embonable 10.0m (4 cuerpos) | h-m | 1 | 2.22 | 1.74 | 3.86 | 48
| Equipos de Protección Personal - COVID-19 | eq | 3.2 | 7.11 | 0.23 | 1.64 | 37
[5 empty] | Sub-total | 21.4
MAQUINARIAS
| Camioneta 1000 kg. | h-m | 0.2 | 0.44 | 51.86 | 22.82 | 48
[5 empty] | Sub-total | 22.82
|  | TOTAL |  |  |  | 205.57
55406 | Armado BE5
| UNIDAD : | jgo
| RENDIMIENTO : | 4.9 | jgo/dia
| PARTICIPACIÓN DE LA M. O. EN LOS COSTOS |  | 74.04% | CALIFICADA | 25.96% | NO CALIFICADA
| DESCRIPCIÓN | Und. | Cuadrilla | Cantidad | P. Unitario | Parcial | Índice Unificado
[5 empty] | S/ | S/ | (INEI)
MANO DE OBRA
| Capataz | h-h | 0.2 | 0.33 | 31.43 | 10.37 | 47
| Operario | h-h | 1 | 1.63 | 26.19 | 42.69 | 47
| Oficial | h-h | 1 | 1.63 | 20.6 | 33.58 | 47
| Peón | h-h | 1 | 1.63 | 18.63 | 30.37 | 47
[5 empty] | Sub-total | 117.01
MATERIALES
| Sellador Concreto | gal |  | 0.04 | 25.5 | 1.02 | 38
| Agua | m3 |  | 0 | 6 | 0 | 39
| Arena | m3 |  | 0 | 46.61 | 0 | 4
| Cemento Portland Tipo Antisalitre MS | bls |  | 0.05 | 25.42 | 1.27 | 21
[5 empty] | Sub-total | 2.29
EQUIPOS Y HERRAMIENTAS
| Herramientas 5% de mano de obra | %mo |  | 5 | 117.01 | 5.85 | 37
| Equipos Seguridad | %mo |  | 5 | 117.01 | 5.85 | 37
| Escalera dielectrica embonable 10.0m (4 cuerpos) | h-m | 1 | 1.63 | 1.74 | 2.84 | 48
| Equipos de Protección Personal - COVID-19 | eq | 3.2 | 5.22 | 0.23 | 1.2 | 37
[5 empty] | Sub-total | 15.74
MAQUINARIAS
| Camioneta 1000 kg. | h-m | 0.2 | 0.33 | 51.86 | 17.11 | 48
[5 empty] | Sub-total | 17.11
|  | TOTAL |  |  |  | 152.15
55407 | Armado P110
| UNIDAD : | jgo
| RENDIMIENTO : | 3.5 | jgo/dia
| PARTICIPACIÓN DE LA M. O. EN LOS COSTOS |  | 74.03% | CALIFICADA | 25.97% | NO CALIFICADA
| DESCRIPCIÓN | Und. | Cuadrilla | Cantidad | P. Unitario | Parcial | Índice Unificado
[5 empty] | S/ | S/ | (INEI)
MANO DE OBRA
| Capataz | h-h | 0.2 | 0.46 | 31.43 | 14.46 | 47
| Operario | h-h | 1 | 2.29 | 26.19 | 59.98 | 47
| Oficial | h-h | 1 | 2.29 | 20.6 | 47.17 | 47
| Peón | h-h | 1 | 2.29 | 18.63 | 42.66 | 47
[5 empty] | Sub-total | 164.27
MATERIALES
| Sellador Concreto | gal |  | 0.04 | 25.5 | 1.02 | 38
| Agua | m3 |  | 0 | 6 | 0 | 39
| Arena | m3 |  | 0 | 46.61 | 0 | 4
| Cemento Portland Tipo Antisalitre MS | bls |  | 0.05 | 25.42 | 1.27 | 21
[5 empty] | Sub-total | 2.29
EQUIPOS Y HERRAMIENTAS
| Herramientas 5% de mano de obra | %mo |  | 5 | 164.27 | 8.21 | 37
| Equipos Seguridad | %mo |  | 5 | 164.27 | 8.21 | 37
| Escalera dielectrica embonable 10.0m (4 cuerpos) | h-m | 1 | 2.29 | 1.74 | 3.98 | 48
| Equipos de Protección Personal - COVID-19 | eq | 3.2 | 7.31 | 0.23 | 1.68 | 37
[5 empty] | Sub-total | 22.08
MAQUINARIAS
| Camioneta 1000 kg. | h-m | 0.2 | 0.46 | 51.86 | 23.86 | 48
[5 empty] | Sub-total | 23.86
|  | TOTAL |  |  |  | 212.5
55408 | Armado P211
| UNIDAD : | jgo
| RENDIMIENTO : | 5.1 | jgo/dia
| PARTICIPACIÓN DE LA M. O. EN LOS COSTOS |  | 73.99% | CALIFICADA | 26.01% | NO CALIFICADA
| DESCRIPCIÓN | Und. | Cuadrilla | Cantidad | P. Unitario | Parcial | Índice Unificado
[5 empty] | S/ | S/ | (INEI)
MANO DE OBRA
| Capataz | h-h | 0.2 | 0.31 | 31.43 | 9.74 | 47
| Operario | h-h | 1 | 1.57 | 26.19 | 41.12 | 47
| Oficial | h-h | 1 | 1.57 | 20.6 | 32.34 | 47
| Peón | h-h | 1 | 1.57 | 18.63 | 29.25 | 47
[5 empty] | Sub-total | 112.45
MATERIALES
| Sellador Concreto | gal |  | 0.04 | 25.5 | 1.02 | 38
| Agua | m3 |  | 0 | 6 | 0 | 39
| Arena | m3 |  | 0 | 46.61 | 0 | 4
| Cemento Portland Tipo Antisalitre MS | bls |  | 0.05 | 25.42 | 1.27 | 21
[5 empty] | Sub-total | 2.29
EQUIPOS Y HERRAMIENTAS
| Herramientas 5% de mano de obra | %mo |  | 5 | 112.45 | 5.62 | 37
| Equipos Seguridad | %mo |  | 5 | 112.45 | 5.62 | 37
| Escalera dielectrica embonable 10.0m (4 cuerpos) | h-m | 1 | 1.57 | 1.74 | 2.73 | 48
| Equipos de Protección Personal - COVID-19 | eq | 3.2 | 5.02 | 0.23 | 1.15 | 37
[5 empty] | Sub-total | 15.12
MAQUINARIAS
| Camioneta 1000 kg. | h-m | 0.2 | 0.31 | 51.86 | 16.08 | 48
[5 empty] | Sub-total | 16.08
|  | TOTAL |  |  |  | 145.94
55409 | Armado P2-C12
| UNIDAD : | jgo
| RENDIMIENTO : | 4 | jgo/dia
| PARTICIPACIÓN DE LA M. O. EN LOS COSTOS |  | 74.02% | CALIFICADA | 25.98% | NO CALIFICADA
| DESCRIPCIÓN | Und. | Cuadrilla | Cantidad | P. Unitario | Parcial | Índice Unificado
[5 empty] | S/ | S/ | (INEI)
MANO DE OBRA
| Capataz | h-h | 0.2 | 0.4 | 31.43 | 12.57 | 47
| Operario | h-h | 1 | 2 | 26.19 | 52.38 | 47
| Oficial | h-h | 1 | 2 | 20.6 | 41.2 | 47
| Peón | h-h | 1 | 2 | 18.63 | 37.26 | 47
[5 empty] | Sub-total | 143.41
MATERIALES
| Sellador Concreto | gal |  | 0.04 | 25.5 | 1.02 | 38
| Agua | m3 |  | 0 | 6 | 0 | 39
| Arena | m3 |  | 0 | 46.61 | 0 | 4
| Cemento Portland Tipo Antisalitre MS | bls |  | 0.05 | 25.42 | 1.27 | 21
[5 empty] | Sub-total | 2.29
EQUIPOS Y HERRAMIENTAS
| Herramientas 5% de mano de obra | %mo |  | 5 | 143.41 | 7.17 | 37
| Equipos Seguridad | %mo |  | 5 | 143.41 | 7.17 | 37
| Escalera dielectrica embonable 10.0m (4 cuerpos) | h-m | 1 | 2 | 1.74 | 3.48 | 48
| Equipos de Protección Personal - COVID-19 | eq | 3.2 | 6.4 | 0.23 | 1.47 | 37
[5 empty] | Sub-total | 19.29
MAQUINARIAS
| Camioneta 1000 kg. | h-m | 0.2 | 0.4 | 51.86 | 20.74 | 48
[5 empty] | Sub-total | 20.74
|  | TOTAL |  |  |  | 185.73
55410 | Armado P313
| UNIDAD : | jgo
| RENDIMIENTO : | 5.5 | jgo/dia
| PARTICIPACIÓN DE LA M. O. EN LOS COSTOS |  | 74.02% | CALIFICADA | 25.98% | NO CALIFICADA
| DESCRIPCIÓN | Und. | Cuadrilla | Cantidad | P. Unitario | Parcial | Índice Unificado
[5 empty] | S/ | S/ | (INEI)
MANO DE OBRA
| Capataz | h-h | 0.2 | 0.29 | 31.43 | 9.11 | 47
| Operario | h-h | 1 | 1.45 | 26.19 | 37.98 | 47
| Oficial | h-h | 1 | 1.45 | 20.6 | 29.87 | 47
| Peón | h-h | 1 | 1.45 | 18.63 | 27.01 | 47
[5 empty] | Sub-total | 103.97
MATERIALES
| Sellador Concreto | gal |  | 0.04 | 25.5 | 1.02 | 38
| Agua | m3 |  | 0 | 6 | 0 | 39
| Arena | m3 |  | 0 | 46.61 | 0 | 4
| Cemento Portland Tipo Antisalitre MS | bls |  | 0.05 | 25.42 | 1.27 | 21
[5 empty] | Sub-total | 2.29
EQUIPOS Y HERRAMIENTAS
| Herramientas 5% de mano de obra | %mo |  | 5 | 103.97 | 5.2 | 37
| Equipos Seguridad | %mo |  | 5 | 103.97 | 5.2 | 37
| Escalera dielectrica embonable 10.0m (4 cuerpos) | h-m | 1 | 1.45 | 1.74 | 2.52 | 48
| Equipos de Protección Personal - COVID-19 | eq | 3.2 | 4.65 | 0.23 | 1.07 | 37
[5 empty] | Sub-total | 13.99
MAQUINARIAS
| Camioneta 1000 kg. | h-m | 0.2 | 0.29 | 51.86 | 15.04 | 48
[5 empty] | Sub-total | 15.04
|  | TOTAL |  |  |  | 135.29
55411 | Armado P414
| UNIDAD : | jgo
| RENDIMIENTO : | 5.5 | jgo/dia
| PARTICIPACIÓN DE LA M. O. EN LOS COSTOS |  | 74.02% | CALIFICADA | 25.98% | NO CALIFICADA
| DESCRIPCIÓN | Und. | Cuadrilla | Cantidad | P. Unitario | Parcial | Índice Unificado
[5 empty] | S/ | S/ | (INEI)
MANO DE OBRA
| Capataz | h-h | 0.2 | 0.29 | 31.43 | 9.11 | 47
| Operario | h-h | 1 | 1.45 | 26.19 | 37.98 | 47
| Oficial | h-h | 1 | 1.45 | 20.6 | 29.87 | 47
| Peón | h-h | 1 | 1.45 | 18.63 | 27.01 | 47
[5 empty] | Sub-total | 103.97
MATERIALES
| Sellador Concreto | gal |  | 0.04 | 25.5 | 1.02 | 38
| Agua | m3 |  | 0 | 6 | 0 | 39
| Arena | m3 |  | 0 | 46.61 | 0 | 4
| Cemento Portland Tipo Antisalitre MS | bls |  | 0.05 | 25.42 | 1.27 | 21
[5 empty] | Sub-total | 2.29
EQUIPOS Y HERRAMIENTAS
| Herramientas 5% de mano de obra | %mo |  | 5 | 103.97 | 5.2 | 37
| Equipos Seguridad | %mo |  | 5 | 103.97 | 5.2 | 37
| Escalera dielectrica embonable 10.0m (4 cuerpos) | h-m | 1 | 1.45 | 1.74 | 2.52 | 48
| Equipos de Protección Personal - COVID-19 | eq | 3.2 | 4.65 | 0.23 | 1.07 | 37
[5 empty] | Sub-total | 13.99
MAQUINARIAS
| Camioneta 1000 kg. | h-m | 0.2 | 0.29 | 51.86 | 15.04 | 48
[5 empty] | Sub-total | 15.04
|  | TOTAL |  |  |  | 135.29
55412 | Armado P515
| UNIDAD : | jgo
| RENDIMIENTO : | 5.7 | jgo/dia
| PARTICIPACIÓN DE LA M. O. EN LOS COSTOS |  | 74.02% | CALIFICADA | 25.98% | NO CALIFICADA
| DESCRIPCIÓN | Und. | Cuadrilla | Cantidad | P. Unitario | Parcial | Índice Unificado
[5 empty] | S/ | S/ | (INEI)
MANO DE OBRA
| Capataz | h-h | 0.2 | 0.28 | 31.43 | 8.8 | 47
| Operario | h-h | 1 | 1.4 | 26.19 | 36.67 | 47
| Oficial | h-h | 1 | 1.4 | 20.6 | 28.84 | 47
| Peón | h-h | 1 | 1.4 | 18.63 | 26.08 | 47
[5 empty] | Sub-total | 100.39
MATERIALES
| Sellador Concreto | gal |  | 0.04 | 25.5 | 1.02 | 38
| Agua | m3 |  | 0 | 6 | 0 | 39
| Arena | m3 |  | 0 | 46.61 | 0 | 4
| Cemento Portland Tipo Antisalitre MS | bls |  | 0.05 | 25.42 | 1.27 | 21
[5 empty] | Sub-total | 2.29
EQUIPOS Y HERRAMIENTAS
| Herramientas 5% de mano de obra | %mo |  | 5 | 100.39 | 5.02 | 37
| Equipos Seguridad | %mo |  | 5 | 100.39 | 5.02 | 37
| Escalera dielectrica embonable 10.0m (4 cuerpos) | h-m | 1 | 1.4 | 1.74 | 2.44 | 48
| Equipos de Protección Personal - COVID-19 | eq | 3.2 | 4.49 | 0.23 | 1.03 | 37
[5 empty] | Sub-total | 13.51
MAQUINARIAS
| Camioneta 1000 kg. | h-m | 0.2 | 0.28 | 51.86 | 14.52 | 48
[5 empty] | Sub-total | 14.52
|  | TOTAL |  |  |  | 130.71
55413 | Armado P616
| UNIDAD : | jgo
| RENDIMIENTO : | 5.4 | jgo/dia
| PARTICIPACIÓN DE LA M. O. EN LOS COSTOS |  | 74.05% | CALIFICADA | 25.95% | NO CALIFICADA
| DESCRIPCIÓN | Und. | Cuadrilla | Cantidad | P. Unitario | Parcial | Índice Unificado
[5 empty] | S/ | S/ | (INEI)
MANO DE OBRA
| Capataz | h-h | 0.2 | 0.3 | 31.43 | 9.43 | 47
| Operario | h-h | 1 | 1.48 | 26.19 | 38.76 | 47
| Oficial | h-h | 1 | 1.48 | 20.6 | 30.49 | 47
| Peón | h-h | 1 | 1.48 | 18.63 | 27.57 | 47
[5 empty] | Sub-total | 106.25
MATERIALES
| Sellador Concreto | gal |  | 0.04 | 25.5 | 1.02 | 38
| Agua | m3 |  | 0 | 6 | 0 | 39
| Arena | m3 |  | 0 | 46.61 | 0 | 4
| Cemento Portland Tipo Antisalitre MS | bls |  | 0.05 | 25.42 | 1.27 | 21
[5 empty] | Sub-total | 2.29
EQUIPOS Y HERRAMIENTAS
| Herramientas 5% de mano de obra | %mo |  | 5 | 106.25 | 5.31 | 37
| Equipos Seguridad | %mo |  | 5 | 106.25 | 5.31 | 37
| Escalera dielectrica embonable 10.0m (4 cuerpos) | h-m | 1 | 1.48 | 1.74 | 2.58 | 48
| Equipos de Protección Personal - COVID-19 | eq | 3.2 | 4.74 | 0.23 | 1.09 | 37
[5 empty] | Sub-total | 14.29
MAQUINARIAS
| Camioneta 1000 kg. | h-m | 0.2 | 0.3 | 51.86 | 15.56 | 48
[5 empty] | Sub-total | 15.56
|  | TOTAL |  |  |  | 138.39
55414 | Armado P717
| UNIDAD : | jgo
| RENDIMIENTO : | 3.5 | jgo/dia
| PARTICIPACIÓN DE LA M. O. EN LOS COSTOS |  | 74.03% | CALIFICADA | 25.97% | NO CALIFICADA
| DESCRIPCIÓN | Und. | Cuadrilla | Cantidad | P. Unitario | Parcial | Índice Unificado
[5 empty] | S/ | S/ | (INEI)
MANO DE OBRA
| Capataz | h-h | 0.2 | 0.46 | 31.43 | 14.46 | 47
| Operario | h-h | 1 | 2.29 | 26.19 | 59.98 | 47
| Oficial | h-h | 1 | 2.29 | 20.6 | 47.17 | 47
| Peón | h-h | 1 | 2.29 | 18.63 | 42.66 | 47
[5 empty] | Sub-total | 164.27
MATERIALES
| Sellador Concreto | gal |  | 0.04 | 25.5 | 1.02 | 38
| Agua | m3 |  | 0 | 6 | 0 | 39
| Arena | m3 |  | 0 | 46.61 | 0 | 4
| Cemento Portland Tipo Antisalitre MS | bls |  | 0.05 | 25.42 | 1.27 | 21
[5 empty] | Sub-total | 2.29
EQUIPOS Y HERRAMIENTAS
| Herramientas 5% de mano de obra | %mo |  | 5 | 164.27 | 8.21 | 37
| Equipos Seguridad | %mo |  | 5 | 164.27 | 8.21 | 37
| Escalera dielectrica embonable 10.0m (4 cuerpos) | h-m | 1 | 2.29 | 1.74 | 3.98 | 48
| Equipos de Protección Personal - COVID-19 | eq | 3.2 | 7.31 | 0.23 | 1.68 | 37
[5 empty] | Sub-total | 22.08
MAQUINARIAS
| Camioneta 1000 kg. | h-m | 0.2 | 0.46 | 51.86 | 23.86 | 48
[5 empty] | Sub-total | 23.86
|  | TOTAL |  |  |  | 212.5
55415 | Armado P818
| UNIDAD : | jgo
| RENDIMIENTO : | 5.2 | jgo/dia
| PARTICIPACIÓN DE LA M. O. EN LOS COSTOS |  | 74.03% | CALIFICADA | 25.97% | NO CALIFICADA
| DESCRIPCIÓN | Und. | Cuadrilla | Cantidad | P. Unitario | Parcial | Índice Unificado
[5 empty] | S/ | S/ | (INEI)
MANO DE OBRA
| Capataz | h-h | 0.2 | 0.31 | 31.43 | 9.74 | 47
| Operario | h-h | 1 | 1.54 | 26.19 | 40.33 | 47
| Oficial | h-h | 1 | 1.54 | 20.6 | 31.72 | 47
| Peón | h-h | 1 | 1.54 | 18.63 | 28.69 | 47
[5 empty] | Sub-total | 110.48
MATERIALES
| Sellador Concreto | gal |  | 0.04 | 25.5 | 1.02 | 38
| Agua | m3 |  | 0 | 6 | 0 | 39
| Arena | m3 |  | 0 | 46.61 | 0 | 4
| Cemento Portland Tipo Antisalitre MS | bls |  | 0.05 | 25.42 | 1.27 | 21
[5 empty] | Sub-total | 2.29
EQUIPOS Y HERRAMIENTAS
| Herramientas 5% de mano de obra | %mo |  | 5 | 110.48 | 5.52 | 37
| Equipos Seguridad | %mo |  | 5 | 110.48 | 5.52 | 37
| Escalera dielectrica embonable 10.0m (4 cuerpos) | h-m | 1 | 1.54 | 1.74 | 2.68 | 48
| Equipos de Protección Personal - COVID-19 | eq | 3.2 | 4.92 | 0.23 | 1.13 | 37
[5 empty] | Sub-total | 14.85
MAQUINARIAS
| Camioneta 1000 kg. | h-m | 0.2 | 0.31 | 51.86 | 16.08 | 48
[5 empty] | Sub-total | 16.08
|  | TOTAL |  |  |  | 143.7
55416 | Armado SEC119
| UNIDAD : | jgo
| RENDIMIENTO : | 4.4 | jgo/dia
| PARTICIPACIÓN DE LA M. O. EN LOS COSTOS |  | 73.99% | CALIFICADA | 26.01% | NO CALIFICADA
| DESCRIPCIÓN | Und. | Cuadrilla | Cantidad | P. Unitario | Parcial | Índice Unificado
[5 empty] | S/ | S/ | (INEI)
MANO DE OBRA
| Capataz | h-h | 0.2 | 0.36 | 31.43 | 11.31 | 47
| Operario | h-h | 1 | 1.82 | 26.19 | 47.67 | 47
| Oficial | h-h | 1 | 1.82 | 20.6 | 37.49 | 47
| Peón | h-h | 1 | 1.82 | 18.63 | 33.91 | 47
[5 empty] | Sub-total | 130.38
MATERIALES
| Sellador Concreto | gal |  | 0.04 | 25.5 | 1.02 | 38
| Agua | m3 |  | 0 | 6 | 0 | 39
| Arena | m3 |  | 0 | 46.61 | 0 | 4
| Cemento Portland Tipo Antisalitre MS | bls |  | 0.05 | 25.42 | 1.27 | 21
[5 empty] | Sub-total | 2.29
EQUIPOS Y HERRAMIENTAS
| Herramientas 5% de mano de obra | %mo |  | 5 | 130.38 | 6.52 | 37
| Equipos Seguridad | %mo |  | 5 | 130.38 | 6.52 | 37
| Escalera dielectrica embonable 10.0m (4 cuerpos) | h-m | 1 | 1.82 | 1.74 | 3.17 | 48
| Equipos de Protección Personal - COVID-19 | eq | 3.2 | 5.82 | 0.23 | 1.34 | 37
[5 empty] | Sub-total | 17.55
MAQUINARIAS
| Camioneta 1000 kg. | h-m | 0.2 | 0.36 | 51.86 | 18.67 | 48
[5 empty] | Sub-total | 18.67
|  | TOTAL |  |  |  | 168.89
55417 | Armado SEC220
| UNIDAD : | jgo
| RENDIMIENTO : | 4 | jgo/dia
| PARTICIPACIÓN DE LA M. O. EN LOS COSTOS |  | 74.02% | CALIFICADA | 25.98% | NO CALIFICADA
| DESCRIPCIÓN | Und. | Cuadrilla | Cantidad | P. Unitario | Parcial | Índice Unificado
[5 empty] | S/ | S/ | (INEI)
MANO DE OBRA
| Capataz | h-h | 0.2 | 0.4 | 31.43 | 12.57 | 47
| Operario | h-h | 1 | 2 | 26.19 | 52.38 | 47
| Oficial | h-h | 1 | 2 | 20.6 | 41.2 | 47
| Peón | h-h | 1 | 2 | 18.63 | 37.26 | 47
[5 empty] | Sub-total | 143.41
MATERIALES
| Sellador Concreto | gal |  | 0.04 | 25.5 | 1.02 | 38
| Agua | m3 |  | 0 | 6 | 0 | 39
| Arena | m3 |  | 0 | 46.61 | 0 | 4
| Cemento Portland Tipo Antisalitre MS | bls |  | 0.05 | 25.42 | 1.27 | 21
[5 empty] | Sub-total | 2.29
EQUIPOS Y HERRAMIENTAS
| Herramientas 5% de mano de obra | %mo |  | 5 | 143.41 | 7.17 | 37
| Equipos Seguridad | %mo |  | 5 | 143.41 | 7.17 | 37
| Escalera dielectrica embonable 10.0m (4 cuerpos) | h-m | 1 | 2 | 1.74 | 3.48 | 48
| Equipos de Protección Personal - COVID-19 | eq | 3.2 | 6.4 | 0.23 | 1.47 | 37
[5 empty] | Sub-total | 19.29
MAQUINARIAS
| Camioneta 1000 kg. | h-m | 0.2 | 0.4 | 51.86 | 20.74 | 48
[5 empty] | Sub-total | 20.74
|  | TOTAL |  |  |  | 185.73
55418 | Armado SEC321
| UNIDAD : | jgo
| RENDIMIENTO : | 4.1 | jgo/dia
| PARTICIPACIÓN DE LA M. O. EN LOS COSTOS |  | 74.02% | CALIFICADA | 25.98% | NO CALIFICADA
| DESCRIPCIÓN | Und. | Cuadrilla | Cantidad | P. Unitario | Parcial | Índice Unificado
[5 empty] | S/ | S/ | (INEI)
MANO DE OBRA
| Capataz | h-h | 0.2 | 0.39 | 31.43 | 12.26 | 47
| Operario | h-h | 1 | 1.95 | 26.19 | 51.07 | 47
| Oficial | h-h | 1 | 1.95 | 20.6 | 40.17 | 47
| Peón | h-h | 1 | 1.95 | 18.63 | 36.33 | 47
[5 empty] | Sub-total | 139.83
MATERIALES
| Sellador Concreto | gal |  | 0.04 | 25.5 | 1.02 | 38
| Agua | m3 |  | 0 | 6 | 0 | 39
| Arena | m3 |  | 0 | 46.61 | 0 | 4
| Cemento Portland Tipo Antisalitre MS | bls |  | 0.05 | 25.42 | 1.27 | 21
[5 empty] | Sub-total | 2.29
EQUIPOS Y HERRAMIENTAS
| Herramientas 5% de mano de obra | %mo |  | 5 | 139.83 | 6.99 | 37
| Equipos Seguridad | %mo |  | 5 | 139.83 | 6.99 | 37
| Escalera dielectrica embonable 10.0m (4 cuerpos) | h-m | 1 | 1.95 | 1.74 | 3.39 | 48
| Equipos de Protección Personal - COVID-19 | eq | 3.2 | 6.24 | 0.23 | 1.44 | 37
[5 empty] | Sub-total | 18.81
MAQUINARIAS
| Camioneta 1000 kg. | h-m | 0.2 | 0.39 | 51.86 | 20.23 | 48
[5 empty] | Sub-total | 20.23
|  | TOTAL |  |  |  | 181.16
55419 | Armado SEC422
| UNIDAD : | jgo
| RENDIMIENTO : | 3.9 | jgo/dia
| PARTICIPACIÓN DE LA M. O. EN LOS COSTOS |  | 74.02% | CALIFICADA | 25.98% | NO CALIFICADA
| DESCRIPCIÓN | Und. | Cuadrilla | Cantidad | P. Unitario | Parcial | Índice Unificado
[5 empty] | S/ | S/ | (INEI)
MANO DE OBRA
| Capataz | h-h | 0.2 | 0.41 | 31.43 | 12.89 | 47
| Operario | h-h | 1 | 2.05 | 26.19 | 53.69 | 47
| Oficial | h-h | 1 | 2.05 | 20.6 | 42.23 | 47
| Peón | h-h | 1 | 2.05 | 18.63 | 38.19 | 47
[5 empty] | Sub-total | 147
MATERIALES
| Sellador Concreto | gal |  | 0.04 | 25.5 | 1.02 | 38
| Agua | m3 |  | 0 | 6 | 0 | 39
| Arena | m3 |  | 0 | 46.61 | 0 | 4
| Cemento Portland Tipo Antisalitre MS | bls |  | 0.05 | 25.42 | 1.27 | 21
[5 empty] | Sub-total | 2.29
EQUIPOS Y HERRAMIENTAS
| Herramientas 5% de mano de obra | %mo |  | 5 | 147 | 7.35 | 37
| Equipos Seguridad | %mo |  | 5 | 147 | 7.35 | 37
| Escalera dielectrica embonable 10.0m (4 cuerpos) | h-m | 1 | 2.05 | 1.74 | 3.57 | 48
| Equipos de Protección Personal - COVID-19 | eq | 3.2 | 6.56 | 0.23 | 1.51 | 37
[5 empty] | Sub-total | 19.78
MAQUINARIAS
| Camioneta 1000 kg. | h-m | 0.2 | 0.41 | 51.86 | 21.26 | 48
[5 empty] | Sub-total | 21.26
|  | TOTAL |  |  |  | 190.33
55420 | Armado SEC523
| UNIDAD : | jgo
| RENDIMIENTO : | 3.8 | jgo/dia
| PARTICIPACIÓN DE LA M. O. EN LOS COSTOS |  | 74.01% | CALIFICADA | 25.99% | NO CALIFICADA
| DESCRIPCIÓN | Und. | Cuadrilla | Cantidad | P. Unitario | Parcial | Índice Unificado
[5 empty] | S/ | S/ | (INEI)
MANO DE OBRA
| Capataz | h-h | 0.2 | 0.42 | 31.43 | 13.2 | 47
| Operario | h-h | 1 | 2.11 | 26.19 | 55.26 | 47
| Oficial | h-h | 1 | 2.11 | 20.6 | 43.47 | 47
| Peón | h-h | 1 | 2.11 | 18.63 | 39.31 | 47
[5 empty] | Sub-total | 151.24
MATERIALES
| Sellador Concreto | gal |  | 0.04 | 25.5 | 1.02 | 38
| Agua | m3 |  | 0 | 6 | 0 | 39
| Arena | m3 |  | 0 | 46.61 | 0 | 4
| Cemento Portland Tipo Antisalitre MS | bls |  | 0.05 | 25.42 | 1.27 | 21
[5 empty] | Sub-total | 2.29
EQUIPOS Y HERRAMIENTAS
| Herramientas 5% de mano de obra | %mo |  | 5 | 151.24 | 7.56 | 37
| Equipos Seguridad | %mo |  | 5 | 151.24 | 7.56 | 37
| Escalera dielectrica embonable 10.0m (4 cuerpos) | h-m | 1 | 2.11 | 1.74 | 3.67 | 48
| Equipos de Protección Personal - COVID-19 | eq | 3.2 | 6.74 | 0.23 | 1.55 | 37
[5 empty] | Sub-total | 20.34
MAQUINARIAS
| Camioneta 1000 kg. | h-m | 0.2 | 0.42 | 51.86 | 21.78 | 48
[5 empty] | Sub-total | 21.78
|  | TOTAL |  |  |  | 195.65
55421 | Armado SEC624
| UNIDAD : | jgo
| RENDIMIENTO : | 4.5 | jgo/dia
| PARTICIPACIÓN DE LA M. O. EN LOS COSTOS |  | 74.05% | CALIFICADA | 25.95% | NO CALIFICADA
| DESCRIPCIÓN | Und. | Cuadrilla | Cantidad | P. Unitario | Parcial | Índice Unificado
[5 empty] | S/ | S/ | (INEI)
MANO DE OBRA
| Capataz | h-h | 0.2 | 0.36 | 31.43 | 11.31 | 47
| Operario | h-h | 1 | 1.78 | 26.19 | 46.62 | 47
| Oficial | h-h | 1 | 1.78 | 20.6 | 36.67 | 47
| Peón | h-h | 1 | 1.78 | 18.63 | 33.16 | 47
[5 empty] | Sub-total | 127.76
MATERIALES
| Sellador Concreto | gal |  | 0.04 | 25.5 | 1.02 | 38
| Agua | m3 |  | 0 | 6 | 0 | 39
| Arena | m3 |  | 0 | 46.61 | 0 | 4
| Cemento Portland Tipo Antisalitre MS | bls |  | 0.05 | 25.42 | 1.27 | 21
[5 empty] | Sub-total | 2.29
EQUIPOS Y HERRAMIENTAS
| Herramientas 5% de mano de obra | %mo |  | 5 | 127.76 | 6.39 | 37
| Equipos Seguridad | %mo |  | 5 | 127.76 | 6.39 | 37
| Escalera dielectrica embonable 10.0m (4 cuerpos) | h-m | 1 | 1.78 | 1.74 | 3.1 | 48
| Equipos de Protección Personal - COVID-19 | eq | 3.2 | 5.69 | 0.23 | 1.31 | 37
[5 empty] | Sub-total | 17.19
MAQUINARIAS
| Camioneta 1000 kg. | h-m | 0.2 | 0.36 | 51.86 | 18.67 | 48
[5 empty] | Sub-total | 18.67
|  | TOTAL |  |  |  | 165.91
55422 | Armado SEC725
| UNIDAD : | jgo
| RENDIMIENTO : | 4.7 | jgo/dia
| PARTICIPACIÓN DE LA M. O. EN LOS COSTOS |  | 74.02% | CALIFICADA | 25.98% | NO CALIFICADA
| DESCRIPCIÓN | Und. | Cuadrilla | Cantidad | P. Unitario | Parcial | Índice Unificado
[5 empty] | S/ | S/ | (INEI)
MANO DE OBRA
| Capataz | h-h | 0.2 | 0.34 | 31.43 | 10.69 | 47
| Operario | h-h | 1 | 1.7 | 26.19 | 44.52 | 47
| Oficial | h-h | 1 | 1.7 | 20.6 | 35.02 | 47
| Peón | h-h | 1 | 1.7 | 18.63 | 31.67 | 47
[5 empty] | Sub-total | 121.9
MATERIALES
| Sellador Concreto | gal |  | 0.04 | 25.5 | 1.02 | 38
| Agua | m3 |  | 0 | 6 | 0 | 39
| Arena | m3 |  | 0 | 46.61 | 0 | 4
| Cemento Portland Tipo Antisalitre MS | bls |  | 0.05 | 25.42 | 1.27 | 21
[5 empty] | Sub-total | 2.29
EQUIPOS Y HERRAMIENTAS
| Herramientas 5% de mano de obra | %mo |  | 5 | 121.9 | 6.1 | 37
| Equipos Seguridad | %mo |  | 5 | 121.9 | 6.1 | 37
| Escalera dielectrica embonable 10.0m (4 cuerpos) | h-m | 1 | 1.7 | 1.74 | 2.96 | 48
| Equipos de Protección Personal - COVID-19 | eq | 3.2 | 5.45 | 0.23 | 1.25 | 37
[5 empty] | Sub-total | 16.41
MAQUINARIAS
| Camioneta 1000 kg. | h-m | 0.2 | 0.34 | 51.86 | 17.63 | 48
[5 empty] | Sub-total | 17.63
|  | TOTAL |  |  |  | 158.23
55423 | Armado SEC826
| UNIDAD : | jgo
| RENDIMIENTO : | 4.2 | jgo/dia
| PARTICIPACIÓN DE LA M. O. EN LOS COSTOS |  | 74.02% | CALIFICADA | 25.98% | NO CALIFICADA
| DESCRIPCIÓN | Und. | Cuadrilla | Cantidad | P. Unitario | Parcial | Índice Unificado
[5 empty] | S/ | S/ | (INEI)
MANO DE OBRA
| Capataz | h-h | 0.2 | 0.38 | 31.43 | 11.94 | 47
| Operario | h-h | 1 | 1.9 | 26.19 | 49.76 | 47
| Oficial | h-h | 1 | 1.9 | 20.6 | 39.14 | 47
| Peón | h-h | 1 | 1.9 | 18.63 | 35.4 | 47
[5 empty] | Sub-total | 136.24
MATERIALES
| Sellador Concreto | gal |  | 0.04 | 25.5 | 1.02 | 38
| Agua | m3 |  | 0 | 6 | 0 | 39
| Arena | m3 |  | 0 | 46.61 | 0 | 4
| Cemento Portland Tipo Antisalitre MS | bls |  | 0.05 | 25.42 | 1.27 | 21
[5 empty] | Sub-total | 2.29
EQUIPOS Y HERRAMIENTAS
| Herramientas 5% de mano de obra | %mo |  | 5 | 136.24 | 6.81 | 37
| Equipos Seguridad | %mo |  | 5 | 136.24 | 6.81 | 37
| Escalera dielectrica embonable 10.0m (4 cuerpos) | h-m | 1 | 1.9 | 1.74 | 3.31 | 48
| Equipos de Protección Personal - COVID-19 | eq | 3.2 | 6.1 | 0.23 | 1.4 | 37
[5 empty] | Sub-total | 18.33
MAQUINARIAS
| Camioneta 1000 kg. | h-m | 0.2 | 0.38 | 51.86 | 19.71 | 48
[5 empty] | Sub-total | 19.71
|  | TOTAL |  |  |  | 176.57
55424 | Armado SEC927
| UNIDAD : | jgo
| RENDIMIENTO : | 4.2 | jgo/dia
| PARTICIPACIÓN DE LA M. O. EN LOS COSTOS |  | 74.02% | CALIFICADA | 25.98% | NO CALIFICADA
| DESCRIPCIÓN | Und. | Cuadrilla | Cantidad | P. Unitario | Parcial | Índice Unificado
[5 empty] | S/ | S/ | (INEI)
MANO DE OBRA
| Capataz | h-h | 0.2 | 0.38 | 31.43 | 11.94 | 47
| Operario | h-h | 1 | 1.9 | 26.19 | 49.76 | 47
| Oficial | h-h | 1 | 1.9 | 20.6 | 39.14 | 47
| Peón | h-h | 1 | 1.9 | 18.63 | 35.4 | 47
[5 empty] | Sub-total | 136.24
MATERIALES
| Sellador Concreto | gal |  | 0.04 | 25.5 | 1.02 | 38
| Agua | m3 |  | 0 | 6 | 0 | 39
| Arena | m3 |  | 0 | 46.61 | 0 | 4
| Cemento Portland Tipo Antisalitre MS | bls |  | 0.05 | 25.42 | 1.27 | 21
[5 empty] | Sub-total | 2.29
EQUIPOS Y HERRAMIENTAS
| Herramientas 5% de mano de obra | %mo |  | 5 | 136.24 | 6.81 | 37
| Equipos Seguridad | %mo |  | 5 | 136.24 | 6.81 | 37
| Escalera dielectrica embonable 10.0m (4 cuerpos) | h-m | 1 | 1.9 | 1.74 | 3.31 | 48
| Equipos de Protección Personal - COVID-19 | eq | 3.2 | 6.1 | 0.23 | 1.4 | 37
[5 empty] | Sub-total | 18.33
MAQUINARIAS
| Camioneta 1000 kg. | h-m | 0.2 | 0.38 | 51.86 | 19.71 | 48
[5 empty] | Sub-total | 19.71
|  | TOTAL |  |  |  | 176.57
55425 | Armado SEC1028
| UNIDAD : | jgo
| RENDIMIENTO : | 4.4 | jgo/dia
| PARTICIPACIÓN DE LA M. O. EN LOS COSTOS |  | 73.99% | CALIFICADA | 26.01% | NO CALIFICADA
| DESCRIPCIÓN | Und. | Cuadrilla | Cantidad | P. Unitario | Parcial | Índice Unificado
[5 empty] | S/ | S/ | (INEI)
MANO DE OBRA
| Capataz | h-h | 0.2 | 0.36 | 31.43 | 11.31 | 47
| Operario | h-h | 1 | 1.82 | 26.19 | 47.67 | 47
| Oficial | h-h | 1 | 1.82 | 20.6 | 37.49 | 47
| Peón | h-h | 1 | 1.82 | 18.63 | 33.91 | 47
[5 empty] | Sub-total | 130.38
MATERIALES
| Sellador Concreto | gal |  | 0.04 | 25.5 | 1.02 | 38
| Agua | m3 |  | 0 | 6 | 0 | 39
| Arena | m3 |  | 0 | 46.61 | 0 | 4
| Cemento Portland Tipo Antisalitre MS | bls |  | 0.05 | 25.42 | 1.27 | 21
[5 empty] | Sub-total | 2.29
EQUIPOS Y HERRAMIENTAS
| Herramientas 5% de mano de obra | %mo |  | 5 | 130.38 | 6.52 | 37
| Equipos Seguridad | %mo |  | 5 | 130.38 | 6.52 | 37
| Escalera dielectrica embonable 10.0m (4 cuerpos) | h-m | 1 | 1.82 | 1.74 | 3.17 | 48
| Equipos de Protección Personal - COVID-19 | eq | 3.2 | 5.82 | 0.23 | 1.34 | 37
[5 empty] | Sub-total | 17.55
MAQUINARIAS
| Camioneta 1000 kg. | h-m | 0.2 | 0.36 | 51.86 | 18.67 | 48
[5 empty] | Sub-total | 18.67
|  | TOTAL |  |  |  | 168.89
55426 | Armado SEC1129
| UNIDAD : | jgo
| RENDIMIENTO : | 4.1 | jgo/dia
| PARTICIPACIÓN DE LA M. O. EN LOS COSTOS |  | 74.02% | CALIFICADA | 25.98% | NO CALIFICADA
| DESCRIPCIÓN | Und. | Cuadrilla | Cantidad | P. Unitario | Parcial | Índice Unificado
[5 empty] | S/ | S/ | (INEI)
MANO DE OBRA
| Capataz | h-h | 0.2 | 0.39 | 31.43 | 12.26 | 47
| Operario | h-h | 1 | 1.95 | 26.19 | 51.07 | 47
| Oficial | h-h | 1 | 1.95 | 20.6 | 40.17 | 47
| Peón | h-h | 1 | 1.95 | 18.63 | 36.33 | 47
[5 empty] | Sub-total | 139.83
MATERIALES
| Sellador Concreto | gal |  | 0.04 | 25.5 | 1.02 | 38
| Agua | m3 |  | 0 | 6 | 0 | 39
| Arena | m3 |  | 0 | 46.61 | 0 | 4
| Cemento Portland Tipo Antisalitre MS | bls |  | 0.05 | 25.42 | 1.27 | 21
[5 empty] | Sub-total | 2.29
EQUIPOS Y HERRAMIENTAS
| Herramientas 5% de mano de obra | %mo |  | 5 | 139.83 | 6.99 | 37
| Equipos Seguridad | %mo |  | 5 | 139.83 | 6.99 | 37
| Escalera dielectrica embonable 10.0m (4 cuerpos) | h-m | 1 | 1.95 | 1.74 | 3.39 | 48
| Equipos de Protección Personal - COVID-19 | eq | 3.2 | 6.24 | 0.23 | 1.44 | 37
[5 empty] | Sub-total | 18.81
MAQUINARIAS
| Camioneta 1000 kg. | h-m | 0.2 | 0.39 | 51.86 | 20.23 | 48
[5 empty] | Sub-total | 20.23
|  | TOTAL |  |  |  | 181.16
55427 | Armado SEC1230
| UNIDAD : | jgo
| RENDIMIENTO : | 3.5 | jgo/dia
| PARTICIPACIÓN DE LA M. O. EN LOS COSTOS |  | 74.03% | CALIFICADA | 25.97% | NO CALIFICADA
| DESCRIPCIÓN | Und. | Cuadrilla | Cantidad | P. Unitario | Parcial | Índice Unificado
[5 empty] | S/ | S/ | (INEI)
MANO DE OBRA
| Capataz | h-h | 0.2 | 0.46 | 31.43 | 14.46 | 47
| Operario | h-h | 1 | 2.29 | 26.19 | 59.98 | 47
| Oficial | h-h | 1 | 2.29 | 20.6 | 47.17 | 47
| Peón | h-h | 1 | 2.29 | 18.63 | 42.66 | 47
[5 empty] | Sub-total | 164.27
MATERIALES
| Sellador Concreto | gal |  | 0.04 | 25.5 | 1.02 | 38
| Agua | m3 |  | 0 | 6 | 0 | 39
| Arena | m3 |  | 0 | 46.61 | 0 | 4
| Cemento Portland Tipo Antisalitre MS | bls |  | 0.05 | 25.42 | 1.27 | 21
[5 empty] | Sub-total | 2.29
EQUIPOS Y HERRAMIENTAS
| Herramientas 5% de mano de obra | %mo |  | 5 | 164.27 | 8.21 | 37
| Equipos Seguridad | %mo |  | 5 | 164.27 | 8.21 | 37
| Escalera dielectrica embonable 10.0m (4 cuerpos) | h-m | 1 | 2.29 | 1.74 | 3.98 | 48
| Equipos de Protección Personal - COVID-19 | eq | 3.2 | 7.31 | 0.23 | 1.68 | 37
[5 empty] | Sub-total | 22.08
MAQUINARIAS
| Camioneta 1000 kg. | h-m | 0.2 | 0.46 | 51.86 | 23.86 | 48
[5 empty] | Sub-total | 23.86
|  | TOTAL |  |  |  | 212.5
55428 | Armado SEC13(0.6)31
| UNIDAD : | jgo
| RENDIMIENTO : | 3.5 | jgo/dia
| PARTICIPACIÓN DE LA M. O. EN LOS COSTOS |  | 74.03% | CALIFICADA | 25.97% | NO CALIFICADA
| DESCRIPCIÓN | Und. | Cuadrilla | Cantidad | P. Unitario | Parcial | Índice Unificado
[5 empty] | S/ | S/ | (INEI)
MANO DE OBRA
| Capataz | h-h | 0.2 | 0.46 | 31.43 | 14.46 | 47
| Operario | h-h | 1 | 2.29 | 26.19 | 59.98 | 47
| Oficial | h-h | 1 | 2.29 | 20.6 | 47.17 | 47
| Peón | h-h | 1 | 2.29 | 18.63 | 42.66 | 47
[5 empty] | Sub-total | 164.27
MATERIALES
| Sellador Concreto | gal |  | 0.04 | 25.5 | 1.02 | 38
| Agua | m3 |  | 0 | 6 | 0 | 39
| Arena | m3 |  | 0 | 46.61 | 0 | 4
| Cemento Portland Tipo Antisalitre MS | bls |  | 0.05 | 25.42 | 1.27 | 21
[5 empty] | Sub-total | 2.29
EQUIPOS Y HERRAMIENTAS
| Herramientas 5% de mano de obra | %mo |  | 5 | 164.27 | 8.21 | 37
| Equipos Seguridad | %mo |  | 5 | 164.27 | 8.21 | 37
| Escalera dielectrica embonable 10.0m (4 cuerpos) | h-m | 1 | 2.29 | 1.74 | 3.98 | 48
| Equipos de Protección Personal - COVID-19 | eq | 3.2 | 7.31 | 0.23 | 1.68 | 37
[5 empty] | Sub-total | 22.08
MAQUINARIAS
| Camioneta 1000 kg. | h-m | 0.2 | 0.46 | 51.86 | 23.86 | 48
[5 empty] | Sub-total | 23.86
|  | TOTAL |  |  |  | 212.5
55429 | Armado SEC13(0.8)32
| UNIDAD : | jgo
| RENDIMIENTO : | 3.5 | jgo/dia
| PARTICIPACIÓN DE LA M. O. EN LOS COSTOS |  | 74.03% | CALIFICADA | 25.97% | NO CALIFICADA
| DESCRIPCIÓN | Und. | Cuadrilla | Cantidad | P. Unitario | Parcial | Índice Unificado
[5 empty] | S/ | S/ | (INEI)
MANO DE OBRA
| Capataz | h-h | 0.2 | 0.46 | 31.43 | 14.46 | 47
| Operario | h-h | 1 | 2.29 | 26.19 | 59.98 | 47
| Oficial | h-h | 1 | 2.29 | 20.6 | 47.17 | 47
| Peón | h-h | 1 | 2.29 | 18.63 | 42.66 | 47
[5 empty] | Sub-total | 164.27
MATERIALES
| Sellador Concreto | gal |  | 0.04 | 25.5 | 1.02 | 38
| Agua | m3 |  | 0 | 6 | 0 | 39
| Arena | m3 |  | 0 | 46.61 | 0 | 4
| Cemento Portland Tipo Antisalitre MS | bls |  | 0.05 | 25.42 | 1.27 | 21
[5 empty] | Sub-total | 2.29
EQUIPOS Y HERRAMIENTAS
| Herramientas 5% de mano de obra | %mo |  | 5 | 164.27 | 8.21 | 37
| Equipos Seguridad | %mo |  | 5 | 164.27 | 8.21 | 37
| Escalera dielectrica embonable 10.0m (4 cuerpos) | h-m | 1 | 2.29 | 1.74 | 3.98 | 48
| Equipos de Protección Personal - COVID-19 | eq | 3.2 | 7.31 | 0.23 | 1.68 | 37
[5 empty] | Sub-total | 22.08
MAQUINARIAS
| Camioneta 1000 kg. | h-m | 0.2 | 0.46 | 51.86 | 23.86 | 48
[5 empty] | Sub-total | 23.86
|  | TOTAL |  |  |  | 212.5
55430 | Armado SEC13(1.0)33
| UNIDAD : | jgo
| RENDIMIENTO : | 3.5 | jgo/dia
| PARTICIPACIÓN DE LA M. O. EN LOS COSTOS |  | 74.03% | CALIFICADA | 25.97% | NO CALIFICADA
| DESCRIPCIÓN | Und. | Cuadrilla | Cantidad | P. Unitario | Parcial | Índice Unificado
[5 empty] | S/ | S/ | (INEI)
MANO DE OBRA
| Capataz | h-h | 0.2 | 0.46 | 31.43 | 14.46 | 47
| Operario | h-h | 1 | 2.29 | 26.19 | 59.98 | 47
| Oficial | h-h | 1 | 2.29 | 20.6 | 47.17 | 47
| Peón | h-h | 1 | 2.29 | 18.63 | 42.66 | 47
[5 empty] | Sub-total | 164.27
MATERIALES
| Sellador Concreto | gal |  | 0.04 | 25.5 | 1.02 | 38
| Agua | m3 |  | 0 | 6 | 0 | 39
| Arena | m3 |  | 0 | 46.61 | 0 | 4
| Cemento Portland Tipo Antisalitre MS | bls |  | 0.05 | 25.42 | 1.27 | 21
[5 empty] | Sub-total | 2.29
EQUIPOS Y HERRAMIENTAS
| Herramientas 5% de mano de obra | %mo |  | 5 | 164.27 | 8.21 | 37
| Equipos Seguridad | %mo |  | 5 | 164.27 | 8.21 | 37
| Escalera dielectrica embonable 10.0m (4 cuerpos) | h-m | 1 | 2.29 | 1.74 | 3.98 | 48
| Equipos de Protección Personal - COVID-19 | eq | 3.2 | 7.31 | 0.23 | 1.68 | 37
[5 empty] | Sub-total | 22.08
MAQUINARIAS
| Camioneta 1000 kg. | h-m | 0.2 | 0.46 | 51.86 | 23.86 | 48
[5 empty] | Sub-total | 23.86
|  | TOTAL |  |  |  | 212.5
55431 | Armado SEC13(1.5)34
| UNIDAD : | jgo
| RENDIMIENTO : | 3.5 | jgo/dia
| PARTICIPACIÓN DE LA M. O. EN LOS COSTOS |  | 74.03% | CALIFICADA | 25.97% | NO CALIFICADA
| DESCRIPCIÓN | Und. | Cuadrilla | Cantidad | P. Unitario | Parcial | Índice Unificado
[5 empty] | S/ | S/ | (INEI)
MANO DE OBRA
| Capataz | h-h | 0.2 | 0.46 | 31.43 | 14.46 | 47
| Operario | h-h | 1 | 2.29 | 26.19 | 59.98 | 47
| Oficial | h-h | 1 | 2.29 | 20.6 | 47.17 | 47
| Peón | h-h | 1 | 2.29 | 18.63 | 42.66 | 47
[5 empty] | Sub-total | 164.27
MATERIALES
| Sellador Concreto | gal |  | 0.04 | 25.5 | 1.02 | 38
| Agua | m3 |  | 0 | 6 | 0 | 39
| Arena | m3 |  | 0 | 46.61 | 0 | 4
| Cemento Portland Tipo Antisalitre MS | bls |  | 0.05 | 25.42 | 1.27 | 21
[5 empty] | Sub-total | 2.29
EQUIPOS Y HERRAMIENTAS
| Herramientas 5% de mano de obra | %mo |  | 5 | 164.27 | 8.21 | 37
| Equipos Seguridad | %mo |  | 5 | 164.27 | 8.21 | 37
| Escalera dielectrica embonable 10.0m (4 cuerpos) | h-m | 1 | 2.29 | 1.74 | 3.98 | 48
| Equipos de Protección Personal - COVID-19 | eq | 3.2 | 7.31 | 0.23 | 1.68 | 37
[5 empty] | Sub-total | 22.08
MAQUINARIAS
| Camioneta 1000 kg. | h-m | 0.2 | 0.46 | 51.86 | 23.86 | 48
[5 empty] | Sub-total | 23.86
|  | TOTAL |  |  |  | 212.5
55432 | Armado SEC1435
| UNIDAD : | jgo
| RENDIMIENTO : | 3.5 | jgo/dia
| PARTICIPACIÓN DE LA M. O. EN LOS COSTOS |  | 74.03% | CALIFICADA | 25.97% | NO CALIFICADA
| DESCRIPCIÓN | Und. | Cuadrilla | Cantidad | P. Unitario | Parcial | Índice Unificado
[5 empty] | S/ | S/ | (INEI)
MANO DE OBRA
| Capataz | h-h | 0.2 | 0.46 | 31.43 | 14.46 | 47
| Operario | h-h | 1 | 2.29 | 26.19 | 59.98 | 47
| Oficial | h-h | 1 | 2.29 | 20.6 | 47.17 | 47
| Peón | h-h | 1 | 2.29 | 18.63 | 42.66 | 47
[5 empty] | Sub-total | 164.27
MATERIALES
| Sellador Concreto | gal |  | 0.04 | 25.5 | 1.02 | 38
| Agua | m3 |  | 0 | 6 | 0 | 39
| Arena | m3 |  | 0 | 46.61 | 0 | 4
| Cemento Portland Tipo Antisalitre MS | bls |  | 0.05 | 25.42 | 1.27 | 21
[5 empty] | Sub-total | 2.29
EQUIPOS Y HERRAMIENTAS
| Herramientas 5% de mano de obra | %mo |  | 5 | 164.27 | 8.21 | 37
| Equipos Seguridad | %mo |  | 5 | 164.27 | 8.21 | 37
| Escalera dielectrica embonable 10.0m (4 cuerpos) | h-m | 1 | 2.29 | 1.74 | 3.98 | 48
| Equipos de Protección Personal - COVID-19 | eq | 3.2 | 7.31 | 0.23 | 1.68 | 37
[5 empty] | Sub-total | 22.08
MAQUINARIAS
| Camioneta 1000 kg. | h-m | 0.2 | 0.46 | 51.86 | 23.86 | 48
[5 empty] | Sub-total | 23.86
|  | TOTAL |  |  |  | 212.5
55433 | Armado SEC1536
| UNIDAD : | jgo
| RENDIMIENTO : | 4.4 | jgo/dia
| PARTICIPACIÓN DE LA M. O. EN LOS COSTOS |  | 73.99% | CALIFICADA | 26.01% | NO CALIFICADA
| DESCRIPCIÓN | Und. | Cuadrilla | Cantidad | P. Unitario | Parcial | Índice Unificado
[5 empty] | S/ | S/ | (INEI)
MANO DE OBRA
| Capataz | h-h | 0.2 | 0.36 | 31.43 | 11.31 | 47
| Operario | h-h | 1 | 1.82 | 26.19 | 47.67 | 47
| Oficial | h-h | 1 | 1.82 | 20.6 | 37.49 | 47
| Peón | h-h | 1 | 1.82 | 18.63 | 33.91 | 47
[5 empty] | Sub-total | 130.38
MATERIALES
| Sellador Concreto | gal |  | 0.04 | 25.5 | 1.02 | 38
| Agua | m3 |  | 0 | 6 | 0 | 39
| Arena | m3 |  | 0 | 46.61 | 0 | 4
| Cemento Portland Tipo Antisalitre MS | bls |  | 0.05 | 25.42 | 1.27 | 21
[5 empty] | Sub-total | 2.29
EQUIPOS Y HERRAMIENTAS
| Herramientas 5% de mano de obra | %mo |  | 5 | 130.38 | 6.52 | 37
| Equipos Seguridad | %mo |  | 5 | 130.38 | 6.52 | 37
| Escalera dielectrica embonable 10.0m (4 cuerpos) | h-m | 1 | 1.82 | 1.74 | 3.17 | 48
| Equipos de Protección Personal - COVID-19 | eq | 3.2 | 5.82 | 0.23 | 1.34 | 37
[5 empty] | Sub-total | 17.55
MAQUINARIAS
| Camioneta 1000 kg. | h-m | 0.2 | 0.36 | 51.86 | 18.67 | 48
[5 empty] | Sub-total | 18.67
|  | TOTAL |  |  |  | 168.89
55434 | Armado SEC15-137
| UNIDAD : | jgo
| RENDIMIENTO : | 4.9 | jgo/dia
| PARTICIPACIÓN DE LA M. O. EN LOS COSTOS |  | 74.04% | CALIFICADA | 25.96% | NO CALIFICADA
| DESCRIPCIÓN | Und. | Cuadrilla | Cantidad | P. Unitario | Parcial | Índice Unificado
[5 empty] | S/ | S/ | (INEI)
MANO DE OBRA
| Capataz | h-h | 0.2 | 0.33 | 31.43 | 10.37 | 47
| Operario | h-h | 1 | 1.63 | 26.19 | 42.69 | 47
| Oficial | h-h | 1 | 1.63 | 20.6 | 33.58 | 47
| Peón | h-h | 1 | 1.63 | 18.63 | 30.37 | 47
[5 empty] | Sub-total | 117.01
MATERIALES
| Sellador Concreto | gal |  | 0.04 | 25.5 | 1.02 | 38
| Agua | m3 |  | 0 | 6 | 0 | 39
| Arena | m3 |  | 0 | 46.61 | 0 | 4
| Cemento Portland Tipo Antisalitre MS | bls |  | 0.05 | 25.42 | 1.27 | 21
[5 empty] | Sub-total | 2.29
EQUIPOS Y HERRAMIENTAS
| Herramientas 5% de mano de obra | %mo |  | 5 | 117.01 | 5.85 | 37
| Equipos Seguridad | %mo |  | 5 | 117.01 | 5.85 | 37
| Escalera dielectrica embonable 10.0m (4 cuerpos) | h-m | 1 | 1.63 | 1.74 | 2.84 | 48
| Equipos de Protección Personal - COVID-19 | eq | 3.2 | 5.22 | 0.23 | 1.2 | 37
[5 empty] | Sub-total | 15.74
MAQUINARIAS
| Camioneta 1000 kg. | h-m | 0.2 | 0.33 | 51.86 | 17.11 | 48
[5 empty] | Sub-total | 17.11
|  | TOTAL |  |  |  | 152.15
55435 | Armado SEC18-1
| UNIDAD : | jgo
| RENDIMIENTO : | 4.3 | jgo/dia
| PARTICIPACIÓN DE LA M. O. EN LOS COSTOS |  | 74.01% | CALIFICADA | 25.99% | NO CALIFICADA
| DESCRIPCIÓN | Und. | Cuadrilla | Cantidad | P. Unitario | Parcial | Índice Unificado
[5 empty] | S/ | S/ | (INEI)
MANO DE OBRA
| Capataz | h-h | 0.2 | 0.37 | 31.43 | 11.63 | 47
| Operario | h-h | 1 | 1.86 | 26.19 | 48.71 | 47
| Oficial | h-h | 1 | 1.86 | 20.6 | 38.32 | 47
| Peón | h-h | 1 | 1.86 | 18.63 | 34.65 | 47
[5 empty] | Sub-total | 133.31
MATERIALES
| Sellador Concreto | gal |  | 0.04 | 25.5 | 1.02 | 38
| Agua | m3 |  | 0 | 6 | 0 | 39
| Arena | m3 |  | 0 | 46.61 | 0 | 4
| Cemento Portland Tipo Antisalitre MS | bls |  | 0.05 | 25.42 | 1.27 | 21
[5 empty] | Sub-total | 2.29
EQUIPOS Y HERRAMIENTAS
| Herramientas 5% de mano de obra | %mo |  | 5 | 133.31 | 6.67 | 37
| Equipos Seguridad | %mo |  | 5 | 133.31 | 6.67 | 37
| Escalera dielectrica embonable 10.0m (4 cuerpos) | h-m | 1 | 1.86 | 1.74 | 3.24 | 48
| Equipos de Protección Personal - COVID-19 | eq | 3.2 | 5.95 | 0.23 | 1.37 | 37
[5 empty] | Sub-total | 17.95
MAQUINARIAS
| Camioneta 1000 kg. | h-m | 0.2 | 0.37 | 51.86 | 19.19 | 48
[5 empty] | Sub-total | 19.19
|  | TOTAL |  |  |  | 172.74
55436 | Armado BSEC19
| UNIDAD : | jgo
| RENDIMIENTO : | 3.5 | jgo/dia
| PARTICIPACIÓN DE LA M. O. EN LOS COSTOS |  | 74.03% | CALIFICADA | 25.97% | NO CALIFICADA
| DESCRIPCIÓN | Und. | Cuadrilla | Cantidad | P. Unitario | Parcial | Índice Unificado
[5 empty] | S/ | S/ | (INEI)
MANO DE OBRA
| Capataz | h-h | 0.2 | 0.46 | 31.43 | 14.46 | 47
| Operario | h-h | 1 | 2.29 | 26.19 | 59.98 | 47
| Oficial | h-h | 1 | 2.29 | 20.6 | 47.17 | 47
| Peón | h-h | 1 | 2.29 | 18.63 | 42.66 | 47
[5 empty] | Sub-total | 164.27
MATERIALES
| Sellador Concreto | gal |  | 0.04 | 25.5 | 1.02 | 38
| Agua | m3 |  | 0 | 6 | 0 | 39
| Arena | m3 |  | 0 | 46.61 | 0 | 4
| Cemento Portland Tipo Antisalitre MS | bls |  | 0.05 | 25.42 | 1.27 | 21
[5 empty] | Sub-total | 2.29
EQUIPOS Y HERRAMIENTAS
| Herramientas 5% de mano de obra | %mo |  | 5 | 164.27 | 8.21 | 37
| Equipos Seguridad | %mo |  | 5 | 164.27 | 8.21 | 37
| Escalera dielectrica embonable 10.0m (4 cuerpos) | h-m | 1 | 2.29 | 1.74 | 3.98 | 48
| Equipos de Protección Personal - COVID-19 | eq | 3.2 | 7.31 | 0.23 | 1.68 | 37
[5 empty] | Sub-total | 22.08
MAQUINARIAS
| Camioneta 1000 kg. | h-m | 0.2 | 0.46 | 51.86 | 23.86 | 48
[5 empty] | Sub-total | 23.86
|  | TOTAL |  |  |  | 212.5
55437 | Armado BSEC20
| UNIDAD : | jgo
| RENDIMIENTO : | 4.5 | jgo/dia
| PARTICIPACIÓN DE LA M. O. EN LOS COSTOS |  | 74.05% | CALIFICADA | 25.95% | NO CALIFICADA
| DESCRIPCIÓN | Und. | Cuadrilla | Cantidad | P. Unitario | Parcial | Índice Unificado
[5 empty] | S/ | S/ | (INEI)
MANO DE OBRA
| Capataz | h-h | 0.2 | 0.36 | 31.43 | 11.31 | 47
| Operario | h-h | 1 | 1.78 | 26.19 | 46.62 | 47
| Oficial | h-h | 1 | 1.78 | 20.6 | 36.67 | 47
| Peón | h-h | 1 | 1.78 | 18.63 | 33.16 | 47
[5 empty] | Sub-total | 127.76
MATERIALES
| Sellador Concreto | gal |  | 0.04 | 25.5 | 1.02 | 38
| Agua | m3 |  | 0 | 6 | 0 | 39
| Arena | m3 |  | 0 | 46.61 | 0 | 4
| Cemento Portland Tipo Antisalitre MS | bls |  | 0.05 | 25.42 | 1.27 | 21
[5 empty] | Sub-total | 2.29
EQUIPOS Y HERRAMIENTAS
| Herramientas 5% de mano de obra | %mo |  | 5 | 127.76 | 6.39 | 37
| Equipos Seguridad | %mo |  | 5 | 127.76 | 6.39 | 37
| Escalera dielectrica embonable 10.0m (4 cuerpos) | h-m | 1 | 1.78 | 1.74 | 3.1 | 48
| Equipos de Protección Personal - COVID-19 | eq | 3.2 | 5.69 | 0.23 | 1.31 | 37
[5 empty] | Sub-total | 17.19
MAQUINARIAS
| Camioneta 1000 kg. | h-m | 0.2 | 0.36 | 51.86 | 18.67 | 48
[5 empty] | Sub-total | 18.67
|  | TOTAL |  |  |  | 165.91
55438 | Armado BSEC20-1
| UNIDAD : | jgo
| RENDIMIENTO : | 4.7 | jgo/dia
| PARTICIPACIÓN DE LA M. O. EN LOS COSTOS |  | 74.02% | CALIFICADA | 25.98% | NO CALIFICADA
| DESCRIPCIÓN | Und. | Cuadrilla | Cantidad | P. Unitario | Parcial | Índice Unificado
[5 empty] | S/ | S/ | (INEI)
MANO DE OBRA
| Capataz | h-h | 0.2 | 0.34 | 31.43 | 10.69 | 47
| Operario | h-h | 1 | 1.7 | 26.19 | 44.52 | 47
| Oficial | h-h | 1 | 1.7 | 20.6 | 35.02 | 47
| Peón | h-h | 1 | 1.7 | 18.63 | 31.67 | 47
[5 empty] | Sub-total | 121.9
MATERIALES
| Sellador Concreto | gal |  | 0.04 | 25.5 | 1.02 | 38
| Agua | m3 |  | 0 | 6 | 0 | 39
| Arena | m3 |  | 0 | 46.61 | 0 | 4
| Cemento Portland Tipo Antisalitre MS | bls |  | 0.05 | 25.42 | 1.27 | 21
[5 empty] | Sub-total | 2.29
EQUIPOS Y HERRAMIENTAS
| Herramientas 5% de mano de obra | %mo |  | 5 | 121.9 | 6.1 | 37
| Equipos Seguridad | %mo |  | 5 | 121.9 | 6.1 | 37
| Escalera dielectrica embonable 10.0m (4 cuerpos) | h-m | 1 | 1.7 | 1.74 | 2.96 | 48
| Equipos de Protección Personal - COVID-19 | eq | 3.2 | 5.45 | 0.23 | 1.25 | 37
[5 empty] | Sub-total | 16.41
MAQUINARIAS
| Camioneta 1000 kg. | h-m | 0.2 | 0.34 | 51.86 | 17.63 | 48
[5 empty] | Sub-total | 17.63
|  | TOTAL |  |  |  | 158.23
55439 | Armado BSEC20-1-D(1.2)
| UNIDAD : | jgo
| RENDIMIENTO : | 4.3 | jgo/dia
| PARTICIPACIÓN DE LA M. O. EN LOS COSTOS |  | 74.01% | CALIFICADA | 25.99% | NO CALIFICADA
| DESCRIPCIÓN | Und. | Cuadrilla | Cantidad | P. Unitario | Parcial | Índice Unificado
[5 empty] | S/ | S/ | (INEI)
MANO DE OBRA
| Capataz | h-h | 0.2 | 0.37 | 31.43 | 11.63 | 47
| Operario | h-h | 1 | 1.86 | 26.19 | 48.71 | 47
| Oficial | h-h | 1 | 1.86 | 20.6 | 38.32 | 47
| Peón | h-h | 1 | 1.86 | 18.63 | 34.65 | 47
[5 empty] | Sub-total | 133.31
MATERIALES
| Sellador Concreto | gal |  | 0.04 | 25.5 | 1.02 | 38
| Agua | m3 |  | 0 | 6 | 0 | 39
| Arena | m3 |  | 0 | 46.61 | 0 | 4
| Cemento Portland Tipo Antisalitre MS | bls |  | 0.05 | 25.42 | 1.27 | 21
[5 empty] | Sub-total | 2.29
EQUIPOS Y HERRAMIENTAS
| Herramientas 5% de mano de obra | %mo |  | 5 | 133.31 | 6.67 | 37
| Equipos Seguridad | %mo |  | 5 | 133.31 | 6.67 | 37
| Escalera dielectrica embonable 10.0m (4 cuerpos) | h-m | 1 | 1.86 | 1.74 | 3.24 | 48
| Equipos de Protección Personal - COVID-19 | eq | 3.2 | 5.95 | 0.23 | 1.37 | 37
[5 empty] | Sub-total | 17.95
MAQUINARIAS
| Camioneta 1000 kg. | h-m | 0.2 | 0.37 | 51.86 | 19.19 | 48
[5 empty] | Sub-total | 19.19
|  | TOTAL |  |  |  | 172.74
55440 | Armado BSEC20-1-D(1.5)
| UNIDAD : | jgo
| RENDIMIENTO : | 4.3 | jgo/dia
| PARTICIPACIÓN DE LA M. O. EN LOS COSTOS |  | 74.01% | CALIFICADA | 25.99% | NO CALIFICADA
| DESCRIPCIÓN | Und. | Cuadrilla | Cantidad | P. Unitario | Parcial | Índice Unificado
[5 empty] | S/ | S/ | (INEI)
MANO DE OBRA
| Capataz | h-h | 0.2 | 0.37 | 31.43 | 11.63 | 47
| Operario | h-h | 1 | 1.86 | 26.19 | 48.71 | 47
| Oficial | h-h | 1 | 1.86 | 20.6 | 38.32 | 47
| Peón | h-h | 1 | 1.86 | 18.63 | 34.65 | 47
[5 empty] | Sub-total | 133.31
MATERIALES
| Sellador Concreto | gal |  | 0.04 | 25.5 | 1.02 | 38
| Agua | m3 |  | 0 | 6 | 0 | 39
| Arena | m3 |  | 0 | 46.61 | 0 | 4
| Cemento Portland Tipo Antisalitre MS | bls |  | 0.05 | 25.42 | 1.27 | 21
[5 empty] | Sub-total | 2.29
EQUIPOS Y HERRAMIENTAS
| Herramientas 5% de mano de obra | %mo |  | 5 | 133.31 | 6.67 | 37
| Equipos Seguridad | %mo |  | 5 | 133.31 | 6.67 | 37
| Escalera dielectrica embonable 10.0m (4 cuerpos) | h-m | 1 | 1.86 | 1.74 | 3.24 | 48
| Equipos de Protección Personal - COVID-19 | eq | 3.2 | 5.95 | 0.23 | 1.37 | 37
[5 empty] | Sub-total | 17.95
MAQUINARIAS
| Camioneta 1000 kg. | h-m | 0.2 | 0.37 | 51.86 | 19.19 | 48
[5 empty] | Sub-total | 19.19
|  | TOTAL |  |  |  | 172.74
55441 | Armado BSEC20-1-D(2.0)
| UNIDAD : | jgo
| RENDIMIENTO : | 4.2 | jgo/dia
| PARTICIPACIÓN DE LA M. O. EN LOS COSTOS |  | 74.02% | CALIFICADA | 25.98% | NO CALIFICADA
| DESCRIPCIÓN | Und. | Cuadrilla | Cantidad | P. Unitario | Parcial | Índice Unificado
[5 empty] | S/ | S/ | (INEI)
MANO DE OBRA
| Capataz | h-h | 0.2 | 0.38 | 31.43 | 11.94 | 47
| Operario | h-h | 1 | 1.9 | 26.19 | 49.76 | 47
| Oficial | h-h | 1 | 1.9 | 20.6 | 39.14 | 47
| Peón | h-h | 1 | 1.9 | 18.63 | 35.4 | 47
[5 empty] | Sub-total | 136.24
MATERIALES
| Sellador Concreto | gal |  | 0.04 | 25.5 | 1.02 | 38
| Agua | m3 |  | 0 | 6 | 0 | 39
| Arena | m3 |  | 0 | 46.61 | 0 | 4
| Cemento Portland Tipo Antisalitre MS | bls |  | 0.05 | 25.42 | 1.27 | 21
[5 empty] | Sub-total | 2.29
EQUIPOS Y HERRAMIENTAS
| Herramientas 5% de mano de obra | %mo |  | 5 | 136.24 | 6.81 | 37
| Equipos Seguridad | %mo |  | 5 | 136.24 | 6.81 | 37
| Escalera dielectrica embonable 10.0m (4 cuerpos) | h-m | 1 | 1.9 | 1.74 | 3.31 | 48
| Equipos de Protección Personal - COVID-19 | eq | 3.2 | 6.1 | 0.23 | 1.4 | 37
[5 empty] | Sub-total | 18.33
MAQUINARIAS
| Camioneta 1000 kg. | h-m | 0.2 | 0.38 | 51.86 | 19.71 | 48
[5 empty] | Sub-total | 19.71
|  | TOTAL |  |  |  | 176.57
55442 | Armado BSEC21
| UNIDAD : | jgo
| RENDIMIENTO : | 3.5 | jgo/dia
| PARTICIPACIÓN DE LA M. O. EN LOS COSTOS |  | 74.03% | CALIFICADA | 25.97% | NO CALIFICADA
| DESCRIPCIÓN | Und. | Cuadrilla | Cantidad | P. Unitario | Parcial | Índice Unificado
[5 empty] | S/ | S/ | (INEI)
MANO DE OBRA
| Capataz | h-h | 0.2 | 0.46 | 31.43 | 14.46 | 47
| Operario | h-h | 1 | 2.29 | 26.19 | 59.98 | 47
| Oficial | h-h | 1 | 2.29 | 20.6 | 47.17 | 47
| Peón | h-h | 1 | 2.29 | 18.63 | 42.66 | 47
[5 empty] | Sub-total | 164.27
MATERIALES
| Sellador Concreto | gal |  | 0.04 | 25.5 | 1.02 | 38
| Agua | m3 |  | 0 | 6 | 0 | 39
| Arena | m3 |  | 0 | 46.61 | 0 | 4
| Cemento Portland Tipo Antisalitre MS | bls |  | 0.05 | 25.42 | 1.27 | 21
[5 empty] | Sub-total | 2.29
EQUIPOS Y HERRAMIENTAS
| Herramientas 5% de mano de obra | %mo |  | 5 | 164.27 | 8.21 | 37
| Equipos Seguridad | %mo |  | 5 | 164.27 | 8.21 | 37
| Escalera dielectrica embonable 10.0m (4 cuerpos) | h-m | 1 | 2.29 | 1.74 | 3.98 | 48
| Equipos de Protección Personal - COVID-19 | eq | 3.2 | 7.31 | 0.23 | 1.68 | 37
[5 empty] | Sub-total | 22.08
MAQUINARIAS
| Camioneta 1000 kg. | h-m | 0.2 | 0.46 | 51.86 | 23.86 | 48
[5 empty] | Sub-total | 23.86
|  | TOTAL |  |  |  | 212.5
55443 | Armado BSEC22
| UNIDAD : | jgo
| RENDIMIENTO : | 3.7 | jgo/dia
| PARTICIPACIÓN DE LA M. O. EN LOS COSTOS |  | 74.01% | CALIFICADA | 25.99% | NO CALIFICADA
| DESCRIPCIÓN | Und. | Cuadrilla | Cantidad | P. Unitario | Parcial | Índice Unificado
[5 empty] | S/ | S/ | (INEI)
MANO DE OBRA
| Capataz | h-h | 0.2 | 0.43 | 31.43 | 13.51 | 47
| Operario | h-h | 1 | 2.16 | 26.19 | 56.57 | 47
| Oficial | h-h | 1 | 2.16 | 20.6 | 44.5 | 47
| Peón | h-h | 1 | 2.16 | 18.63 | 40.24 | 47
[5 empty] | Sub-total | 154.82
MATERIALES
| Sellador Concreto | gal |  | 0.04 | 25.5 | 1.02 | 38
| Agua | m3 |  | 0 | 6 | 0 | 39
| Arena | m3 |  | 0 | 46.61 | 0 | 4
| Cemento Portland Tipo Antisalitre MS | bls |  | 0.05 | 25.42 | 1.27 | 21
[5 empty] | Sub-total | 2.29
EQUIPOS Y HERRAMIENTAS
| Herramientas 5% de mano de obra | %mo |  | 5 | 154.82 | 7.74 | 37
| Equipos Seguridad | %mo |  | 5 | 154.82 | 7.74 | 37
| Escalera dielectrica embonable 10.0m (4 cuerpos) | h-m | 1 | 2.16 | 1.74 | 3.76 | 48
| Equipos de Protección Personal - COVID-19 | eq | 3.2 | 6.92 | 0.23 | 1.59 | 37
[5 empty] | Sub-total | 20.83
MAQUINARIAS
| Camioneta 1000 kg. | h-m | 0.2 | 0.43 | 51.86 | 22.3 | 48
[5 empty] | Sub-total | 22.3
|  | TOTAL |  |  |  | 200.24
55444 | Armado BSEC23
| UNIDAD : | jgo
| RENDIMIENTO : | 4.8 | jgo/dia
| PARTICIPACIÓN DE LA M. O. EN LOS COSTOS |  | 73.99% | CALIFICADA | 26.01% | NO CALIFICADA
| DESCRIPCIÓN | Und. | Cuadrilla | Cantidad | P. Unitario | Parcial | Índice Unificado
[5 empty] | S/ | S/ | (INEI)
MANO DE OBRA
| Capataz | h-h | 0.2 | 0.33 | 31.43 | 10.37 | 47
| Operario | h-h | 1 | 1.67 | 26.19 | 43.74 | 47
| Oficial | h-h | 1 | 1.67 | 20.6 | 34.4 | 47
| Peón | h-h | 1 | 1.67 | 18.63 | 31.11 | 47
[5 empty] | Sub-total | 119.62
MATERIALES
| Sellador Concreto | gal |  | 0.04 | 25.5 | 1.02 | 38
| Agua | m3 |  | 0 | 6 | 0 | 39
| Arena | m3 |  | 0 | 46.61 | 0 | 4
| Cemento Portland Tipo Antisalitre MS | bls |  | 0.05 | 25.42 | 1.27 | 21
[5 empty] | Sub-total | 2.29
EQUIPOS Y HERRAMIENTAS
| Herramientas 5% de mano de obra | %mo |  | 5 | 119.62 | 5.98 | 37
| Equipos Seguridad | %mo |  | 5 | 119.62 | 5.98 | 37
| Escalera dielectrica embonable 10.0m (4 cuerpos) | h-m | 1 | 1.67 | 1.74 | 2.91 | 48
| Equipos de Protección Personal - COVID-19 | eq | 3.2 | 5.33 | 0.23 | 1.23 | 37
[5 empty] | Sub-total | 16.1
MAQUINARIAS
| Camioneta 1000 kg. | h-m | 0.2 | 0.33 | 51.86 | 17.11 | 48
[5 empty] | Sub-total | 17.11
|  | TOTAL |  |  |  | 155.12
55445 | Armado BSEC24-D
| UNIDAD : | jgo
| RENDIMIENTO : | 4.5 | jgo/dia
| PARTICIPACIÓN DE LA M. O. EN LOS COSTOS |  | 74.05% | CALIFICADA | 25.95% | NO CALIFICADA
| DESCRIPCIÓN | Und. | Cuadrilla | Cantidad | P. Unitario | Parcial | Índice Unificado
[5 empty] | S/ | S/ | (INEI)
MANO DE OBRA
| Capataz | h-h | 0.2 | 0.36 | 31.43 | 11.31 | 47
| Operario | h-h | 1 | 1.78 | 26.19 | 46.62 | 47
| Oficial | h-h | 1 | 1.78 | 20.6 | 36.67 | 47
| Peón | h-h | 1 | 1.78 | 18.63 | 33.16 | 47
[5 empty] | Sub-total | 127.76
MATERIALES
| Sellador Concreto | gal |  | 0.04 | 25.5 | 1.02 | 38
| Agua | m3 |  | 0 | 6 | 0 | 39
| Arena | m3 |  | 0 | 46.61 | 0 | 4
| Cemento Portland Tipo Antisalitre MS | bls |  | 0.05 | 25.42 | 1.27 | 21
[5 empty] | Sub-total | 2.29
EQUIPOS Y HERRAMIENTAS
| Herramientas 5% de mano de obra | %mo |  | 5 | 127.76 | 6.39 | 37
| Equipos Seguridad | %mo |  | 5 | 127.76 | 6.39 | 37
| Escalera dielectrica embonable 10.0m (4 cuerpos) | h-m | 1 | 1.78 | 1.74 | 3.1 | 48
| Equipos de Protección Personal - COVID-19 | eq | 3.2 | 5.69 | 0.23 | 1.31 | 37
[5 empty] | Sub-total | 17.19
MAQUINARIAS
| Camioneta 1000 kg. | h-m | 0.2 | 0.36 | 51.86 | 18.67 | 48
[5 empty] | Sub-total | 18.67
|  | TOTAL |  |  |  | 165.91
55446 | Armado BSEC25(0.6)
| UNIDAD : | jgo
| RENDIMIENTO : | 3.8 | jgo/dia
| PARTICIPACIÓN DE LA M. O. EN LOS COSTOS |  | 74.01% | CALIFICADA | 25.99% | NO CALIFICADA
| DESCRIPCIÓN | Und. | Cuadrilla | Cantidad | P. Unitario | Parcial | Índice Unificado
[5 empty] | S/ | S/ | (INEI)
MANO DE OBRA
| Capataz | h-h | 0.2 | 0.42 | 31.43 | 13.2 | 47
| Operario | h-h | 1 | 2.11 | 26.19 | 55.26 | 47
| Oficial | h-h | 1 | 2.11 | 20.6 | 43.47 | 47
| Peón | h-h | 1 | 2.11 | 18.63 | 39.31 | 47
[5 empty] | Sub-total | 151.24
MATERIALES
| Sellador Concreto | gal |  | 0.04 | 25.5 | 1.02 | 38
| Agua | m3 |  | 0 | 6 | 0 | 39
| Arena | m3 |  | 0 | 46.61 | 0 | 4
| Cemento Portland Tipo Antisalitre MS | bls |  | 0.05 | 25.42 | 1.27 | 21
[5 empty] | Sub-total | 2.29
EQUIPOS Y HERRAMIENTAS
| Herramientas 5% de mano de obra | %mo |  | 5 | 151.24 | 7.56 | 37
| Equipos Seguridad | %mo |  | 5 | 151.24 | 7.56 | 37
| Escalera dielectrica embonable 10.0m (4 cuerpos) | h-m | 1 | 2.11 | 1.74 | 3.67 | 48
| Equipos de Protección Personal - COVID-19 | eq | 3.2 | 6.74 | 0.23 | 1.55 | 37
[5 empty] | Sub-total | 20.34
MAQUINARIAS
| Camioneta 1000 kg. | h-m | 0.2 | 0.42 | 51.86 | 21.78 | 48
[5 empty] | Sub-total | 21.78
|  | TOTAL |  |  |  | 195.65
55447 | Armado BSEC25(0.8)
| UNIDAD : | jgo
| RENDIMIENTO : | 3.7 | jgo/dia
| PARTICIPACIÓN DE LA M. O. EN LOS COSTOS |  | 74.01% | CALIFICADA | 25.99% | NO CALIFICADA
| DESCRIPCIÓN | Und. | Cuadrilla | Cantidad | P. Unitario | Parcial | Índice Unificado
[5 empty] | S/ | S/ | (INEI)
MANO DE OBRA
| Capataz | h-h | 0.2 | 0.43 | 31.43 | 13.51 | 47
| Operario | h-h | 1 | 2.16 | 26.19 | 56.57 | 47
| Oficial | h-h | 1 | 2.16 | 20.6 | 44.5 | 47
| Peón | h-h | 1 | 2.16 | 18.63 | 40.24 | 47
[5 empty] | Sub-total | 154.82
MATERIALES
| Sellador Concreto | gal |  | 0.04 | 25.5 | 1.02 | 38
| Agua | m3 |  | 0 | 6 | 0 | 39
| Arena | m3 |  | 0 | 46.61 | 0 | 4
| Cemento Portland Tipo Antisalitre MS | bls |  | 0.05 | 25.42 | 1.27 | 21
[5 empty] | Sub-total | 2.29
EQUIPOS Y HERRAMIENTAS
| Herramientas 5% de mano de obra | %mo |  | 5 | 154.82 | 7.74 | 37
| Equipos Seguridad | %mo |  | 5 | 154.82 | 7.74 | 37
| Escalera dielectrica embonable 10.0m (4 cuerpos) | h-m | 1 | 2.16 | 1.74 | 3.76 | 48
| Equipos de Protección Personal - COVID-19 | eq | 3.2 | 6.92 | 0.23 | 1.59 | 37
[5 empty] | Sub-total | 20.83
MAQUINARIAS
| Camioneta 1000 kg. | h-m | 0.2 | 0.43 | 51.86 | 22.3 | 48
[5 empty] | Sub-total | 22.3
|  | TOTAL |  |  |  | 200.24
55448 | Armado BSEC25(1.0)
| UNIDAD : | jgo
| RENDIMIENTO : | 3.7 | jgo/dia
| PARTICIPACIÓN DE LA M. O. EN LOS COSTOS |  | 74.01% | CALIFICADA | 25.99% | NO CALIFICADA
| DESCRIPCIÓN | Und. | Cuadrilla | Cantidad | P. Unitario | Parcial | Índice Unificado
[5 empty] | S/ | S/ | (INEI)
MANO DE OBRA
| Capataz | h-h | 0.2 | 0.43 | 31.43 | 13.51 | 47
| Operario | h-h | 1 | 2.16 | 26.19 | 56.57 | 47
| Oficial | h-h | 1 | 2.16 | 20.6 | 44.5 | 47
| Peón | h-h | 1 | 2.16 | 18.63 | 40.24 | 47
[5 empty] | Sub-total | 154.82
MATERIALES
| Sellador Concreto | gal |  | 0.04 | 25.5 | 1.02 | 38
| Agua | m3 |  | 0 | 6 | 0 | 39
| Arena | m3 |  | 0 | 46.61 | 0 | 4
| Cemento Portland Tipo Antisalitre MS | bls |  | 0.05 | 25.42 | 1.27 | 21
[5 empty] | Sub-total | 2.29
EQUIPOS Y HERRAMIENTAS
| Herramientas 5% de mano de obra | %mo |  | 5 | 154.82 | 7.74 | 37
| Equipos Seguridad | %mo |  | 5 | 154.82 | 7.74 | 37
| Escalera dielectrica embonable 10.0m (4 cuerpos) | h-m | 1 | 2.16 | 1.74 | 3.76 | 48
| Equipos de Protección Personal - COVID-19 | eq | 3.2 | 6.92 | 0.23 | 1.59 | 37
[5 empty] | Sub-total | 20.83
MAQUINARIAS
| Camioneta 1000 kg. | h-m | 0.2 | 0.43 | 51.86 | 22.3 | 48
[5 empty] | Sub-total | 22.3
|  | TOTAL |  |  |  | 200.24
55449 | Armado BSEC25(1.5)
| UNIDAD : | jgo
| RENDIMIENTO : | 3.5 | jgo/dia
| PARTICIPACIÓN DE LA M. O. EN LOS COSTOS |  | 74.03% | CALIFICADA | 25.97% | NO CALIFICADA
| DESCRIPCIÓN | Und. | Cuadrilla | Cantidad | P. Unitario | Parcial | Índice Unificado
[5 empty] | S/ | S/ | (INEI)
MANO DE OBRA
| Capataz | h-h | 0.2 | 0.46 | 31.43 | 14.46 | 47
| Operario | h-h | 1 | 2.29 | 26.19 | 59.98 | 47
| Oficial | h-h | 1 | 2.29 | 20.6 | 47.17 | 47
| Peón | h-h | 1 | 2.29 | 18.63 | 42.66 | 47
[5 empty] | Sub-total | 164.27
MATERIALES
| Sellador Concreto | gal |  | 0.04 | 25.5 | 1.02 | 38
| Agua | m3 |  | 0 | 6 | 0 | 39
| Arena | m3 |  | 0 | 46.61 | 0 | 4
| Cemento Portland Tipo Antisalitre MS | bls |  | 0.05 | 25.42 | 1.27 | 21
[5 empty] | Sub-total | 2.29
EQUIPOS Y HERRAMIENTAS
| Herramientas 5% de mano de obra | %mo |  | 5 | 164.27 | 8.21 | 37
| Equipos Seguridad | %mo |  | 5 | 164.27 | 8.21 | 37
| Escalera dielectrica embonable 10.0m (4 cuerpos) | h-m | 1 | 2.29 | 1.74 | 3.98 | 48
| Equipos de Protección Personal - COVID-19 | eq | 3.2 | 7.31 | 0.23 | 1.68 | 37
[5 empty] | Sub-total | 22.08
MAQUINARIAS
| Camioneta 1000 kg. | h-m | 0.2 | 0.46 | 51.86 | 23.86 | 48
[5 empty] | Sub-total | 23.86
|  | TOTAL |  |  |  | 212.5
55450 | Armado BSEC26
| UNIDAD : | jgo
| RENDIMIENTO : | 3.5 | jgo/dia
| PARTICIPACIÓN DE LA M. O. EN LOS COSTOS |  | 74.03% | CALIFICADA | 25.97% | NO CALIFICADA
| DESCRIPCIÓN | Und. | Cuadrilla | Cantidad | P. Unitario | Parcial | Índice Unificado
[5 empty] | S/ | S/ | (INEI)
MANO DE OBRA
| Capataz | h-h | 0.2 | 0.46 | 31.43 | 14.46 | 47
| Operario | h-h | 1 | 2.29 | 26.19 | 59.98 | 47
| Oficial | h-h | 1 | 2.29 | 20.6 | 47.17 | 47
| Peón | h-h | 1 | 2.29 | 18.63 | 42.66 | 47
[5 empty] | Sub-total | 164.27
MATERIALES
| Sellador Concreto | gal |  | 0.04 | 25.5 | 1.02 | 38
| Agua | m3 |  | 0 | 6 | 0 | 39
| Arena | m3 |  | 0 | 46.61 | 0 | 4
| Cemento Portland Tipo Antisalitre MS | bls |  | 0.05 | 25.42 | 1.27 | 21
[5 empty] | Sub-total | 2.29
EQUIPOS Y HERRAMIENTAS
| Herramientas 5% de mano de obra | %mo |  | 5 | 164.27 | 8.21 | 37
| Equipos Seguridad | %mo |  | 5 | 164.27 | 8.21 | 37
| Escalera dielectrica embonable 10.0m (4 cuerpos) | h-m | 1 | 2.29 | 1.74 | 3.98 | 48
| Equipos de Protección Personal - COVID-19 | eq | 3.2 | 7.31 | 0.23 | 1.68 | 37
[5 empty] | Sub-total | 22.08
MAQUINARIAS
| Camioneta 1000 kg. | h-m | 0.2 | 0.46 | 51.86 | 23.86 | 48
[5 empty] | Sub-total | 23.86
|  | TOTAL |  |  |  | 212.5
55451 | Armado BSEC27(1.2)
| UNIDAD : | jgo
| RENDIMIENTO : | 4.9 | jgo/dia
| PARTICIPACIÓN DE LA M. O. EN LOS COSTOS |  | 74.04% | CALIFICADA | 25.96% | NO CALIFICADA
| DESCRIPCIÓN | Und. | Cuadrilla | Cantidad | P. Unitario | Parcial | Índice Unificado
[5 empty] | S/ | S/ | (INEI)
MANO DE OBRA
| Capataz | h-h | 0.2 | 0.33 | 31.43 | 10.37 | 47
| Operario | h-h | 1 | 1.63 | 26.19 | 42.69 | 47
| Oficial | h-h | 1 | 1.63 | 20.6 | 33.58 | 47
| Peón | h-h | 1 | 1.63 | 18.63 | 30.37 | 47
[5 empty] | Sub-total | 117.01
MATERIALES
| Sellador Concreto | gal |  | 0.04 | 25.5 | 1.02 | 38
| Agua | m3 |  | 0 | 6 | 0 | 39
| Arena | m3 |  | 0 | 46.61 | 0 | 4
| Cemento Portland Tipo Antisalitre MS | bls |  | 0.05 | 25.42 | 1.27 | 21
[5 empty] | Sub-total | 2.29
EQUIPOS Y HERRAMIENTAS
| Herramientas 5% de mano de obra | %mo |  | 5 | 117.01 | 5.85 | 37
| Equipos Seguridad | %mo |  | 5 | 117.01 | 5.85 | 37
| Escalera dielectrica embonable 10.0m (4 cuerpos) | h-m | 1 | 1.63 | 1.74 | 2.84 | 48
| Equipos de Protección Personal - COVID-19 | eq | 3.2 | 5.22 | 0.23 | 1.2 | 37
[5 empty] | Sub-total | 15.74
MAQUINARIAS
| Camioneta 1000 kg. | h-m | 0.2 | 0.33 | 51.86 | 17.11 | 48
[5 empty] | Sub-total | 17.11
|  | TOTAL |  |  |  | 152.15
55452 | Armado BSEC27(1.5)
| UNIDAD : | jgo
| RENDIMIENTO : | 4.9 | jgo/dia
| PARTICIPACIÓN DE LA M. O. EN LOS COSTOS |  | 74.04% | CALIFICADA | 25.96% | NO CALIFICADA
| DESCRIPCIÓN | Und. | Cuadrilla | Cantidad | P. Unitario | Parcial | Índice Unificado
[5 empty] | S/ | S/ | (INEI)
MANO DE OBRA
| Capataz | h-h | 0.2 | 0.33 | 31.43 | 10.37 | 47
| Operario | h-h | 1 | 1.63 | 26.19 | 42.69 | 47
| Oficial | h-h | 1 | 1.63 | 20.6 | 33.58 | 47
| Peón | h-h | 1 | 1.63 | 18.63 | 30.37 | 47
[5 empty] | Sub-total | 117.01
MATERIALES
| Sellador Concreto | gal |  | 0.04 | 25.5 | 1.02 | 38
| Agua | m3 |  | 0 | 6 | 0 | 39
| Arena | m3 |  | 0 | 46.61 | 0 | 4
| Cemento Portland Tipo Antisalitre MS | bls |  | 0.05 | 25.42 | 1.27 | 21
[5 empty] | Sub-total | 2.29
EQUIPOS Y HERRAMIENTAS
| Herramientas 5% de mano de obra | %mo |  | 5 | 117.01 | 5.85 | 37
| Equipos Seguridad | %mo |  | 5 | 117.01 | 5.85 | 37
| Escalera dielectrica embonable 10.0m (4 cuerpos) | h-m | 1 | 1.63 | 1.74 | 2.84 | 48
| Equipos de Protección Personal - COVID-19 | eq | 3.2 | 5.22 | 0.23 | 1.2 | 37
[5 empty] | Sub-total | 15.74
MAQUINARIAS
| Camioneta 1000 kg. | h-m | 0.2 | 0.33 | 51.86 | 17.11 | 48
[5 empty] | Sub-total | 17.11
|  | TOTAL |  |  |  | 152.15
55453 | Armado BSEC27(2.0)
| UNIDAD : | jgo
| RENDIMIENTO : | 4.8 | jgo/dia
| PARTICIPACIÓN DE LA M. O. EN LOS COSTOS |  | 73.99% | CALIFICADA | 26.01% | NO CALIFICADA
| DESCRIPCIÓN | Und. | Cuadrilla | Cantidad | P. Unitario | Parcial | Índice Unificado
[5 empty] | S/ | S/ | (INEI)
MANO DE OBRA
| Capataz | h-h | 0.2 | 0.33 | 31.43 | 10.37 | 47
| Operario | h-h | 1 | 1.67 | 26.19 | 43.74 | 47
| Oficial | h-h | 1 | 1.67 | 20.6 | 34.4 | 47
| Peón | h-h | 1 | 1.67 | 18.63 | 31.11 | 47
[5 empty] | Sub-total | 119.62
MATERIALES
| Sellador Concreto | gal |  | 0.04 | 25.5 | 1.02 | 38
| Agua | m3 |  | 0 | 6 | 0 | 39
| Arena | m3 |  | 0 | 46.61 | 0 | 4
| Cemento Portland Tipo Antisalitre MS | bls |  | 0.05 | 25.42 | 1.27 | 21
[5 empty] | Sub-total | 2.29
EQUIPOS Y HERRAMIENTAS
| Herramientas 5% de mano de obra | %mo |  | 5 | 119.62 | 5.98 | 37
| Equipos Seguridad | %mo |  | 5 | 119.62 | 5.98 | 37
| Escalera dielectrica embonable 10.0m (4 cuerpos) | h-m | 1 | 1.67 | 1.74 | 2.91 | 48
| Equipos de Protección Personal - COVID-19 | eq | 3.2 | 5.33 | 0.23 | 1.23 | 37
[5 empty] | Sub-total | 16.1
MAQUINARIAS
| Camioneta 1000 kg. | h-m | 0.2 | 0.33 | 51.86 | 17.11 | 48
[5 empty] | Sub-total | 17.11
|  | TOTAL |  |  |  | 155.12
55454 | Armado SAM138
| UNIDAD : | jgo
| RENDIMIENTO : | 4.1 | jgo/dia
| PARTICIPACIÓN DE LA M. O. EN LOS COSTOS |  | 74.02% | CALIFICADA | 25.98% | NO CALIFICADA
| DESCRIPCIÓN | Und. | Cuadrilla | Cantidad | P. Unitario | Parcial | Índice Unificado
[5 empty] | S/ | S/ | (INEI)
MANO DE OBRA
| Capataz | h-h | 0.2 | 0.39 | 31.43 | 12.26 | 47
| Operario | h-h | 1 | 1.95 | 26.19 | 51.07 | 47
| Oficial | h-h | 1 | 1.95 | 20.6 | 40.17 | 47
| Peón | h-h | 1 | 1.95 | 18.63 | 36.33 | 47
[5 empty] | Sub-total | 139.83
MATERIALES
| Sellador Concreto | gal |  | 0.04 | 25.5 | 1.02 | 38
| Agua | m3 |  | 0 | 6 | 0 | 39
| Arena | m3 |  | 0 | 46.61 | 0 | 4
| Cemento Portland Tipo Antisalitre MS | bls |  | 0.05 | 25.42 | 1.27 | 21
[5 empty] | Sub-total | 2.29
EQUIPOS Y HERRAMIENTAS
| Herramientas 5% de mano de obra | %mo |  | 5 | 139.83 | 6.99 | 37
| Equipos Seguridad | %mo |  | 5 | 139.83 | 6.99 | 37
| Escalera dielectrica embonable 10.0m (4 cuerpos) | h-m | 1 | 1.95 | 1.74 | 3.39 | 48
| Equipos de Protección Personal - COVID-19 | eq | 3.2 | 6.24 | 0.23 | 1.44 | 37
[5 empty] | Sub-total | 18.81
MAQUINARIAS
| Camioneta 1000 kg. | h-m | 0.2 | 0.39 | 51.86 | 20.23 | 48
[5 empty] | Sub-total | 20.23
|  | TOTAL |  |  |  | 181.16
55455 | Armado SAM239
| UNIDAD : | jgo
| RENDIMIENTO : | 3.7 | jgo/dia
| PARTICIPACIÓN DE LA M. O. EN LOS COSTOS |  | 74.01% | CALIFICADA | 25.99% | NO CALIFICADA
| DESCRIPCIÓN | Und. | Cuadrilla | Cantidad | P. Unitario | Parcial | Índice Unificado
[5 empty] | S/ | S/ | (INEI)
MANO DE OBRA
| Capataz | h-h | 0.2 | 0.43 | 31.43 | 13.51 | 47
| Operario | h-h | 1 | 2.16 | 26.19 | 56.57 | 47
| Oficial | h-h | 1 | 2.16 | 20.6 | 44.5 | 47
| Peón | h-h | 1 | 2.16 | 18.63 | 40.24 | 47
[5 empty] | Sub-total | 154.82
MATERIALES
| Sellador Concreto | gal |  | 0.04 | 25.5 | 1.02 | 38
| Agua | m3 |  | 0 | 6 | 0 | 39
| Arena | m3 |  | 0 | 46.61 | 0 | 4
| Cemento Portland Tipo Antisalitre MS | bls |  | 0.05 | 25.42 | 1.27 | 21
[5 empty] | Sub-total | 2.29
EQUIPOS Y HERRAMIENTAS
| Herramientas 5% de mano de obra | %mo |  | 5 | 154.82 | 7.74 | 37
| Equipos Seguridad | %mo |  | 5 | 154.82 | 7.74 | 37
| Escalera dielectrica embonable 10.0m (4 cuerpos) | h-m | 1 | 2.16 | 1.74 | 3.76 | 48
| Equipos de Protección Personal - COVID-19 | eq | 3.2 | 6.92 | 0.23 | 1.59 | 37
[5 empty] | Sub-total | 20.83
MAQUINARIAS
| Camioneta 1000 kg. | h-m | 0.2 | 0.43 | 51.86 | 22.3 | 48
[5 empty] | Sub-total | 22.3
|  | TOTAL |  |  |  | 200.24
55456 | Armado SAM340
| UNIDAD : | jgo
| RENDIMIENTO : | 4.2 | jgo/dia
| PARTICIPACIÓN DE LA M. O. EN LOS COSTOS |  | 74.02% | CALIFICADA | 25.98% | NO CALIFICADA
| DESCRIPCIÓN | Und. | Cuadrilla | Cantidad | P. Unitario | Parcial | Índice Unificado
[5 empty] | S/ | S/ | (INEI)
MANO DE OBRA
| Capataz | h-h | 0.2 | 0.38 | 31.43 | 11.94 | 47
| Operario | h-h | 1 | 1.9 | 26.19 | 49.76 | 47
| Oficial | h-h | 1 | 1.9 | 20.6 | 39.14 | 47
| Peón | h-h | 1 | 1.9 | 18.63 | 35.4 | 47
[5 empty] | Sub-total | 136.24
MATERIALES
| Sellador Concreto | gal |  | 0.04 | 25.5 | 1.02 | 38
| Agua | m3 |  | 0 | 6 | 0 | 39
| Arena | m3 |  | 0 | 46.61 | 0 | 4
| Cemento Portland Tipo Antisalitre MS | bls |  | 0.05 | 25.42 | 1.27 | 21
[5 empty] | Sub-total | 2.29
EQUIPOS Y HERRAMIENTAS
| Herramientas 5% de mano de obra | %mo |  | 5 | 136.24 | 6.81 | 37
| Equipos Seguridad | %mo |  | 5 | 136.24 | 6.81 | 37
| Escalera dielectrica embonable 10.0m (4 cuerpos) | h-m | 1 | 1.9 | 1.74 | 3.31 | 48
| Equipos de Protección Personal - COVID-19 | eq | 3.2 | 6.1 | 0.23 | 1.4 | 37
[5 empty] | Sub-total | 18.33
MAQUINARIAS
| Camioneta 1000 kg. | h-m | 0.2 | 0.38 | 51.86 | 19.71 | 48
[5 empty] | Sub-total | 19.71
|  | TOTAL |  |  |  | 176.57
55457 | Armado SAM3-141
| UNIDAD : | jgo
| RENDIMIENTO : | 4.3 | jgo/dia
| PARTICIPACIÓN DE LA M. O. EN LOS COSTOS |  | 74.01% | CALIFICADA | 25.99% | NO CALIFICADA
| DESCRIPCIÓN | Und. | Cuadrilla | Cantidad | P. Unitario | Parcial | Índice Unificado
[5 empty] | S/ | S/ | (INEI)
MANO DE OBRA
| Capataz | h-h | 0.2 | 0.37 | 31.43 | 11.63 | 47
| Operario | h-h | 1 | 1.86 | 26.19 | 48.71 | 47
| Oficial | h-h | 1 | 1.86 | 20.6 | 38.32 | 47
| Peón | h-h | 1 | 1.86 | 18.63 | 34.65 | 47
[5 empty] | Sub-total | 133.31
MATERIALES
| Sellador Concreto | gal |  | 0.04 | 25.5 | 1.02 | 38
| Agua | m3 |  | 0 | 6 | 0 | 39
| Arena | m3 |  | 0 | 46.61 | 0 | 4
| Cemento Portland Tipo Antisalitre MS | bls |  | 0.05 | 25.42 | 1.27 | 21
[5 empty] | Sub-total | 2.29
EQUIPOS Y HERRAMIENTAS
| Herramientas 5% de mano de obra | %mo |  | 5 | 133.31 | 6.67 | 37
| Equipos Seguridad | %mo |  | 5 | 133.31 | 6.67 | 37
| Escalera dielectrica embonable 10.0m (4 cuerpos) | h-m | 1 | 1.86 | 1.74 | 3.24 | 48
| Equipos de Protección Personal - COVID-19 | eq | 3.2 | 5.95 | 0.23 | 1.37 | 37
[5 empty] | Sub-total | 17.95
MAQUINARIAS
| Camioneta 1000 kg. | h-m | 0.2 | 0.37 | 51.86 | 19.19 | 48
[5 empty] | Sub-total | 19.19
|  | TOTAL |  |  |  | 172.74
55458 | Armado SAM3-242
| UNIDAD : | jgo
| RENDIMIENTO : | 4.5 | jgo/dia
| PARTICIPACIÓN DE LA M. O. EN LOS COSTOS |  | 74.05% | CALIFICADA | 25.95% | NO CALIFICADA
| DESCRIPCIÓN | Und. | Cuadrilla | Cantidad | P. Unitario | Parcial | Índice Unificado
[5 empty] | S/ | S/ | (INEI)
MANO DE OBRA
| Capataz | h-h | 0.2 | 0.36 | 31.43 | 11.31 | 47
| Operario | h-h | 1 | 1.78 | 26.19 | 46.62 | 47
| Oficial | h-h | 1 | 1.78 | 20.6 | 36.67 | 47
| Peón | h-h | 1 | 1.78 | 18.63 | 33.16 | 47
[5 empty] | Sub-total | 127.76
MATERIALES
| Sellador Concreto | gal |  | 0.04 | 25.5 | 1.02 | 38
| Agua | m3 |  | 0 | 6 | 0 | 39
| Arena | m3 |  | 0 | 46.61 | 0 | 4
| Cemento Portland Tipo Antisalitre MS | bls |  | 0.05 | 25.42 | 1.27 | 21
[5 empty] | Sub-total | 2.29
EQUIPOS Y HERRAMIENTAS
| Herramientas 5% de mano de obra | %mo |  | 5 | 127.76 | 6.39 | 37
| Equipos Seguridad | %mo |  | 5 | 127.76 | 6.39 | 37
| Escalera dielectrica embonable 10.0m (4 cuerpos) | h-m | 1 | 1.78 | 1.74 | 3.1 | 48
| Equipos de Protección Personal - COVID-19 | eq | 3.2 | 5.69 | 0.23 | 1.31 | 37
[5 empty] | Sub-total | 17.19
MAQUINARIAS
| Camioneta 1000 kg. | h-m | 0.2 | 0.36 | 51.86 | 18.67 | 48
[5 empty] | Sub-total | 18.67
|  | TOTAL |  |  |  | 165.91
55459 | Armado SAM443
| UNIDAD : | jgo
| RENDIMIENTO : | 4 | jgo/dia
| PARTICIPACIÓN DE LA M. O. EN LOS COSTOS |  | 74.02% | CALIFICADA | 25.98% | NO CALIFICADA
| DESCRIPCIÓN | Und. | Cuadrilla | Cantidad | P. Unitario | Parcial | Índice Unificado
[5 empty] | S/ | S/ | (INEI)
MANO DE OBRA
| Capataz | h-h | 0.2 | 0.4 | 31.43 | 12.57 | 47
| Operario | h-h | 1 | 2 | 26.19 | 52.38 | 47
| Oficial | h-h | 1 | 2 | 20.6 | 41.2 | 47
| Peón | h-h | 1 | 2 | 18.63 | 37.26 | 47
[5 empty] | Sub-total | 143.41
MATERIALES
| Sellador Concreto | gal |  | 0.04 | 25.5 | 1.02 | 38
| Agua | m3 |  | 0 | 6 | 0 | 39
| Arena | m3 |  | 0 | 46.61 | 0 | 4
| Cemento Portland Tipo Antisalitre MS | bls |  | 0.05 | 25.42 | 1.27 | 21
[5 empty] | Sub-total | 2.29
EQUIPOS Y HERRAMIENTAS
| Herramientas 5% de mano de obra | %mo |  | 5 | 143.41 | 7.17 | 37
| Equipos Seguridad | %mo |  | 5 | 143.41 | 7.17 | 37
| Escalera dielectrica embonable 10.0m (4 cuerpos) | h-m | 1 | 2 | 1.74 | 3.48 | 48
| Equipos de Protección Personal - COVID-19 | eq | 3.2 | 6.4 | 0.23 | 1.47 | 37
[5 empty] | Sub-total | 19.29
MAQUINARIAS
| Camioneta 1000 kg. | h-m | 0.2 | 0.4 | 51.86 | 20.74 | 48
[5 empty] | Sub-total | 20.74
|  | TOTAL |  |  |  | 185.73
55460 | Armado SAM544
| UNIDAD : | jgo
| RENDIMIENTO : | 4 | jgo/dia
| PARTICIPACIÓN DE LA M. O. EN LOS COSTOS |  | 74.02% | CALIFICADA | 25.98% | NO CALIFICADA
| DESCRIPCIÓN | Und. | Cuadrilla | Cantidad | P. Unitario | Parcial | Índice Unificado
[5 empty] | S/ | S/ | (INEI)
MANO DE OBRA
| Capataz | h-h | 0.2 | 0.4 | 31.43 | 12.57 | 47
| Operario | h-h | 1 | 2 | 26.19 | 52.38 | 47
| Oficial | h-h | 1 | 2 | 20.6 | 41.2 | 47
| Peón | h-h | 1 | 2 | 18.63 | 37.26 | 47
[5 empty] | Sub-total | 143.41
MATERIALES
| Sellador Concreto | gal |  | 0.04 | 25.5 | 1.02 | 38
| Agua | m3 |  | 0 | 6 | 0 | 39
| Arena | m3 |  | 0 | 46.61 | 0 | 4
| Cemento Portland Tipo Antisalitre MS | bls |  | 0.05 | 25.42 | 1.27 | 21
[5 empty] | Sub-total | 2.29
EQUIPOS Y HERRAMIENTAS
| Herramientas 5% de mano de obra | %mo |  | 5 | 143.41 | 7.17 | 37
| Equipos Seguridad | %mo |  | 5 | 143.41 | 7.17 | 37
| Escalera dielectrica embonable 10.0m (4 cuerpos) | h-m | 1 | 2 | 1.74 | 3.48 | 48
| Equipos de Protección Personal - COVID-19 | eq | 3.2 | 6.4 | 0.23 | 1.47 | 37
[5 empty] | Sub-total | 19.29
MAQUINARIAS
| Camioneta 1000 kg. | h-m | 0.2 | 0.4 | 51.86 | 20.74 | 48
[5 empty] | Sub-total | 20.74
|  | TOTAL |  |  |  | 185.73
55461 | Armado SAM5-145
| UNIDAD : | jgo
| RENDIMIENTO : | 4.3 | jgo/dia
| PARTICIPACIÓN DE LA M. O. EN LOS COSTOS |  | 74.01% | CALIFICADA | 25.99% | NO CALIFICADA
| DESCRIPCIÓN | Und. | Cuadrilla | Cantidad | P. Unitario | Parcial | Índice Unificado
[5 empty] | S/ | S/ | (INEI)
MANO DE OBRA
| Capataz | h-h | 0.2 | 0.37 | 31.43 | 11.63 | 47
| Operario | h-h | 1 | 1.86 | 26.19 | 48.71 | 47
| Oficial | h-h | 1 | 1.86 | 20.6 | 38.32 | 47
| Peón | h-h | 1 | 1.86 | 18.63 | 34.65 | 47
[5 empty] | Sub-total | 133.31
MATERIALES
| Sellador Concreto | gal |  | 0.04 | 25.5 | 1.02 | 38
| Agua | m3 |  | 0 | 6 | 0 | 39
| Arena | m3 |  | 0 | 46.61 | 0 | 4
| Cemento Portland Tipo Antisalitre MS | bls |  | 0.05 | 25.42 | 1.27 | 21
[5 empty] | Sub-total | 2.29
EQUIPOS Y HERRAMIENTAS
| Herramientas 5% de mano de obra | %mo |  | 5 | 133.31 | 6.67 | 37
| Equipos Seguridad | %mo |  | 5 | 133.31 | 6.67 | 37
| Escalera dielectrica embonable 10.0m (4 cuerpos) | h-m | 1 | 1.86 | 1.74 | 3.24 | 48
| Equipos de Protección Personal - COVID-19 | eq | 3.2 | 5.95 | 0.23 | 1.37 | 37
[5 empty] | Sub-total | 17.95
MAQUINARIAS
| Camioneta 1000 kg. | h-m | 0.2 | 0.37 | 51.86 | 19.19 | 48
[5 empty] | Sub-total | 19.19
|  | TOTAL |  |  |  | 172.74
55462 | Armado SAM646
| UNIDAD : | jgo
| RENDIMIENTO : | 4.1 | jgo/dia
| PARTICIPACIÓN DE LA M. O. EN LOS COSTOS |  | 74.02% | CALIFICADA | 25.98% | NO CALIFICADA
| DESCRIPCIÓN | Und. | Cuadrilla | Cantidad | P. Unitario | Parcial | Índice Unificado
[5 empty] | S/ | S/ | (INEI)
MANO DE OBRA
| Capataz | h-h | 0.2 | 0.39 | 31.43 | 12.26 | 47
| Operario | h-h | 1 | 1.95 | 26.19 | 51.07 | 47
| Oficial | h-h | 1 | 1.95 | 20.6 | 40.17 | 47
| Peón | h-h | 1 | 1.95 | 18.63 | 36.33 | 47
[5 empty] | Sub-total | 139.83
MATERIALES
| Sellador Concreto | gal |  | 0.04 | 25.5 | 1.02 | 38
| Agua | m3 |  | 0 | 6 | 0 | 39
| Arena | m3 |  | 0 | 46.61 | 0 | 4
| Cemento Portland Tipo Antisalitre MS | bls |  | 0.05 | 25.42 | 1.27 | 21
[5 empty] | Sub-total | 2.29
EQUIPOS Y HERRAMIENTAS
| Herramientas 5% de mano de obra | %mo |  | 5 | 139.83 | 6.99 | 37
| Equipos Seguridad | %mo |  | 5 | 139.83 | 6.99 | 37
| Escalera dielectrica embonable 10.0m (4 cuerpos) | h-m | 1 | 1.95 | 1.74 | 3.39 | 48
| Equipos de Protección Personal - COVID-19 | eq | 3.2 | 6.24 | 0.23 | 1.44 | 37
[5 empty] | Sub-total | 18.81
MAQUINARIAS
| Camioneta 1000 kg. | h-m | 0.2 | 0.39 | 51.86 | 20.23 | 48
[5 empty] | Sub-total | 20.23
|  | TOTAL |  |  |  | 181.16
55463 | Armado SAM747
| UNIDAD : | jgo
| RENDIMIENTO : | 3.8 | jgo/dia
| PARTICIPACIÓN DE LA M. O. EN LOS COSTOS |  | 74.01% | CALIFICADA | 25.99% | NO CALIFICADA
| DESCRIPCIÓN | Und. | Cuadrilla | Cantidad | P. Unitario | Parcial | Índice Unificado
[5 empty] | S/ | S/ | (INEI)
MANO DE OBRA
| Capataz | h-h | 0.2 | 0.42 | 31.43 | 13.2 | 47
| Operario | h-h | 1 | 2.11 | 26.19 | 55.26 | 47
| Oficial | h-h | 1 | 2.11 | 20.6 | 43.47 | 47
| Peón | h-h | 1 | 2.11 | 18.63 | 39.31 | 47
[5 empty] | Sub-total | 151.24
MATERIALES
| Sellador Concreto | gal |  | 0.04 | 25.5 | 1.02 | 38
| Agua | m3 |  | 0 | 6 | 0 | 39
| Arena | m3 |  | 0 | 46.61 | 0 | 4
| Cemento Portland Tipo Antisalitre MS | bls |  | 0.05 | 25.42 | 1.27 | 21
[5 empty] | Sub-total | 2.29
EQUIPOS Y HERRAMIENTAS
| Herramientas 5% de mano de obra | %mo |  | 5 | 151.24 | 7.56 | 37
| Equipos Seguridad | %mo |  | 5 | 151.24 | 7.56 | 37
| Escalera dielectrica embonable 10.0m (4 cuerpos) | h-m | 1 | 2.11 | 1.74 | 3.67 | 48
| Equipos de Protección Personal - COVID-19 | eq | 3.2 | 6.74 | 0.23 | 1.55 | 37
[5 empty] | Sub-total | 20.34
MAQUINARIAS
| Camioneta 1000 kg. | h-m | 0.2 | 0.42 | 51.86 | 21.78 | 48
[5 empty] | Sub-total | 21.78
|  | TOTAL |  |  |  | 195.65
55464 | Armado SAM848
| UNIDAD : | jgo
| RENDIMIENTO : | 4.3 | jgo/dia
| PARTICIPACIÓN DE LA M. O. EN LOS COSTOS |  | 74.01% | CALIFICADA | 25.99% | NO CALIFICADA
| DESCRIPCIÓN | Und. | Cuadrilla | Cantidad | P. Unitario | Parcial | Índice Unificado
[5 empty] | S/ | S/ | (INEI)
MANO DE OBRA
| Capataz | h-h | 0.2 | 0.37 | 31.43 | 11.63 | 47
| Operario | h-h | 1 | 1.86 | 26.19 | 48.71 | 47
| Oficial | h-h | 1 | 1.86 | 20.6 | 38.32 | 47
| Peón | h-h | 1 | 1.86 | 18.63 | 34.65 | 47
[5 empty] | Sub-total | 133.31
MATERIALES
| Sellador Concreto | gal |  | 0.04 | 25.5 | 1.02 | 38
| Agua | m3 |  | 0 | 6 | 0 | 39
| Arena | m3 |  | 0 | 46.61 | 0 | 4
| Cemento Portland Tipo Antisalitre MS | bls |  | 0.05 | 25.42 | 1.27 | 21
[5 empty] | Sub-total | 2.29
EQUIPOS Y HERRAMIENTAS
| Herramientas 5% de mano de obra | %mo |  | 5 | 133.31 | 6.67 | 37
| Equipos Seguridad | %mo |  | 5 | 133.31 | 6.67 | 37
| Escalera dielectrica embonable 10.0m (4 cuerpos) | h-m | 1 | 1.86 | 1.74 | 3.24 | 48
| Equipos de Protección Personal - COVID-19 | eq | 3.2 | 5.95 | 0.23 | 1.37 | 37
[5 empty] | Sub-total | 17.95
MAQUINARIAS
| Camioneta 1000 kg. | h-m | 0.2 | 0.37 | 51.86 | 19.19 | 48
[5 empty] | Sub-total | 19.19
|  | TOTAL |  |  |  | 172.74
55465 | Armado BSAM8
| UNIDAD : | jgo
| RENDIMIENTO : | 4 | jgo/dia
| PARTICIPACIÓN DE LA M. O. EN LOS COSTOS |  | 74.02% | CALIFICADA | 25.98% | NO CALIFICADA
| DESCRIPCIÓN | Und. | Cuadrilla | Cantidad | P. Unitario | Parcial | Índice Unificado
[5 empty] | S/ | S/ | (INEI)
MANO DE OBRA
| Capataz | h-h | 0.2 | 0.4 | 31.43 | 12.57 | 47
| Operario | h-h | 1 | 2 | 26.19 | 52.38 | 47
| Oficial | h-h | 1 | 2 | 20.6 | 41.2 | 47
| Peón | h-h | 1 | 2 | 18.63 | 37.26 | 47
[5 empty] | Sub-total | 143.41
MATERIALES
| Sellador Concreto | gal |  | 0.04 | 25.5 | 1.02 | 38
| Agua | m3 |  | 0 | 6 | 0 | 39
| Arena | m3 |  | 0 | 46.61 | 0 | 4
| Cemento Portland Tipo Antisalitre MS | bls |  | 0.05 | 25.42 | 1.27 | 21
[5 empty] | Sub-total | 2.29
EQUIPOS Y HERRAMIENTAS
| Herramientas 5% de mano de obra | %mo |  | 5 | 143.41 | 7.17 | 37
| Equipos Seguridad | %mo |  | 5 | 143.41 | 7.17 | 37
| Escalera dielectrica embonable 10.0m (4 cuerpos) | h-m | 1 | 2 | 1.74 | 3.48 | 48
| Equipos de Protección Personal - COVID-19 | eq | 3.2 | 6.4 | 0.23 | 1.47 | 37
[5 empty] | Sub-total | 19.29
MAQUINARIAS
| Camioneta 1000 kg. | h-m | 0.2 | 0.4 | 51.86 | 20.74 | 48
[5 empty] | Sub-total | 20.74
|  | TOTAL |  |  |  | 185.73
55466 | Armado BSAM8-D
| UNIDAD : | jgo
| RENDIMIENTO : | 4.2 | jgo/dia
| PARTICIPACIÓN DE LA M. O. EN LOS COSTOS |  | 74.02% | CALIFICADA | 25.98% | NO CALIFICADA
| DESCRIPCIÓN | Und. | Cuadrilla | Cantidad | P. Unitario | Parcial | Índice Unificado
[5 empty] | S/ | S/ | (INEI)
MANO DE OBRA
| Capataz | h-h | 0.2 | 0.38 | 31.43 | 11.94 | 47
| Operario | h-h | 1 | 1.9 | 26.19 | 49.76 | 47
| Oficial | h-h | 1 | 1.9 | 20.6 | 39.14 | 47
| Peón | h-h | 1 | 1.9 | 18.63 | 35.4 | 47
[5 empty] | Sub-total | 136.24
MATERIALES
| Sellador Concreto | gal |  | 0.04 | 25.5 | 1.02 | 38
| Agua | m3 |  | 0 | 6 | 0 | 39
| Arena | m3 |  | 0 | 46.61 | 0 | 4
| Cemento Portland Tipo Antisalitre MS | bls |  | 0.05 | 25.42 | 1.27 | 21
[5 empty] | Sub-total | 2.29
EQUIPOS Y HERRAMIENTAS
| Herramientas 5% de mano de obra | %mo |  | 5 | 136.24 | 6.81 | 37
| Equipos Seguridad | %mo |  | 5 | 136.24 | 6.81 | 37
| Escalera dielectrica embonable 10.0m (4 cuerpos) | h-m | 1 | 1.9 | 1.74 | 3.31 | 48
| Equipos de Protección Personal - COVID-19 | eq | 3.2 | 6.1 | 0.23 | 1.4 | 37
[5 empty] | Sub-total | 18.33
MAQUINARIAS
| Camioneta 1000 kg. | h-m | 0.2 | 0.38 | 51.86 | 19.71 | 48
[5 empty] | Sub-total | 19.71
|  | TOTAL |  |  |  | 176.57
55467 | Armado BSAM8-2D
| UNIDAD : | jgo
| RENDIMIENTO : | 3.8 | jgo/dia
| PARTICIPACIÓN DE LA M. O. EN LOS COSTOS |  | 74.01% | CALIFICADA | 25.99% | NO CALIFICADA
| DESCRIPCIÓN | Und. | Cuadrilla | Cantidad | P. Unitario | Parcial | Índice Unificado
[5 empty] | S/ | S/ | (INEI)
MANO DE OBRA
| Capataz | h-h | 0.2 | 0.42 | 31.43 | 13.2 | 47
| Operario | h-h | 1 | 2.11 | 26.19 | 55.26 | 47
| Oficial | h-h | 1 | 2.11 | 20.6 | 43.47 | 47
| Peón | h-h | 1 | 2.11 | 18.63 | 39.31 | 47
[5 empty] | Sub-total | 151.24
MATERIALES
| Sellador Concreto | gal |  | 0.04 | 25.5 | 1.02 | 38
| Agua | m3 |  | 0 | 6 | 0 | 39
| Arena | m3 |  | 0 | 46.61 | 0 | 4
| Cemento Portland Tipo Antisalitre MS | bls |  | 0.05 | 25.42 | 1.27 | 21
[5 empty] | Sub-total | 2.29
EQUIPOS Y HERRAMIENTAS
| Herramientas 5% de mano de obra | %mo |  | 5 | 151.24 | 7.56 | 37
| Equipos Seguridad | %mo |  | 5 | 151.24 | 7.56 | 37
| Escalera dielectrica embonable 10.0m (4 cuerpos) | h-m | 1 | 2.11 | 1.74 | 3.67 | 48
| Equipos de Protección Personal - COVID-19 | eq | 3.2 | 6.74 | 0.23 | 1.55 | 37
[5 empty] | Sub-total | 20.34
MAQUINARIAS
| Camioneta 1000 kg. | h-m | 0.2 | 0.42 | 51.86 | 21.78 | 48
[5 empty] | Sub-total | 21.78
|  | TOTAL |  |  |  | 195.65
55468 | Armado SAM949
| UNIDAD : | jgo
| RENDIMIENTO : | 3.5 | jgo/dia
| PARTICIPACIÓN DE LA M. O. EN LOS COSTOS |  | 74.03% | CALIFICADA | 25.97% | NO CALIFICADA
| DESCRIPCIÓN | Und. | Cuadrilla | Cantidad | P. Unitario | Parcial | Índice Unificado
[5 empty] | S/ | S/ | (INEI)
MANO DE OBRA
| Capataz | h-h | 0.2 | 0.46 | 31.43 | 14.46 | 47
| Operario | h-h | 1 | 2.29 | 26.19 | 59.98 | 47
| Oficial | h-h | 1 | 2.29 | 20.6 | 47.17 | 47
| Peón | h-h | 1 | 2.29 | 18.63 | 42.66 | 47
[5 empty] | Sub-total | 164.27
MATERIALES
| Sellador Concreto | gal |  | 0.04 | 25.5 | 1.02 | 38
| Agua | m3 |  | 0 | 6 | 0 | 39
| Arena | m3 |  | 0 | 46.61 | 0 | 4
| Cemento Portland Tipo Antisalitre MS | bls |  | 0.05 | 25.42 | 1.27 | 21
[5 empty] | Sub-total | 2.29
EQUIPOS Y HERRAMIENTAS
| Herramientas 5% de mano de obra | %mo |  | 5 | 164.27 | 8.21 | 37
| Equipos Seguridad | %mo |  | 5 | 164.27 | 8.21 | 37
| Escalera dielectrica embonable 10.0m (4 cuerpos) | h-m | 1 | 2.29 | 1.74 | 3.98 | 48
| Equipos de Protección Personal - COVID-19 | eq | 3.2 | 7.31 | 0.23 | 1.68 | 37
[5 empty] | Sub-total | 22.08
MAQUINARIAS
| Camioneta 1000 kg. | h-m | 0.2 | 0.46 | 51.86 | 23.86 | 48
[5 empty] | Sub-total | 23.86
|  | TOTAL |  |  |  | 212.5
55469 | Armado SAM1050
| UNIDAD : | jgo
| RENDIMIENTO : | 3.9 | jgo/dia
| PARTICIPACIÓN DE LA M. O. EN LOS COSTOS |  | 74.02% | CALIFICADA | 25.98% | NO CALIFICADA
| DESCRIPCIÓN | Und. | Cuadrilla | Cantidad | P. Unitario | Parcial | Índice Unificado
[5 empty] | S/ | S/ | (INEI)
MANO DE OBRA
| Capataz | h-h | 0.2 | 0.41 | 31.43 | 12.89 | 47
| Operario | h-h | 1 | 2.05 | 26.19 | 53.69 | 47
| Oficial | h-h | 1 | 2.05 | 20.6 | 42.23 | 47
| Peón | h-h | 1 | 2.05 | 18.63 | 38.19 | 47
[5 empty] | Sub-total | 147
MATERIALES
| Sellador Concreto | gal |  | 0.04 | 25.5 | 1.02 | 38
| Agua | m3 |  | 0 | 6 | 0 | 39
| Arena | m3 |  | 0 | 46.61 | 0 | 4
| Cemento Portland Tipo Antisalitre MS | bls |  | 0.05 | 25.42 | 1.27 | 21
[5 empty] | Sub-total | 2.29
EQUIPOS Y HERRAMIENTAS
| Herramientas 5% de mano de obra | %mo |  | 5 | 147 | 7.35 | 37
| Equipos Seguridad | %mo |  | 5 | 147 | 7.35 | 37
| Escalera dielectrica embonable 10.0m (4 cuerpos) | h-m | 1 | 2.05 | 1.74 | 3.57 | 48
| Equipos de Protección Personal - COVID-19 | eq | 3.2 | 6.56 | 0.23 | 1.51 | 37
[5 empty] | Sub-total | 19.78
MAQUINARIAS
| Camioneta 1000 kg. | h-m | 0.2 | 0.41 | 51.86 | 21.26 | 48
[5 empty] | Sub-total | 21.26
|  | TOTAL |  |  |  | 190.33
55470 | Armado SAM1151
| UNIDAD : | jgo
| RENDIMIENTO : | 4.3 | jgo/dia
| PARTICIPACIÓN DE LA M. O. EN LOS COSTOS |  | 74.01% | CALIFICADA | 25.99% | NO CALIFICADA
| DESCRIPCIÓN | Und. | Cuadrilla | Cantidad | P. Unitario | Parcial | Índice Unificado
[5 empty] | S/ | S/ | (INEI)
MANO DE OBRA
| Capataz | h-h | 0.2 | 0.37 | 31.43 | 11.63 | 47
| Operario | h-h | 1 | 1.86 | 26.19 | 48.71 | 47
| Oficial | h-h | 1 | 1.86 | 20.6 | 38.32 | 47
| Peón | h-h | 1 | 1.86 | 18.63 | 34.65 | 47
[5 empty] | Sub-total | 133.31
MATERIALES
| Sellador Concreto | gal |  | 0.04 | 25.5 | 1.02 | 38
| Agua | m3 |  | 0 | 6 | 0 | 39
| Arena | m3 |  | 0 | 46.61 | 0 | 4
| Cemento Portland Tipo Antisalitre MS | bls |  | 0.05 | 25.42 | 1.27 | 21
[5 empty] | Sub-total | 2.29
EQUIPOS Y HERRAMIENTAS
| Herramientas 5% de mano de obra | %mo |  | 5 | 133.31 | 6.67 | 37
| Equipos Seguridad | %mo |  | 5 | 133.31 | 6.67 | 37
| Escalera dielectrica embonable 10.0m (4 cuerpos) | h-m | 1 | 1.86 | 1.74 | 3.24 | 48
| Equipos de Protección Personal - COVID-19 | eq | 3.2 | 5.95 | 0.23 | 1.37 | 37
[5 empty] | Sub-total | 17.95
MAQUINARIAS
| Camioneta 1000 kg. | h-m | 0.2 | 0.37 | 51.86 | 19.19 | 48
[5 empty] | Sub-total | 19.19
|  | TOTAL |  |  |  | 172.74
55471 | Armado SAM11-152
| UNIDAD : | jgo
| RENDIMIENTO : | 4.7 | jgo/dia
| PARTICIPACIÓN DE LA M. O. EN LOS COSTOS |  | 74.02% | CALIFICADA | 25.98% | NO CALIFICADA
| DESCRIPCIÓN | Und. | Cuadrilla | Cantidad | P. Unitario | Parcial | Índice Unificado
[5 empty] | S/ | S/ | (INEI)
MANO DE OBRA
| Capataz | h-h | 0.2 | 0.34 | 31.43 | 10.69 | 47
| Operario | h-h | 1 | 1.7 | 26.19 | 44.52 | 47
| Oficial | h-h | 1 | 1.7 | 20.6 | 35.02 | 47
| Peón | h-h | 1 | 1.7 | 18.63 | 31.67 | 47
[5 empty] | Sub-total | 121.9
MATERIALES
| Sellador Concreto | gal |  | 0.04 | 25.5 | 1.02 | 38
| Agua | m3 |  | 0 | 6 | 0 | 39
| Arena | m3 |  | 0 | 46.61 | 0 | 4
| Cemento Portland Tipo Antisalitre MS | bls |  | 0.05 | 25.42 | 1.27 | 21
[5 empty] | Sub-total | 2.29
EQUIPOS Y HERRAMIENTAS
| Herramientas 5% de mano de obra | %mo |  | 5 | 121.9 | 6.1 | 37
| Equipos Seguridad | %mo |  | 5 | 121.9 | 6.1 | 37
| Escalera dielectrica embonable 10.0m (4 cuerpos) | h-m | 1 | 1.7 | 1.74 | 2.96 | 48
| Equipos de Protección Personal - COVID-19 | eq | 3.2 | 5.45 | 0.23 | 1.25 | 37
[5 empty] | Sub-total | 16.41
MAQUINARIAS
| Camioneta 1000 kg. | h-m | 0.2 | 0.34 | 51.86 | 17.63 | 48
[5 empty] | Sub-total | 17.63
|  | TOTAL |  |  |  | 158.23
55472 | Armado SAM1253
| UNIDAD : | jgo
| RENDIMIENTO : | 3.7 | jgo/dia
| PARTICIPACIÓN DE LA M. O. EN LOS COSTOS |  | 74.01% | CALIFICADA | 25.99% | NO CALIFICADA
| DESCRIPCIÓN | Und. | Cuadrilla | Cantidad | P. Unitario | Parcial | Índice Unificado
[5 empty] | S/ | S/ | (INEI)
MANO DE OBRA
| Capataz | h-h | 0.2 | 0.43 | 31.43 | 13.51 | 47
| Operario | h-h | 1 | 2.16 | 26.19 | 56.57 | 47
| Oficial | h-h | 1 | 2.16 | 20.6 | 44.5 | 47
| Peón | h-h | 1 | 2.16 | 18.63 | 40.24 | 47
[5 empty] | Sub-total | 154.82
MATERIALES
| Sellador Concreto | gal |  | 0.04 | 25.5 | 1.02 | 38
| Agua | m3 |  | 0 | 6 | 0 | 39
| Arena | m3 |  | 0 | 46.61 | 0 | 4
| Cemento Portland Tipo Antisalitre MS | bls |  | 0.05 | 25.42 | 1.27 | 21
[5 empty] | Sub-total | 2.29
EQUIPOS Y HERRAMIENTAS
| Herramientas 5% de mano de obra | %mo |  | 5 | 154.82 | 7.74 | 37
| Equipos Seguridad | %mo |  | 5 | 154.82 | 7.74 | 37
| Escalera dielectrica embonable 10.0m (4 cuerpos) | h-m | 1 | 2.16 | 1.74 | 3.76 | 48
| Equipos de Protección Personal - COVID-19 | eq | 3.2 | 6.92 | 0.23 | 1.59 | 37
[5 empty] | Sub-total | 20.83
MAQUINARIAS
| Camioneta 1000 kg. | h-m | 0.2 | 0.43 | 51.86 | 22.3 | 48
[5 empty] | Sub-total | 22.3
|  | TOTAL |  |  |  | 200.24
55473 | Armado SAM1354
| UNIDAD : | jgo
| RENDIMIENTO : | 3.8 | jgo/dia
| PARTICIPACIÓN DE LA M. O. EN LOS COSTOS |  | 74.01% | CALIFICADA | 25.99% | NO CALIFICADA
| DESCRIPCIÓN | Und. | Cuadrilla | Cantidad | P. Unitario | Parcial | Índice Unificado
[5 empty] | S/ | S/ | (INEI)
MANO DE OBRA
| Capataz | h-h | 0.2 | 0.42 | 31.43 | 13.2 | 47
| Operario | h-h | 1 | 2.11 | 26.19 | 55.26 | 47
| Oficial | h-h | 1 | 2.11 | 20.6 | 43.47 | 47
| Peón | h-h | 1 | 2.11 | 18.63 | 39.31 | 47
[5 empty] | Sub-total | 151.24
MATERIALES
| Sellador Concreto | gal |  | 0.04 | 25.5 | 1.02 | 38
| Agua | m3 |  | 0 | 6 | 0 | 39
| Arena | m3 |  | 0 | 46.61 | 0 | 4
| Cemento Portland Tipo Antisalitre MS | bls |  | 0.05 | 25.42 | 1.27 | 21
[5 empty] | Sub-total | 2.29
EQUIPOS Y HERRAMIENTAS
| Herramientas 5% de mano de obra | %mo |  | 5 | 151.24 | 7.56 | 37
| Equipos Seguridad | %mo |  | 5 | 151.24 | 7.56 | 37
| Escalera dielectrica embonable 10.0m (4 cuerpos) | h-m | 1 | 2.11 | 1.74 | 3.67 | 48
| Equipos de Protección Personal - COVID-19 | eq | 3.2 | 6.74 | 0.23 | 1.55 | 37
[5 empty] | Sub-total | 20.34
MAQUINARIAS
| Camioneta 1000 kg. | h-m | 0.2 | 0.42 | 51.86 | 21.78 | 48
[5 empty] | Sub-total | 21.78
|  | TOTAL |  |  |  | 195.65
55474 | Armado SAM1455
| UNIDAD : | jgo
| RENDIMIENTO : | 4.5 | jgo/dia
| PARTICIPACIÓN DE LA M. O. EN LOS COSTOS |  | 74.05% | CALIFICADA | 25.95% | NO CALIFICADA
| DESCRIPCIÓN | Und. | Cuadrilla | Cantidad | P. Unitario | Parcial | Índice Unificado
[5 empty] | S/ | S/ | (INEI)
MANO DE OBRA
| Capataz | h-h | 0.2 | 0.36 | 31.43 | 11.31 | 47
| Operario | h-h | 1 | 1.78 | 26.19 | 46.62 | 47
| Oficial | h-h | 1 | 1.78 | 20.6 | 36.67 | 47
| Peón | h-h | 1 | 1.78 | 18.63 | 33.16 | 47
[5 empty] | Sub-total | 127.76
MATERIALES
| Sellador Concreto | gal |  | 0.04 | 25.5 | 1.02 | 38
| Agua | m3 |  | 0 | 6 | 0 | 39
| Arena | m3 |  | 0 | 46.61 | 0 | 4
| Cemento Portland Tipo Antisalitre MS | bls |  | 0.05 | 25.42 | 1.27 | 21
[5 empty] | Sub-total | 2.29
EQUIPOS Y HERRAMIENTAS
| Herramientas 5% de mano de obra | %mo |  | 5 | 127.76 | 6.39 | 37
| Equipos Seguridad | %mo |  | 5 | 127.76 | 6.39 | 37
| Escalera dielectrica embonable 10.0m (4 cuerpos) | h-m | 1 | 1.78 | 1.74 | 3.1 | 48
| Equipos de Protección Personal - COVID-19 | eq | 3.2 | 5.69 | 0.23 | 1.31 | 37
[5 empty] | Sub-total | 17.19
MAQUINARIAS
| Camioneta 1000 kg. | h-m | 0.2 | 0.36 | 51.86 | 18.67 | 48
[5 empty] | Sub-total | 18.67
|  | TOTAL |  |  |  | 165.91
55475 | Armado SAM1556
| UNIDAD : | jgo
| RENDIMIENTO : | 5.2 | jgo/dia
| PARTICIPACIÓN DE LA M. O. EN LOS COSTOS |  | 74.03% | CALIFICADA | 25.97% | NO CALIFICADA
| DESCRIPCIÓN | Und. | Cuadrilla | Cantidad | P. Unitario | Parcial | Índice Unificado
[5 empty] | S/ | S/ | (INEI)
MANO DE OBRA
| Capataz | h-h | 0.2 | 0.31 | 31.43 | 9.74 | 47
| Operario | h-h | 1 | 1.54 | 26.19 | 40.33 | 47
| Oficial | h-h | 1 | 1.54 | 20.6 | 31.72 | 47
| Peón | h-h | 1 | 1.54 | 18.63 | 28.69 | 47
[5 empty] | Sub-total | 110.48
MATERIALES
| Sellador Concreto | gal |  | 0.04 | 25.5 | 1.02 | 38
| Agua | m3 |  | 0 | 6 | 0 | 39
| Arena | m3 |  | 0 | 46.61 | 0 | 4
| Cemento Portland Tipo Antisalitre MS | bls |  | 0.05 | 25.42 | 1.27 | 21
[5 empty] | Sub-total | 2.29
EQUIPOS Y HERRAMIENTAS
| Herramientas 5% de mano de obra | %mo |  | 5 | 110.48 | 5.52 | 37
| Equipos Seguridad | %mo |  | 5 | 110.48 | 5.52 | 37
| Escalera dielectrica embonable 10.0m (4 cuerpos) | h-m | 1 | 1.54 | 1.74 | 2.68 | 48
| Equipos de Protección Personal - COVID-19 | eq | 3.2 | 4.92 | 0.23 | 1.13 | 37
[5 empty] | Sub-total | 14.85
MAQUINARIAS
| Camioneta 1000 kg. | h-m | 0.2 | 0.31 | 51.86 | 16.08 | 48
[5 empty] | Sub-total | 16.08
|  | TOTAL |  |  |  | 143.7
55476 | Armado SAM1657
| UNIDAD : | jgo
| RENDIMIENTO : | 5.2 | jgo/dia
| PARTICIPACIÓN DE LA M. O. EN LOS COSTOS |  | 74.03% | CALIFICADA | 25.97% | NO CALIFICADA
| DESCRIPCIÓN | Und. | Cuadrilla | Cantidad | P. Unitario | Parcial | Índice Unificado
[5 empty] | S/ | S/ | (INEI)
MANO DE OBRA
| Capataz | h-h | 0.2 | 0.31 | 31.43 | 9.74 | 47
| Operario | h-h | 1 | 1.54 | 26.19 | 40.33 | 47
| Oficial | h-h | 1 | 1.54 | 20.6 | 31.72 | 47
| Peón | h-h | 1 | 1.54 | 18.63 | 28.69 | 47
[5 empty] | Sub-total | 110.48
MATERIALES
| Sellador Concreto | gal |  | 0.04 | 25.5 | 1.02 | 38
| Agua | m3 |  | 0 | 6 | 0 | 39
| Arena | m3 |  | 0 | 46.61 | 0 | 4
| Cemento Portland Tipo Antisalitre MS | bls |  | 0.05 | 25.42 | 1.27 | 21
[5 empty] | Sub-total | 2.29
EQUIPOS Y HERRAMIENTAS
| Herramientas 5% de mano de obra | %mo |  | 5 | 110.48 | 5.52 | 37
| Equipos Seguridad | %mo |  | 5 | 110.48 | 5.52 | 37
| Escalera dielectrica embonable 10.0m (4 cuerpos) | h-m | 1 | 1.54 | 1.74 | 2.68 | 48
| Equipos de Protección Personal - COVID-19 | eq | 3.2 | 4.92 | 0.23 | 1.13 | 37
[5 empty] | Sub-total | 14.85
MAQUINARIAS
| Camioneta 1000 kg. | h-m | 0.2 | 0.31 | 51.86 | 16.08 | 48
[5 empty] | Sub-total | 16.08
|  | TOTAL |  |  |  | 143.7
55477 | Armado SAM1758
| UNIDAD : | jgo
| RENDIMIENTO : | 3.5 | jgo/dia
| PARTICIPACIÓN DE LA M. O. EN LOS COSTOS |  | 74.03% | CALIFICADA | 25.97% | NO CALIFICADA
| DESCRIPCIÓN | Und. | Cuadrilla | Cantidad | P. Unitario | Parcial | Índice Unificado
[5 empty] | S/ | S/ | (INEI)
MANO DE OBRA
| Capataz | h-h | 0.2 | 0.46 | 31.43 | 14.46 | 47
| Operario | h-h | 1 | 2.29 | 26.19 | 59.98 | 47
| Oficial | h-h | 1 | 2.29 | 20.6 | 47.17 | 47
| Peón | h-h | 1 | 2.29 | 18.63 | 42.66 | 47
[5 empty] | Sub-total | 164.27
MATERIALES
| Sellador Concreto | gal |  | 0.04 | 25.5 | 1.02 | 38
| Agua | m3 |  | 0 | 6 | 0 | 39
| Arena | m3 |  | 0 | 46.61 | 0 | 4
| Cemento Portland Tipo Antisalitre MS | bls |  | 0.05 | 25.42 | 1.27 | 21
[5 empty] | Sub-total | 2.29
EQUIPOS Y HERRAMIENTAS
| Herramientas 5% de mano de obra | %mo |  | 5 | 164.27 | 8.21 | 37
| Equipos Seguridad | %mo |  | 5 | 164.27 | 8.21 | 37
| Escalera dielectrica embonable 10.0m (4 cuerpos) | h-m | 1 | 2.29 | 1.74 | 3.98 | 48
| Equipos de Protección Personal - COVID-19 | eq | 3.2 | 7.31 | 0.23 | 1.68 | 37
[5 empty] | Sub-total | 22.08
MAQUINARIAS
| Camioneta 1000 kg. | h-m | 0.2 | 0.46 | 51.86 | 23.86 | 48
[5 empty] | Sub-total | 23.86
|  | TOTAL |  |  |  | 212.5
55478 | Armado BSAM19
| UNIDAD : | jgo
| RENDIMIENTO : | 3.7 | jgo/dia
| PARTICIPACIÓN DE LA M. O. EN LOS COSTOS |  | 74.01% | CALIFICADA | 25.99% | NO CALIFICADA
| DESCRIPCIÓN | Und. | Cuadrilla | Cantidad | P. Unitario | Parcial | Índice Unificado
[5 empty] | S/ | S/ | (INEI)
MANO DE OBRA
| Capataz | h-h | 0.2 | 0.43 | 31.43 | 13.51 | 47
| Operario | h-h | 1 | 2.16 | 26.19 | 56.57 | 47
| Oficial | h-h | 1 | 2.16 | 20.6 | 44.5 | 47
| Peón | h-h | 1 | 2.16 | 18.63 | 40.24 | 47
[5 empty] | Sub-total | 154.82
MATERIALES
| Sellador Concreto | gal |  | 0.04 | 25.5 | 1.02 | 38
| Agua | m3 |  | 0 | 6 | 0 | 39
| Arena | m3 |  | 0 | 46.61 | 0 | 4
| Cemento Portland Tipo Antisalitre MS | bls |  | 0.05 | 25.42 | 1.27 | 21
[5 empty] | Sub-total | 2.29
EQUIPOS Y HERRAMIENTAS
| Herramientas 5% de mano de obra | %mo |  | 5 | 154.82 | 7.74 | 37
| Equipos Seguridad | %mo |  | 5 | 154.82 | 7.74 | 37
| Escalera dielectrica embonable 10.0m (4 cuerpos) | h-m | 1 | 2.16 | 1.74 | 3.76 | 48
| Equipos de Protección Personal - COVID-19 | eq | 3.2 | 6.92 | 0.23 | 1.59 | 37
[5 empty] | Sub-total | 20.83
MAQUINARIAS
| Camioneta 1000 kg. | h-m | 0.2 | 0.43 | 51.86 | 22.3 | 48
[5 empty] | Sub-total | 22.3
|  | TOTAL |  |  |  | 200.24
55479 | Armado BSAM19-1
| UNIDAD : | jgo
| RENDIMIENTO : | 3.9 | jgo/dia
| PARTICIPACIÓN DE LA M. O. EN LOS COSTOS |  | 74.02% | CALIFICADA | 25.98% | NO CALIFICADA
| DESCRIPCIÓN | Und. | Cuadrilla | Cantidad | P. Unitario | Parcial | Índice Unificado
[5 empty] | S/ | S/ | (INEI)
MANO DE OBRA
| Capataz | h-h | 0.2 | 0.41 | 31.43 | 12.89 | 47
| Operario | h-h | 1 | 2.05 | 26.19 | 53.69 | 47
| Oficial | h-h | 1 | 2.05 | 20.6 | 42.23 | 47
| Peón | h-h | 1 | 2.05 | 18.63 | 38.19 | 47
[5 empty] | Sub-total | 147
MATERIALES
| Sellador Concreto | gal |  | 0.04 | 25.5 | 1.02 | 38
| Agua | m3 |  | 0 | 6 | 0 | 39
| Arena | m3 |  | 0 | 46.61 | 0 | 4
| Cemento Portland Tipo Antisalitre MS | bls |  | 0.05 | 25.42 | 1.27 | 21
[5 empty] | Sub-total | 2.29
EQUIPOS Y HERRAMIENTAS
| Herramientas 5% de mano de obra | %mo |  | 5 | 147 | 7.35 | 37
| Equipos Seguridad | %mo |  | 5 | 147 | 7.35 | 37
| Escalera dielectrica embonable 10.0m (4 cuerpos) | h-m | 1 | 2.05 | 1.74 | 3.57 | 48
| Equipos de Protección Personal - COVID-19 | eq | 3.2 | 6.56 | 0.23 | 1.51 | 37
[5 empty] | Sub-total | 19.78
MAQUINARIAS
| Camioneta 1000 kg. | h-m | 0.2 | 0.41 | 51.86 | 21.26 | 48
[5 empty] | Sub-total | 21.26
|  | TOTAL |  |  |  | 190.33
55480 | Armado BSAM19-2
| UNIDAD : | jgo
| RENDIMIENTO : | 4 | jgo/dia
| PARTICIPACIÓN DE LA M. O. EN LOS COSTOS |  | 74.02% | CALIFICADA | 25.98% | NO CALIFICADA
| DESCRIPCIÓN | Und. | Cuadrilla | Cantidad | P. Unitario | Parcial | Índice Unificado
[5 empty] | S/ | S/ | (INEI)
MANO DE OBRA
| Capataz | h-h | 0.2 | 0.4 | 31.43 | 12.57 | 47
| Operario | h-h | 1 | 2 | 26.19 | 52.38 | 47
| Oficial | h-h | 1 | 2 | 20.6 | 41.2 | 47
| Peón | h-h | 1 | 2 | 18.63 | 37.26 | 47
[5 empty] | Sub-total | 143.41
MATERIALES
| Sellador Concreto | gal |  | 0.04 | 25.5 | 1.02 | 38
| Agua | m3 |  | 0 | 6 | 0 | 39
| Arena | m3 |  | 0 | 46.61 | 0 | 4
| Cemento Portland Tipo Antisalitre MS | bls |  | 0.05 | 25.42 | 1.27 | 21
[5 empty] | Sub-total | 2.29
EQUIPOS Y HERRAMIENTAS
| Herramientas 5% de mano de obra | %mo |  | 5 | 143.41 | 7.17 | 37
| Equipos Seguridad | %mo |  | 5 | 143.41 | 7.17 | 37
| Escalera dielectrica embonable 10.0m (4 cuerpos) | h-m | 1 | 2 | 1.74 | 3.48 | 48
| Equipos de Protección Personal - COVID-19 | eq | 3.2 | 6.4 | 0.23 | 1.47 | 37
[5 empty] | Sub-total | 19.29
MAQUINARIAS
| Camioneta 1000 kg. | h-m | 0.2 | 0.4 | 51.86 | 20.74 | 48
[5 empty] | Sub-total | 20.74
|  | TOTAL |  |  |  | 185.73
55481 | Armado BSAM19-2-D
| UNIDAD : | jgo
| RENDIMIENTO : | 4.2 | jgo/dia
| PARTICIPACIÓN DE LA M. O. EN LOS COSTOS |  | 74.02% | CALIFICADA | 25.98% | NO CALIFICADA
| DESCRIPCIÓN | Und. | Cuadrilla | Cantidad | P. Unitario | Parcial | Índice Unificado
[5 empty] | S/ | S/ | (INEI)
MANO DE OBRA
| Capataz | h-h | 0.2 | 0.38 | 31.43 | 11.94 | 47
| Operario | h-h | 1 | 1.9 | 26.19 | 49.76 | 47
| Oficial | h-h | 1 | 1.9 | 20.6 | 39.14 | 47
| Peón | h-h | 1 | 1.9 | 18.63 | 35.4 | 47
[5 empty] | Sub-total | 136.24
MATERIALES
| Sellador Concreto | gal |  | 0.04 | 25.5 | 1.02 | 38
| Agua | m3 |  | 0 | 6 | 0 | 39
| Arena | m3 |  | 0 | 46.61 | 0 | 4
| Cemento Portland Tipo Antisalitre MS | bls |  | 0.05 | 25.42 | 1.27 | 21
[5 empty] | Sub-total | 2.29
EQUIPOS Y HERRAMIENTAS
| Herramientas 5% de mano de obra | %mo |  | 5 | 136.24 | 6.81 | 37
| Equipos Seguridad | %mo |  | 5 | 136.24 | 6.81 | 37
| Escalera dielectrica embonable 10.0m (4 cuerpos) | h-m | 1 | 1.9 | 1.74 | 3.31 | 48
| Equipos de Protección Personal - COVID-19 | eq | 3.2 | 6.1 | 0.23 | 1.4 | 37
[5 empty] | Sub-total | 18.33
MAQUINARIAS
| Camioneta 1000 kg. | h-m | 0.2 | 0.38 | 51.86 | 19.71 | 48
[5 empty] | Sub-total | 19.71
|  | TOTAL |  |  |  | 176.57
55482 | Armado SAM1E59
| UNIDAD : | jgo
| RENDIMIENTO : | 3.5 | jgo/dia
| PARTICIPACIÓN DE LA M. O. EN LOS COSTOS |  | 74.03% | CALIFICADA | 25.97% | NO CALIFICADA
| DESCRIPCIÓN | Und. | Cuadrilla | Cantidad | P. Unitario | Parcial | Índice Unificado
[5 empty] | S/ | S/ | (INEI)
MANO DE OBRA
| Capataz | h-h | 0.2 | 0.46 | 31.43 | 14.46 | 47
| Operario | h-h | 1 | 2.29 | 26.19 | 59.98 | 47
| Oficial | h-h | 1 | 2.29 | 20.6 | 47.17 | 47
| Peón | h-h | 1 | 2.29 | 18.63 | 42.66 | 47
[5 empty] | Sub-total | 164.27
MATERIALES
| Sellador Concreto | gal |  | 0.04 | 25.5 | 1.02 | 38
| Agua | m3 |  | 0 | 6 | 0 | 39
| Arena | m3 |  | 0 | 46.61 | 0 | 4
| Cemento Portland Tipo Antisalitre MS | bls |  | 0.05 | 25.42 | 1.27 | 21
[5 empty] | Sub-total | 2.29
EQUIPOS Y HERRAMIENTAS
| Herramientas 5% de mano de obra | %mo |  | 5 | 164.27 | 8.21 | 37
| Equipos Seguridad | %mo |  | 5 | 164.27 | 8.21 | 37
| Escalera dielectrica embonable 10.0m (4 cuerpos) | h-m | 1 | 2.29 | 1.74 | 3.98 | 48
| Equipos de Protección Personal - COVID-19 | eq | 3.2 | 7.31 | 0.23 | 1.68 | 37
[5 empty] | Sub-total | 22.08
MAQUINARIAS
| Camioneta 1000 kg. | h-m | 0.2 | 0.46 | 51.86 | 23.86 | 48
[5 empty] | Sub-total | 23.86
|  | TOTAL |  |  |  | 212.5
55483 | Armado SAM2E60
| UNIDAD : | jgo
| RENDIMIENTO : | 3.5 | jgo/dia
| PARTICIPACIÓN DE LA M. O. EN LOS COSTOS |  | 74.03% | CALIFICADA | 25.97% | NO CALIFICADA
| DESCRIPCIÓN | Und. | Cuadrilla | Cantidad | P. Unitario | Parcial | Índice Unificado
[5 empty] | S/ | S/ | (INEI)
MANO DE OBRA
| Capataz | h-h | 0.2 | 0.46 | 31.43 | 14.46 | 47
| Operario | h-h | 1 | 2.29 | 26.19 | 59.98 | 47
| Oficial | h-h | 1 | 2.29 | 20.6 | 47.17 | 47
| Peón | h-h | 1 | 2.29 | 18.63 | 42.66 | 47
[5 empty] | Sub-total | 164.27
MATERIALES
| Sellador Concreto | gal |  | 0.04 | 25.5 | 1.02 | 38
| Agua | m3 |  | 0 | 6 | 0 | 39
| Arena | m3 |  | 0 | 46.61 | 0 | 4
| Cemento Portland Tipo Antisalitre MS | bls |  | 0.05 | 25.42 | 1.27 | 21
[5 empty] | Sub-total | 2.29
EQUIPOS Y HERRAMIENTAS
| Herramientas 5% de mano de obra | %mo |  | 5 | 164.27 | 8.21 | 37
| Equipos Seguridad | %mo |  | 5 | 164.27 | 8.21 | 37
| Escalera dielectrica embonable 10.0m (4 cuerpos) | h-m | 1 | 2.29 | 1.74 | 3.98 | 48
| Equipos de Protección Personal - COVID-19 | eq | 3.2 | 7.31 | 0.23 | 1.68 | 37
[5 empty] | Sub-total | 22.08
MAQUINARIAS
| Camioneta 1000 kg. | h-m | 0.2 | 0.46 | 51.86 | 23.86 | 48
[5 empty] | Sub-total | 23.86
|  | TOTAL |  |  |  | 212.5
55484 | Armado SAM3E61
| UNIDAD : | jgo
| RENDIMIENTO : | 3.5 | jgo/dia
| PARTICIPACIÓN DE LA M. O. EN LOS COSTOS |  | 74.03% | CALIFICADA | 25.97% | NO CALIFICADA
| DESCRIPCIÓN | Und. | Cuadrilla | Cantidad | P. Unitario | Parcial | Índice Unificado
[5 empty] | S/ | S/ | (INEI)
MANO DE OBRA
| Capataz | h-h | 0.2 | 0.46 | 31.43 | 14.46 | 47
| Operario | h-h | 1 | 2.29 | 26.19 | 59.98 | 47
| Oficial | h-h | 1 | 2.29 | 20.6 | 47.17 | 47
| Peón | h-h | 1 | 2.29 | 18.63 | 42.66 | 47
[5 empty] | Sub-total | 164.27
MATERIALES
| Sellador Concreto | gal |  | 0.04 | 25.5 | 1.02 | 38
| Agua | m3 |  | 0 | 6 | 0 | 39
| Arena | m3 |  | 0 | 46.61 | 0 | 4
| Cemento Portland Tipo Antisalitre MS | bls |  | 0.05 | 25.42 | 1.27 | 21
[5 empty] | Sub-total | 2.29
EQUIPOS Y HERRAMIENTAS
| Herramientas 5% de mano de obra | %mo |  | 5 | 164.27 | 8.21 | 37
| Equipos Seguridad | %mo |  | 5 | 164.27 | 8.21 | 37
| Escalera dielectrica embonable 10.0m (4 cuerpos) | h-m | 1 | 2.29 | 1.74 | 3.98 | 48
| Equipos de Protección Personal - COVID-19 | eq | 3.2 | 7.31 | 0.23 | 1.68 | 37
[5 empty] | Sub-total | 22.08
MAQUINARIAS
| Camioneta 1000 kg. | h-m | 0.2 | 0.46 | 51.86 | 23.86 | 48
[5 empty] | Sub-total | 23.86
|  | TOTAL |  |  |  | 212.5
55485 | Armado SAM4E62
| UNIDAD : | jgo
| RENDIMIENTO : | 3.5 | jgo/dia
| PARTICIPACIÓN DE LA M. O. EN LOS COSTOS |  | 74.03% | CALIFICADA | 25.97% | NO CALIFICADA
| DESCRIPCIÓN | Und. | Cuadrilla | Cantidad | P. Unitario | Parcial | Índice Unificado
[5 empty] | S/ | S/ | (INEI)
MANO DE OBRA
| Capataz | h-h | 0.2 | 0.46 | 31.43 | 14.46 | 47
| Operario | h-h | 1 | 2.29 | 26.19 | 59.98 | 47
| Oficial | h-h | 1 | 2.29 | 20.6 | 47.17 | 47
| Peón | h-h | 1 | 2.29 | 18.63 | 42.66 | 47
[5 empty] | Sub-total | 164.27
MATERIALES
| Sellador Concreto | gal |  | 0.04 | 25.5 | 1.02 | 38
| Agua | m3 |  | 0 | 6 | 0 | 39
| Arena | m3 |  | 0 | 46.61 | 0 | 4
| Cemento Portland Tipo Antisalitre MS | bls |  | 0.05 | 25.42 | 1.27 | 21
[5 empty] | Sub-total | 2.29
EQUIPOS Y HERRAMIENTAS
| Herramientas 5% de mano de obra | %mo |  | 5 | 164.27 | 8.21 | 37
| Equipos Seguridad | %mo |  | 5 | 164.27 | 8.21 | 37
| Escalera dielectrica embonable 10.0m (4 cuerpos) | h-m | 1 | 2.29 | 1.74 | 3.98 | 48
| Equipos de Protección Personal - COVID-19 | eq | 3.2 | 7.31 | 0.23 | 1.68 | 37
[5 empty] | Sub-total | 22.08
MAQUINARIAS
| Camioneta 1000 kg. | h-m | 0.2 | 0.46 | 51.86 | 23.86 | 48
[5 empty] | Sub-total | 23.86
|  | TOTAL |  |  |  | 212.5
55486 | Armado SAM5E63
| UNIDAD : | jgo
| RENDIMIENTO : | 3.5 | jgo/dia
| PARTICIPACIÓN DE LA M. O. EN LOS COSTOS |  | 74.03% | CALIFICADA | 25.97% | NO CALIFICADA
| DESCRIPCIÓN | Und. | Cuadrilla | Cantidad | P. Unitario | Parcial | Índice Unificado
[5 empty] | S/ | S/ | (INEI)
MANO DE OBRA
| Capataz | h-h | 0.2 | 0.46 | 31.43 | 14.46 | 47
| Operario | h-h | 1 | 2.29 | 26.19 | 59.98 | 47
| Oficial | h-h | 1 | 2.29 | 20.6 | 47.17 | 47
| Peón | h-h | 1 | 2.29 | 18.63 | 42.66 | 47
[5 empty] | Sub-total | 164.27
MATERIALES
| Sellador Concreto | gal |  | 0.04 | 25.5 | 1.02 | 38
| Agua | m3 |  | 0 | 6 | 0 | 39
| Arena | m3 |  | 0 | 46.61 | 0 | 4
| Cemento Portland Tipo Antisalitre MS | bls |  | 0.05 | 25.42 | 1.27 | 21
[5 empty] | Sub-total | 2.29
EQUIPOS Y HERRAMIENTAS
| Herramientas 5% de mano de obra | %mo |  | 5 | 164.27 | 8.21 | 37
| Equipos Seguridad | %mo |  | 5 | 164.27 | 8.21 | 37
| Escalera dielectrica embonable 10.0m (4 cuerpos) | h-m | 1 | 2.29 | 1.74 | 3.98 | 48
| Equipos de Protección Personal - COVID-19 | eq | 3.2 | 7.31 | 0.23 | 1.68 | 37
[5 empty] | Sub-total | 22.08
MAQUINARIAS
| Camioneta 1000 kg. | h-m | 0.2 | 0.46 | 51.86 | 23.86 | 48
[5 empty] | Sub-total | 23.86
|  | TOTAL |  |  |  | 212.5
55487 | Armado SAB164
| UNIDAD : | jgo
| RENDIMIENTO : | 3.5 | jgo/dia
| PARTICIPACIÓN DE LA M. O. EN LOS COSTOS |  | 74.03% | CALIFICADA | 25.97% | NO CALIFICADA
| DESCRIPCIÓN | Und. | Cuadrilla | Cantidad | P. Unitario | Parcial | Índice Unificado
[5 empty] | S/ | S/ | (INEI)
MANO DE OBRA
| Capataz | h-h | 0.2 | 0.46 | 31.43 | 14.46 | 47
| Operario | h-h | 1 | 2.29 | 26.19 | 59.98 | 47
| Oficial | h-h | 1 | 2.29 | 20.6 | 47.17 | 47
| Peón | h-h | 1 | 2.29 | 18.63 | 42.66 | 47
[5 empty] | Sub-total | 164.27
MATERIALES
| Sellador Concreto | gal |  | 0.04 | 25.5 | 1.02 | 38
| Agua | m3 |  | 0 | 6 | 0 | 39
| Arena | m3 |  | 0 | 46.61 | 0 | 4
| Cemento Portland Tipo Antisalitre MS | bls |  | 0.05 | 25.42 | 1.27 | 21
[5 empty] | Sub-total | 2.29
EQUIPOS Y HERRAMIENTAS
| Herramientas 5% de mano de obra | %mo |  | 5 | 164.27 | 8.21 | 37
| Equipos Seguridad | %mo |  | 5 | 164.27 | 8.21 | 37
| Escalera dielectrica embonable 10.0m (4 cuerpos) | h-m | 1 | 2.29 | 1.74 | 3.98 | 48
| Equipos de Protección Personal - COVID-19 | eq | 3.2 | 7.31 | 0.23 | 1.68 | 37
[5 empty] | Sub-total | 22.08
MAQUINARIAS
| Camioneta 1000 kg. | h-m | 0.2 | 0.46 | 51.86 | 23.86 | 48
[5 empty] | Sub-total | 23.86
|  | TOTAL |  |  |  | 212.5
55488 | Armado SAB265
| UNIDAD : | jgo
| RENDIMIENTO : | 3.5 | jgo/dia
| PARTICIPACIÓN DE LA M. O. EN LOS COSTOS |  | 74.03% | CALIFICADA | 25.97% | NO CALIFICADA
| DESCRIPCIÓN | Und. | Cuadrilla | Cantidad | P. Unitario | Parcial | Índice Unificado
[5 empty] | S/ | S/ | (INEI)
MANO DE OBRA
| Capataz | h-h | 0.2 | 0.46 | 31.43 | 14.46 | 47
| Operario | h-h | 1 | 2.29 | 26.19 | 59.98 | 47
| Oficial | h-h | 1 | 2.29 | 20.6 | 47.17 | 47
| Peón | h-h | 1 | 2.29 | 18.63 | 42.66 | 47
[5 empty] | Sub-total | 164.27
MATERIALES
| Sellador Concreto | gal |  | 0.04 | 25.5 | 1.02 | 38
| Agua | m3 |  | 0 | 6 | 0 | 39
| Arena | m3 |  | 0 | 46.61 | 0 | 4
| Cemento Portland Tipo Antisalitre MS | bls |  | 0.05 | 25.42 | 1.27 | 21
[5 empty] | Sub-total | 2.29
EQUIPOS Y HERRAMIENTAS
| Herramientas 5% de mano de obra | %mo |  | 5 | 164.27 | 8.21 | 37
| Equipos Seguridad | %mo |  | 5 | 164.27 | 8.21 | 37
| Escalera dielectrica embonable 10.0m (4 cuerpos) | h-m | 1 | 2.29 | 1.74 | 3.98 | 48
| Equipos de Protección Personal - COVID-19 | eq | 3.2 | 7.31 | 0.23 | 1.68 | 37
[5 empty] | Sub-total | 22.08
MAQUINARIAS
| Camioneta 1000 kg. | h-m | 0.2 | 0.46 | 51.86 | 23.86 | 48
[5 empty] | Sub-total | 23.86
|  | TOTAL |  |  |  | 212.5
55489 | Armado SAB366
| UNIDAD : | jgo
| RENDIMIENTO : | 3.5 | jgo/dia
| PARTICIPACIÓN DE LA M. O. EN LOS COSTOS |  | 74.03% | CALIFICADA | 25.97% | NO CALIFICADA
| DESCRIPCIÓN | Und. | Cuadrilla | Cantidad | P. Unitario | Parcial | Índice Unificado
[5 empty] | S/ | S/ | (INEI)
MANO DE OBRA
| Capataz | h-h | 0.2 | 0.46 | 31.43 | 14.46 | 47
| Operario | h-h | 1 | 2.29 | 26.19 | 59.98 | 47
| Oficial | h-h | 1 | 2.29 | 20.6 | 47.17 | 47
| Peón | h-h | 1 | 2.29 | 18.63 | 42.66 | 47
[5 empty] | Sub-total | 164.27
MATERIALES
| Sellador Concreto | gal |  | 0.04 | 25.5 | 1.02 | 38
| Agua | m3 |  | 0 | 6 | 0 | 39
| Arena | m3 |  | 0 | 46.61 | 0 | 4
| Cemento Portland Tipo Antisalitre MS | bls |  | 0.05 | 25.42 | 1.27 | 21
[5 empty] | Sub-total | 2.29
EQUIPOS Y HERRAMIENTAS
| Herramientas 5% de mano de obra | %mo |  | 5 | 164.27 | 8.21 | 37
| Equipos Seguridad | %mo |  | 5 | 164.27 | 8.21 | 37
| Escalera dielectrica embonable 10.0m (4 cuerpos) | h-m | 1 | 2.29 | 1.74 | 3.98 | 48
| Equipos de Protección Personal - COVID-19 | eq | 3.2 | 7.31 | 0.23 | 1.68 | 37
[5 empty] | Sub-total | 22.08
MAQUINARIAS
| Camioneta 1000 kg. | h-m | 0.2 | 0.46 | 51.86 | 23.86 | 48
[5 empty] | Sub-total | 23.86
|  | TOTAL |  |  |  | 212.5
55490 | Armado SAB467
| UNIDAD : | jgo
| RENDIMIENTO : | 3.5 | jgo/dia
| PARTICIPACIÓN DE LA M. O. EN LOS COSTOS |  | 74.03% | CALIFICADA | 25.97% | NO CALIFICADA
| DESCRIPCIÓN | Und. | Cuadrilla | Cantidad | P. Unitario | Parcial | Índice Unificado
[5 empty] | S/ | S/ | (INEI)
MANO DE OBRA
| Capataz | h-h | 0.2 | 0.46 | 31.43 | 14.46 | 47
| Operario | h-h | 1 | 2.29 | 26.19 | 59.98 | 47
| Oficial | h-h | 1 | 2.29 | 20.6 | 47.17 | 47
| Peón | h-h | 1 | 2.29 | 18.63 | 42.66 | 47
[5 empty] | Sub-total | 164.27
MATERIALES
| Sellador Concreto | gal |  | 0.04 | 25.5 | 1.02 | 38
| Agua | m3 |  | 0 | 6 | 0 | 39
| Arena | m3 |  | 0 | 46.61 | 0 | 4
| Cemento Portland Tipo Antisalitre MS | bls |  | 0.05 | 25.42 | 1.27 | 21
[5 empty] | Sub-total | 2.29
EQUIPOS Y HERRAMIENTAS
| Herramientas 5% de mano de obra | %mo |  | 5 | 164.27 | 8.21 | 37
| Equipos Seguridad | %mo |  | 5 | 164.27 | 8.21 | 37
| Escalera dielectrica embonable 10.0m (4 cuerpos) | h-m | 1 | 2.29 | 1.74 | 3.98 | 48
| Equipos de Protección Personal - COVID-19 | eq | 3.2 | 7.31 | 0.23 | 1.68 | 37
[5 empty] | Sub-total | 22.08
MAQUINARIAS
| Camioneta 1000 kg. | h-m | 0.2 | 0.46 | 51.86 | 23.86 | 48
[5 empty] | Sub-total | 23.86
|  | TOTAL |  |  |  | 212.5
55491 | Armado SAB568
| UNIDAD : | jgo
| RENDIMIENTO : | 3.5 | jgo/dia
| PARTICIPACIÓN DE LA M. O. EN LOS COSTOS |  | 74.03% | CALIFICADA | 25.97% | NO CALIFICADA
| DESCRIPCIÓN | Und. | Cuadrilla | Cantidad | P. Unitario | Parcial | Índice Unificado
[5 empty] | S/ | S/ | (INEI)
MANO DE OBRA
| Capataz | h-h | 0.2 | 0.46 | 31.43 | 14.46 | 47
| Operario | h-h | 1 | 2.29 | 26.19 | 59.98 | 47
| Oficial | h-h | 1 | 2.29 | 20.6 | 47.17 | 47
| Peón | h-h | 1 | 2.29 | 18.63 | 42.66 | 47
[5 empty] | Sub-total | 164.27
MATERIALES
| Sellador Concreto | gal |  | 0.04 | 25.5 | 1.02 | 38
| Agua | m3 |  | 0 | 6 | 0 | 39
| Arena | m3 |  | 0 | 46.61 | 0 | 4
| Cemento Portland Tipo Antisalitre MS | bls |  | 0.05 | 25.42 | 1.27 | 21
[5 empty] | Sub-total | 2.29
EQUIPOS Y HERRAMIENTAS
| Herramientas 5% de mano de obra | %mo |  | 5 | 164.27 | 8.21 | 37
| Equipos Seguridad | %mo |  | 5 | 164.27 | 8.21 | 37
| Escalera dielectrica embonable 10.0m (4 cuerpos) | h-m | 1 | 2.29 | 1.74 | 3.98 | 48
| Equipos de Protección Personal - COVID-19 | eq | 3.2 | 7.31 | 0.23 | 1.68 | 37
[5 empty] | Sub-total | 22.08
MAQUINARIAS
| Camioneta 1000 kg. | h-m | 0.2 | 0.46 | 51.86 | 23.86 | 48
[5 empty] | Sub-total | 23.86
|  | TOTAL |  |  |  | 212.5
55492 | Armado SAB669
| UNIDAD : | jgo
| RENDIMIENTO : | 3.5 | jgo/dia
| PARTICIPACIÓN DE LA M. O. EN LOS COSTOS |  | 74.03% | CALIFICADA | 25.97% | NO CALIFICADA
| DESCRIPCIÓN | Und. | Cuadrilla | Cantidad | P. Unitario | Parcial | Índice Unificado
[5 empty] | S/ | S/ | (INEI)
MANO DE OBRA
| Capataz | h-h | 0.2 | 0.46 | 31.43 | 14.46 | 47
| Operario | h-h | 1 | 2.29 | 26.19 | 59.98 | 47
| Oficial | h-h | 1 | 2.29 | 20.6 | 47.17 | 47
| Peón | h-h | 1 | 2.29 | 18.63 | 42.66 | 47
[5 empty] | Sub-total | 164.27
MATERIALES
| Sellador Concreto | gal |  | 0.04 | 25.5 | 1.02 | 38
| Agua | m3 |  | 0 | 6 | 0 | 39
| Arena | m3 |  | 0 | 46.61 | 0 | 4
| Cemento Portland Tipo Antisalitre MS | bls |  | 0.05 | 25.42 | 1.27 | 21
[5 empty] | Sub-total | 2.29
EQUIPOS Y HERRAMIENTAS
| Herramientas 5% de mano de obra | %mo |  | 5 | 164.27 | 8.21 | 37
| Equipos Seguridad | %mo |  | 5 | 164.27 | 8.21 | 37
| Escalera dielectrica embonable 10.0m (4 cuerpos) | h-m | 1 | 2.29 | 1.74 | 3.98 | 48
| Equipos de Protección Personal - COVID-19 | eq | 3.2 | 7.31 | 0.23 | 1.68 | 37
[5 empty] | Sub-total | 22.08
MAQUINARIAS
| Camioneta 1000 kg. | h-m | 0.2 | 0.46 | 51.86 | 23.86 | 48
[5 empty] | Sub-total | 23.86
|  | TOTAL |  |  |  | 212.5
55493 | Armado SAB770
| UNIDAD : | jgo
| RENDIMIENTO : | 3.5 | jgo/dia
| PARTICIPACIÓN DE LA M. O. EN LOS COSTOS |  | 74.03% | CALIFICADA | 25.97% | NO CALIFICADA
| DESCRIPCIÓN | Und. | Cuadrilla | Cantidad | P. Unitario | Parcial | Índice Unificado
[5 empty] | S/ | S/ | (INEI)
MANO DE OBRA
| Capataz | h-h | 0.2 | 0.46 | 31.43 | 14.46 | 47
| Operario | h-h | 1 | 2.29 | 26.19 | 59.98 | 47
| Oficial | h-h | 1 | 2.29 | 20.6 | 47.17 | 47
| Peón | h-h | 1 | 2.29 | 18.63 | 42.66 | 47
[5 empty] | Sub-total | 164.27
MATERIALES
| Sellador Concreto | gal |  | 0.04 | 25.5 | 1.02 | 38
| Agua | m3 |  | 0 | 6 | 0 | 39
| Arena | m3 |  | 0 | 46.61 | 0 | 4
| Cemento Portland Tipo Antisalitre MS | bls |  | 0.05 | 25.42 | 1.27 | 21
[5 empty] | Sub-total | 2.29
EQUIPOS Y HERRAMIENTAS
| Herramientas 5% de mano de obra | %mo |  | 5 | 164.27 | 8.21 | 37
| Equipos Seguridad | %mo |  | 5 | 164.27 | 8.21 | 37
| Escalera dielectrica embonable 10.0m (4 cuerpos) | h-m | 1 | 2.29 | 1.74 | 3.98 | 48
| Equipos de Protección Personal - COVID-19 | eq | 3.2 | 7.31 | 0.23 | 1.68 | 37
[5 empty] | Sub-total | 22.08
MAQUINARIAS
| Camioneta 1000 kg. | h-m | 0.2 | 0.46 | 51.86 | 23.86 | 48
[5 empty] | Sub-total | 23.86
|  | TOTAL |  |  |  | 212.5
55494 | Armado SAB871
| UNIDAD : | jgo
| RENDIMIENTO : | 3.5 | jgo/dia
| PARTICIPACIÓN DE LA M. O. EN LOS COSTOS |  | 74.03% | CALIFICADA | 25.97% | NO CALIFICADA
| DESCRIPCIÓN | Und. | Cuadrilla | Cantidad | P. Unitario | Parcial | Índice Unificado
[5 empty] | S/ | S/ | (INEI)
MANO DE OBRA
| Capataz | h-h | 0.2 | 0.46 | 31.43 | 14.46 | 47
| Operario | h-h | 1 | 2.29 | 26.19 | 59.98 | 47
| Oficial | h-h | 1 | 2.29 | 20.6 | 47.17 | 47
| Peón | h-h | 1 | 2.29 | 18.63 | 42.66 | 47
[5 empty] | Sub-total | 164.27
MATERIALES
| Sellador Concreto | gal |  | 0.04 | 25.5 | 1.02 | 38
| Agua | m3 |  | 0 | 6 | 0 | 39
| Arena | m3 |  | 0 | 46.61 | 0 | 4
| Cemento Portland Tipo Antisalitre MS | bls |  | 0.05 | 25.42 | 1.27 | 21
[5 empty] | Sub-total | 2.29
EQUIPOS Y HERRAMIENTAS
| Herramientas 5% de mano de obra | %mo |  | 5 | 164.27 | 8.21 | 37
| Equipos Seguridad | %mo |  | 5 | 164.27 | 8.21 | 37
| Escalera dielectrica embonable 10.0m (4 cuerpos) | h-m | 1 | 2.29 | 1.74 | 3.98 | 48
| Equipos de Protección Personal - COVID-19 | eq | 3.2 | 7.31 | 0.23 | 1.68 | 37
[5 empty] | Sub-total | 22.08
MAQUINARIAS
| Camioneta 1000 kg. | h-m | 0.2 | 0.46 | 51.86 | 23.86 | 48
[5 empty] | Sub-total | 23.86
|  | TOTAL |  |  |  | 212.5
55495 | Armado SAB972
| UNIDAD : | jgo
| RENDIMIENTO : | 3.5 | jgo/dia
| PARTICIPACIÓN DE LA M. O. EN LOS COSTOS |  | 74.03% | CALIFICADA | 25.97% | NO CALIFICADA
| DESCRIPCIÓN | Und. | Cuadrilla | Cantidad | P. Unitario | Parcial | Índice Unificado
[5 empty] | S/ | S/ | (INEI)
MANO DE OBRA
| Capataz | h-h | 0.2 | 0.46 | 31.43 | 14.46 | 47
| Operario | h-h | 1 | 2.29 | 26.19 | 59.98 | 47
| Oficial | h-h | 1 | 2.29 | 20.6 | 47.17 | 47
| Peón | h-h | 1 | 2.29 | 18.63 | 42.66 | 47
[5 empty] | Sub-total | 164.27
MATERIALES
| Sellador Concreto | gal |  | 0.04 | 25.5 | 1.02 | 38
| Agua | m3 |  | 0 | 6 | 0 | 39
| Arena | m3 |  | 0 | 46.61 | 0 | 4
| Cemento Portland Tipo Antisalitre MS | bls |  | 0.05 | 25.42 | 1.27 | 21
[5 empty] | Sub-total | 2.29
EQUIPOS Y HERRAMIENTAS
| Herramientas 5% de mano de obra | %mo |  | 5 | 164.27 | 8.21 | 37
| Equipos Seguridad | %mo |  | 5 | 164.27 | 8.21 | 37
| Escalera dielectrica embonable 10.0m (4 cuerpos) | h-m | 1 | 2.29 | 1.74 | 3.98 | 48
| Equipos de Protección Personal - COVID-19 | eq | 3.2 | 7.31 | 0.23 | 1.68 | 37
[5 empty] | Sub-total | 22.08
MAQUINARIAS
| Camioneta 1000 kg. | h-m | 0.2 | 0.46 | 51.86 | 23.86 | 48
[5 empty] | Sub-total | 23.86
|  | TOTAL |  |  |  | 212.5
55496 | Armado BSAB13
| UNIDAD : | jgo
| RENDIMIENTO : | 3.5 | jgo/dia
| PARTICIPACIÓN DE LA M. O. EN LOS COSTOS |  | 74.03% | CALIFICADA | 25.97% | NO CALIFICADA
| DESCRIPCIÓN | Und. | Cuadrilla | Cantidad | P. Unitario | Parcial | Índice Unificado
[5 empty] | S/ | S/ | (INEI)
MANO DE OBRA
| Capataz | h-h | 0.2 | 0.46 | 31.43 | 14.46 | 47
| Operario | h-h | 1 | 2.29 | 26.19 | 59.98 | 47
| Oficial | h-h | 1 | 2.29 | 20.6 | 47.17 | 47
| Peón | h-h | 1 | 2.29 | 18.63 | 42.66 | 47
[5 empty] | Sub-total | 164.27
MATERIALES
| Sellador Concreto | gal |  | 0.04 | 25.5 | 1.02 | 38
| Agua | m3 |  | 0 | 6 | 0 | 39
| Arena | m3 |  | 0 | 46.61 | 0 | 4
| Cemento Portland Tipo Antisalitre MS | bls |  | 0.05 | 25.42 | 1.27 | 21
[5 empty] | Sub-total | 2.29
EQUIPOS Y HERRAMIENTAS
| Herramientas 5% de mano de obra | %mo |  | 5 | 164.27 | 8.21 | 37
| Equipos Seguridad | %mo |  | 5 | 164.27 | 8.21 | 37
| Escalera dielectrica embonable 10.0m (4 cuerpos) | h-m | 1 | 2.29 | 1.74 | 3.98 | 48
| Equipos de Protección Personal - COVID-19 | eq | 3.2 | 7.31 | 0.23 | 1.68 | 37
[5 empty] | Sub-total | 22.08
MAQUINARIAS
| Camioneta 1000 kg. | h-m | 0.2 | 0.46 | 51.86 | 23.86 | 48
[5 empty] | Sub-total | 23.86
|  | TOTAL |  |  |  | 212.5
55497 | Armado BSAB13-D
| UNIDAD : | jgo
| RENDIMIENTO : | 3.5 | jgo/dia
| PARTICIPACIÓN DE LA M. O. EN LOS COSTOS |  | 74.03% | CALIFICADA | 25.97% | NO CALIFICADA
| DESCRIPCIÓN | Und. | Cuadrilla | Cantidad | P. Unitario | Parcial | Índice Unificado
[5 empty] | S/ | S/ | (INEI)
MANO DE OBRA
| Capataz | h-h | 0.2 | 0.46 | 31.43 | 14.46 | 47
| Operario | h-h | 1 | 2.29 | 26.19 | 59.98 | 47
| Oficial | h-h | 1 | 2.29 | 20.6 | 47.17 | 47
| Peón | h-h | 1 | 2.29 | 18.63 | 42.66 | 47
[5 empty] | Sub-total | 164.27
MATERIALES
| Sellador Concreto | gal |  | 0.04 | 25.5 | 1.02 | 38
| Agua | m3 |  | 0 | 6 | 0 | 39
| Arena | m3 |  | 0 | 46.61 | 0 | 4
| Cemento Portland Tipo Antisalitre MS | bls |  | 0.05 | 25.42 | 1.27 | 21
[5 empty] | Sub-total | 2.29
EQUIPOS Y HERRAMIENTAS
| Herramientas 5% de mano de obra | %mo |  | 5 | 164.27 | 8.21 | 37
| Equipos Seguridad | %mo |  | 5 | 164.27 | 8.21 | 37
| Escalera dielectrica embonable 10.0m (4 cuerpos) | h-m | 1 | 2.29 | 1.74 | 3.98 | 48
| Equipos de Protección Personal - COVID-19 | eq | 3.2 | 7.31 | 0.23 | 1.68 | 37
[5 empty] | Sub-total | 22.08
MAQUINARIAS
| Camioneta 1000 kg. | h-m | 0.2 | 0.46 | 51.86 | 23.86 | 48
[5 empty] | Sub-total | 23.86
|  | TOTAL |  |  |  | 212.5
55498 | Armado BSAB15
| UNIDAD : | jgo
| RENDIMIENTO : | 3.5 | jgo/dia
| PARTICIPACIÓN DE LA M. O. EN LOS COSTOS |  | 74.03% | CALIFICADA | 25.97% | NO CALIFICADA
| DESCRIPCIÓN | Und. | Cuadrilla | Cantidad | P. Unitario | Parcial | Índice Unificado
[5 empty] | S/ | S/ | (INEI)
MANO DE OBRA
| Capataz | h-h | 0.2 | 0.46 | 31.43 | 14.46 | 47
| Operario | h-h | 1 | 2.29 | 26.19 | 59.98 | 47
| Oficial | h-h | 1 | 2.29 | 20.6 | 47.17 | 47
| Peón | h-h | 1 | 2.29 | 18.63 | 42.66 | 47
[5 empty] | Sub-total | 164.27
MATERIALES
| Sellador Concreto | gal |  | 0.04 | 25.5 | 1.02 | 38
| Agua | m3 |  | 0 | 6 | 0 | 39
| Arena | m3 |  | 0 | 46.61 | 0 | 4
| Cemento Portland Tipo Antisalitre MS | bls |  | 0.05 | 25.42 | 1.27 | 21
[5 empty] | Sub-total | 2.29
EQUIPOS Y HERRAMIENTAS
| Herramientas 5% de mano de obra | %mo |  | 5 | 164.27 | 8.21 | 37
| Equipos Seguridad | %mo |  | 5 | 164.27 | 8.21 | 37
| Escalera dielectrica embonable 10.0m (4 cuerpos) | h-m | 1 | 2.29 | 1.74 | 3.98 | 48
| Equipos de Protección Personal - COVID-19 | eq | 3.2 | 7.31 | 0.23 | 1.68 | 37
[5 empty] | Sub-total | 22.08
MAQUINARIAS
| Camioneta 1000 kg. | h-m | 0.2 | 0.46 | 51.86 | 23.86 | 48
[5 empty] | Sub-total | 23.86
|  | TOTAL |  |  |  | 212.5
55499 | Armado SBC173
| UNIDAD : | jgo
| RENDIMIENTO : | 3.8 | jgo/dia
| PARTICIPACIÓN DE LA M. O. EN LOS COSTOS |  | 74.01% | CALIFICADA | 25.99% | NO CALIFICADA
| DESCRIPCIÓN | Und. | Cuadrilla | Cantidad | P. Unitario | Parcial | Índice Unificado
[5 empty] | S/ | S/ | (INEI)
MANO DE OBRA
| Capataz | h-h | 0.2 | 0.42 | 31.43 | 13.2 | 47
| Operario | h-h | 1 | 2.11 | 26.19 | 55.26 | 47
| Oficial | h-h | 1 | 2.11 | 20.6 | 43.47 | 47
| Peón | h-h | 1 | 2.11 | 18.63 | 39.31 | 47
[5 empty] | Sub-total | 151.24
MATERIALES
| Sellador Concreto | gal |  | 0.04 | 25.5 | 1.02 | 38
| Agua | m3 |  | 0 | 6 | 0 | 39
| Arena | m3 |  | 0 | 46.61 | 0 | 4
| Cemento Portland Tipo Antisalitre MS | bls |  | 0.05 | 25.42 | 1.27 | 21
[5 empty] | Sub-total | 2.29
EQUIPOS Y HERRAMIENTAS
| Herramientas 5% de mano de obra | %mo |  | 5 | 151.24 | 7.56 | 37
| Equipos Seguridad | %mo |  | 5 | 151.24 | 7.56 | 37
| Escalera dielectrica embonable 10.0m (4 cuerpos) | h-m | 1 | 2.11 | 1.74 | 3.67 | 48
| Equipos de Protección Personal - COVID-19 | eq | 3.2 | 6.74 | 0.23 | 1.55 | 37
[5 empty] | Sub-total | 20.34
MAQUINARIAS
| Camioneta 1000 kg. | h-m | 0.2 | 0.42 | 51.86 | 21.78 | 48
[5 empty] | Sub-total | 21.78
|  | TOTAL |  |  |  | 195.65
55500 | Armado SBC274
| UNIDAD : | jgo
| RENDIMIENTO : | 3.7 | jgo/dia
| PARTICIPACIÓN DE LA M. O. EN LOS COSTOS |  | 74.01% | CALIFICADA | 25.99% | NO CALIFICADA
| DESCRIPCIÓN | Und. | Cuadrilla | Cantidad | P. Unitario | Parcial | Índice Unificado
[5 empty] | S/ | S/ | (INEI)
MANO DE OBRA
| Capataz | h-h | 0.2 | 0.43 | 31.43 | 13.51 | 47
| Operario | h-h | 1 | 2.16 | 26.19 | 56.57 | 47
| Oficial | h-h | 1 | 2.16 | 20.6 | 44.5 | 47
| Peón | h-h | 1 | 2.16 | 18.63 | 40.24 | 47
[5 empty] | Sub-total | 154.82
MATERIALES
| Sellador Concreto | gal |  | 0.04 | 25.5 | 1.02 | 38
| Agua | m3 |  | 0 | 6 | 0 | 39
| Arena | m3 |  | 0 | 46.61 | 0 | 4
| Cemento Portland Tipo Antisalitre MS | bls |  | 0.05 | 25.42 | 1.27 | 21
[5 empty] | Sub-total | 2.29
EQUIPOS Y HERRAMIENTAS
| Herramientas 5% de mano de obra | %mo |  | 5 | 154.82 | 7.74 | 37
| Equipos Seguridad | %mo |  | 5 | 154.82 | 7.74 | 37
| Escalera dielectrica embonable 10.0m (4 cuerpos) | h-m | 1 | 2.16 | 1.74 | 3.76 | 48
| Equipos de Protección Personal - COVID-19 | eq | 3.2 | 6.92 | 0.23 | 1.59 | 37
[5 empty] | Sub-total | 20.83
MAQUINARIAS
| Camioneta 1000 kg. | h-m | 0.2 | 0.43 | 51.86 | 22.3 | 48
[5 empty] | Sub-total | 22.3
|  | TOTAL |  |  |  | 200.24
55501 | Armado SBC375
| UNIDAD : | jgo
| RENDIMIENTO : | 3.8 | jgo/dia
| PARTICIPACIÓN DE LA M. O. EN LOS COSTOS |  | 74.01% | CALIFICADA | 25.99% | NO CALIFICADA
| DESCRIPCIÓN | Und. | Cuadrilla | Cantidad | P. Unitario | Parcial | Índice Unificado
[5 empty] | S/ | S/ | (INEI)
MANO DE OBRA
| Capataz | h-h | 0.2 | 0.42 | 31.43 | 13.2 | 47
| Operario | h-h | 1 | 2.11 | 26.19 | 55.26 | 47
| Oficial | h-h | 1 | 2.11 | 20.6 | 43.47 | 47
| Peón | h-h | 1 | 2.11 | 18.63 | 39.31 | 47
[5 empty] | Sub-total | 151.24
MATERIALES
| Sellador Concreto | gal |  | 0.04 | 25.5 | 1.02 | 38
| Agua | m3 |  | 0 | 6 | 0 | 39
| Arena | m3 |  | 0 | 46.61 | 0 | 4
| Cemento Portland Tipo Antisalitre MS | bls |  | 0.05 | 25.42 | 1.27 | 21
[5 empty] | Sub-total | 2.29
EQUIPOS Y HERRAMIENTAS
| Herramientas 5% de mano de obra | %mo |  | 5 | 151.24 | 7.56 | 37
| Equipos Seguridad | %mo |  | 5 | 151.24 | 7.56 | 37
| Escalera dielectrica embonable 10.0m (4 cuerpos) | h-m | 1 | 2.11 | 1.74 | 3.67 | 48
| Equipos de Protección Personal - COVID-19 | eq | 3.2 | 6.74 | 0.23 | 1.55 | 37
[5 empty] | Sub-total | 20.34
MAQUINARIAS
| Camioneta 1000 kg. | h-m | 0.2 | 0.42 | 51.86 | 21.78 | 48
[5 empty] | Sub-total | 21.78
|  | TOTAL |  |  |  | 195.65
55502 | Armado SBC476
| UNIDAD : | jgo
| RENDIMIENTO : | 3.9 | jgo/dia
| PARTICIPACIÓN DE LA M. O. EN LOS COSTOS |  | 74.02% | CALIFICADA | 25.98% | NO CALIFICADA
| DESCRIPCIÓN | Und. | Cuadrilla | Cantidad | P. Unitario | Parcial | Índice Unificado
[5 empty] | S/ | S/ | (INEI)
MANO DE OBRA
| Capataz | h-h | 0.2 | 0.41 | 31.43 | 12.89 | 47
| Operario | h-h | 1 | 2.05 | 26.19 | 53.69 | 47
| Oficial | h-h | 1 | 2.05 | 20.6 | 42.23 | 47
| Peón | h-h | 1 | 2.05 | 18.63 | 38.19 | 47
[5 empty] | Sub-total | 147
MATERIALES
| Sellador Concreto | gal |  | 0.04 | 25.5 | 1.02 | 38
| Agua | m3 |  | 0 | 6 | 0 | 39
| Arena | m3 |  | 0 | 46.61 | 0 | 4
| Cemento Portland Tipo Antisalitre MS | bls |  | 0.05 | 25.42 | 1.27 | 21
[5 empty] | Sub-total | 2.29
EQUIPOS Y HERRAMIENTAS
| Herramientas 5% de mano de obra | %mo |  | 5 | 147 | 7.35 | 37
| Equipos Seguridad | %mo |  | 5 | 147 | 7.35 | 37
| Escalera dielectrica embonable 10.0m (4 cuerpos) | h-m | 1 | 2.05 | 1.74 | 3.57 | 48
| Equipos de Protección Personal - COVID-19 | eq | 3.2 | 6.56 | 0.23 | 1.51 | 37
[5 empty] | Sub-total | 19.78
MAQUINARIAS
| Camioneta 1000 kg. | h-m | 0.2 | 0.41 | 51.86 | 21.26 | 48
[5 empty] | Sub-total | 21.26
|  | TOTAL |  |  |  | 190.33
55503 | Armado SBC577
| UNIDAD : | jgo
| RENDIMIENTO : | 3.5 | jgo/dia
| PARTICIPACIÓN DE LA M. O. EN LOS COSTOS |  | 74.03% | CALIFICADA | 25.97% | NO CALIFICADA
| DESCRIPCIÓN | Und. | Cuadrilla | Cantidad | P. Unitario | Parcial | Índice Unificado
[5 empty] | S/ | S/ | (INEI)
MANO DE OBRA
| Capataz | h-h | 0.2 | 0.46 | 31.43 | 14.46 | 47
| Operario | h-h | 1 | 2.29 | 26.19 | 59.98 | 47
| Oficial | h-h | 1 | 2.29 | 20.6 | 47.17 | 47
| Peón | h-h | 1 | 2.29 | 18.63 | 42.66 | 47
[5 empty] | Sub-total | 164.27
MATERIALES
| Sellador Concreto | gal |  | 0.04 | 25.5 | 1.02 | 38
| Agua | m3 |  | 0 | 6 | 0 | 39
| Arena | m3 |  | 0 | 46.61 | 0 | 4
| Cemento Portland Tipo Antisalitre MS | bls |  | 0.05 | 25.42 | 1.27 | 21
[5 empty] | Sub-total | 2.29
EQUIPOS Y HERRAMIENTAS
| Herramientas 5% de mano de obra | %mo |  | 5 | 164.27 | 8.21 | 37
| Equipos Seguridad | %mo |  | 5 | 164.27 | 8.21 | 37
| Escalera dielectrica embonable 10.0m (4 cuerpos) | h-m | 1 | 2.29 | 1.74 | 3.98 | 48
| Equipos de Protección Personal - COVID-19 | eq | 3.2 | 7.31 | 0.23 | 1.68 | 37
[5 empty] | Sub-total | 22.08
MAQUINARIAS
| Camioneta 1000 kg. | h-m | 0.2 | 0.46 | 51.86 | 23.86 | 48
[5 empty] | Sub-total | 23.86
|  | TOTAL |  |  |  | 212.5
55504 | Armado SBC678
| UNIDAD : | jgo
| RENDIMIENTO : | 3.8 | jgo/dia
| PARTICIPACIÓN DE LA M. O. EN LOS COSTOS |  | 74.01% | CALIFICADA | 25.99% | NO CALIFICADA
| DESCRIPCIÓN | Und. | Cuadrilla | Cantidad | P. Unitario | Parcial | Índice Unificado
[5 empty] | S/ | S/ | (INEI)
MANO DE OBRA
| Capataz | h-h | 0.2 | 0.42 | 31.43 | 13.2 | 47
| Operario | h-h | 1 | 2.11 | 26.19 | 55.26 | 47
| Oficial | h-h | 1 | 2.11 | 20.6 | 43.47 | 47
| Peón | h-h | 1 | 2.11 | 18.63 | 39.31 | 47
[5 empty] | Sub-total | 151.24
MATERIALES
| Sellador Concreto | gal |  | 0.04 | 25.5 | 1.02 | 38
| Agua | m3 |  | 0 | 6 | 0 | 39
| Arena | m3 |  | 0 | 46.61 | 0 | 4
| Cemento Portland Tipo Antisalitre MS | bls |  | 0.05 | 25.42 | 1.27 | 21
[5 empty] | Sub-total | 2.29
EQUIPOS Y HERRAMIENTAS
| Herramientas 5% de mano de obra | %mo |  | 5 | 151.24 | 7.56 | 37
| Equipos Seguridad | %mo |  | 5 | 151.24 | 7.56 | 37
| Escalera dielectrica embonable 10.0m (4 cuerpos) | h-m | 1 | 2.11 | 1.74 | 3.67 | 48
| Equipos de Protección Personal - COVID-19 | eq | 3.2 | 6.74 | 0.23 | 1.55 | 37
[5 empty] | Sub-total | 20.34
MAQUINARIAS
| Camioneta 1000 kg. | h-m | 0.2 | 0.42 | 51.86 | 21.78 | 48
[5 empty] | Sub-total | 21.78
|  | TOTAL |  |  |  | 195.65
55505 | Armado SBC779
| UNIDAD : | jgo
| RENDIMIENTO : | 4.4 | jgo/dia
| PARTICIPACIÓN DE LA M. O. EN LOS COSTOS |  | 73.99% | CALIFICADA | 26.01% | NO CALIFICADA
| DESCRIPCIÓN | Und. | Cuadrilla | Cantidad | P. Unitario | Parcial | Índice Unificado
[5 empty] | S/ | S/ | (INEI)
MANO DE OBRA
| Capataz | h-h | 0.2 | 0.36 | 31.43 | 11.31 | 47
| Operario | h-h | 1 | 1.82 | 26.19 | 47.67 | 47
| Oficial | h-h | 1 | 1.82 | 20.6 | 37.49 | 47
| Peón | h-h | 1 | 1.82 | 18.63 | 33.91 | 47
[5 empty] | Sub-total | 130.38
MATERIALES
| Sellador Concreto | gal |  | 0.04 | 25.5 | 1.02 | 38
| Agua | m3 |  | 0 | 6 | 0 | 39
| Arena | m3 |  | 0 | 46.61 | 0 | 4
| Cemento Portland Tipo Antisalitre MS | bls |  | 0.05 | 25.42 | 1.27 | 21
[5 empty] | Sub-total | 2.29
EQUIPOS Y HERRAMIENTAS
| Herramientas 5% de mano de obra | %mo |  | 5 | 130.38 | 6.52 | 37
| Equipos Seguridad | %mo |  | 5 | 130.38 | 6.52 | 37
| Escalera dielectrica embonable 10.0m (4 cuerpos) | h-m | 1 | 1.82 | 1.74 | 3.17 | 48
| Equipos de Protección Personal - COVID-19 | eq | 3.2 | 5.82 | 0.23 | 1.34 | 37
[5 empty] | Sub-total | 17.55
MAQUINARIAS
| Camioneta 1000 kg. | h-m | 0.2 | 0.36 | 51.86 | 18.67 | 48
[5 empty] | Sub-total | 18.67
|  | TOTAL |  |  |  | 168.89
55506 | Armado SBC880
| UNIDAD : | jgo
| RENDIMIENTO : | 3.5 | jgo/dia
| PARTICIPACIÓN DE LA M. O. EN LOS COSTOS |  | 74.03% | CALIFICADA | 25.97% | NO CALIFICADA
| DESCRIPCIÓN | Und. | Cuadrilla | Cantidad | P. Unitario | Parcial | Índice Unificado
[5 empty] | S/ | S/ | (INEI)
MANO DE OBRA
| Capataz | h-h | 0.2 | 0.46 | 31.43 | 14.46 | 47
| Operario | h-h | 1 | 2.29 | 26.19 | 59.98 | 47
| Oficial | h-h | 1 | 2.29 | 20.6 | 47.17 | 47
| Peón | h-h | 1 | 2.29 | 18.63 | 42.66 | 47
[5 empty] | Sub-total | 164.27
MATERIALES
| Sellador Concreto | gal |  | 0.04 | 25.5 | 1.02 | 38
| Agua | m3 |  | 0 | 6 | 0 | 39
| Arena | m3 |  | 0 | 46.61 | 0 | 4
| Cemento Portland Tipo Antisalitre MS | bls |  | 0.05 | 25.42 | 1.27 | 21
[5 empty] | Sub-total | 2.29
EQUIPOS Y HERRAMIENTAS
| Herramientas 5% de mano de obra | %mo |  | 5 | 164.27 | 8.21 | 37
| Equipos Seguridad | %mo |  | 5 | 164.27 | 8.21 | 37
| Escalera dielectrica embonable 10.0m (4 cuerpos) | h-m | 1 | 2.29 | 1.74 | 3.98 | 48
| Equipos de Protección Personal - COVID-19 | eq | 3.2 | 7.31 | 0.23 | 1.68 | 37
[5 empty] | Sub-total | 22.08
MAQUINARIAS
| Camioneta 1000 kg. | h-m | 0.2 | 0.46 | 51.86 | 23.86 | 48
[5 empty] | Sub-total | 23.86
|  | TOTAL |  |  |  | 212.5
55507 | Armado SBC981
| UNIDAD : | jgo
| RENDIMIENTO : | 4.1 | jgo/dia
| PARTICIPACIÓN DE LA M. O. EN LOS COSTOS |  | 74.02% | CALIFICADA | 25.98% | NO CALIFICADA
| DESCRIPCIÓN | Und. | Cuadrilla | Cantidad | P. Unitario | Parcial | Índice Unificado
[5 empty] | S/ | S/ | (INEI)
MANO DE OBRA
| Capataz | h-h | 0.2 | 0.39 | 31.43 | 12.26 | 47
| Operario | h-h | 1 | 1.95 | 26.19 | 51.07 | 47
| Oficial | h-h | 1 | 1.95 | 20.6 | 40.17 | 47
| Peón | h-h | 1 | 1.95 | 18.63 | 36.33 | 47
[5 empty] | Sub-total | 139.83
MATERIALES
| Sellador Concreto | gal |  | 0.04 | 25.5 | 1.02 | 38
| Agua | m3 |  | 0 | 6 | 0 | 39
| Arena | m3 |  | 0 | 46.61 | 0 | 4
| Cemento Portland Tipo Antisalitre MS | bls |  | 0.05 | 25.42 | 1.27 | 21
[5 empty] | Sub-total | 2.29
EQUIPOS Y HERRAMIENTAS
| Herramientas 5% de mano de obra | %mo |  | 5 | 139.83 | 6.99 | 37
| Equipos Seguridad | %mo |  | 5 | 139.83 | 6.99 | 37
| Escalera dielectrica embonable 10.0m (4 cuerpos) | h-m | 1 | 1.95 | 1.74 | 3.39 | 48
| Equipos de Protección Personal - COVID-19 | eq | 3.2 | 6.24 | 0.23 | 1.44 | 37
[5 empty] | Sub-total | 18.81
MAQUINARIAS
| Camioneta 1000 kg. | h-m | 0.2 | 0.39 | 51.86 | 20.23 | 48
[5 empty] | Sub-total | 20.23
|  | TOTAL |  |  |  | 181.16
55508 | Armado BSBC10
| UNIDAD : | jgo
| RENDIMIENTO : | 3.5 | jgo/dia
| PARTICIPACIÓN DE LA M. O. EN LOS COSTOS |  | 74.03% | CALIFICADA | 25.97% | NO CALIFICADA
| DESCRIPCIÓN | Und. | Cuadrilla | Cantidad | P. Unitario | Parcial | Índice Unificado
[5 empty] | S/ | S/ | (INEI)
MANO DE OBRA
| Capataz | h-h | 0.2 | 0.46 | 31.43 | 14.46 | 47
| Operario | h-h | 1 | 2.29 | 26.19 | 59.98 | 47
| Oficial | h-h | 1 | 2.29 | 20.6 | 47.17 | 47
| Peón | h-h | 1 | 2.29 | 18.63 | 42.66 | 47
[5 empty] | Sub-total | 164.27
MATERIALES
| Sellador Concreto | gal |  | 0.04 | 25.5 | 1.02 | 38
| Agua | m3 |  | 0 | 6 | 0 | 39
| Arena | m3 |  | 0 | 46.61 | 0 | 4
| Cemento Portland Tipo Antisalitre MS | bls |  | 0.05 | 25.42 | 1.27 | 21
[5 empty] | Sub-total | 2.29
EQUIPOS Y HERRAMIENTAS
| Herramientas 5% de mano de obra | %mo |  | 5 | 164.27 | 8.21 | 37
| Equipos Seguridad | %mo |  | 5 | 164.27 | 8.21 | 37
| Escalera dielectrica embonable 10.0m (4 cuerpos) | h-m | 1 | 2.29 | 1.74 | 3.98 | 48
| Equipos de Protección Personal - COVID-19 | eq | 3.2 | 7.31 | 0.23 | 1.68 | 37
[5 empty] | Sub-total | 22.08
MAQUINARIAS
| Camioneta 1000 kg. | h-m | 0.2 | 0.46 | 51.86 | 23.86 | 48
[5 empty] | Sub-total | 23.86
|  | TOTAL |  |  |  | 212.5
55509 | Armado BSBC11
| UNIDAD : | jgo
| RENDIMIENTO : | 3.7 | jgo/dia
| PARTICIPACIÓN DE LA M. O. EN LOS COSTOS |  | 74.01% | CALIFICADA | 25.99% | NO CALIFICADA
| DESCRIPCIÓN | Und. | Cuadrilla | Cantidad | P. Unitario | Parcial | Índice Unificado
[5 empty] | S/ | S/ | (INEI)
MANO DE OBRA
| Capataz | h-h | 0.2 | 0.43 | 31.43 | 13.51 | 47
| Operario | h-h | 1 | 2.16 | 26.19 | 56.57 | 47
| Oficial | h-h | 1 | 2.16 | 20.6 | 44.5 | 47
| Peón | h-h | 1 | 2.16 | 18.63 | 40.24 | 47
[5 empty] | Sub-total | 154.82
MATERIALES
| Sellador Concreto | gal |  | 0.04 | 25.5 | 1.02 | 38
| Agua | m3 |  | 0 | 6 | 0 | 39
| Arena | m3 |  | 0 | 46.61 | 0 | 4
| Cemento Portland Tipo Antisalitre MS | bls |  | 0.05 | 25.42 | 1.27 | 21
[5 empty] | Sub-total | 2.29
EQUIPOS Y HERRAMIENTAS
| Herramientas 5% de mano de obra | %mo |  | 5 | 154.82 | 7.74 | 37
| Equipos Seguridad | %mo |  | 5 | 154.82 | 7.74 | 37
| Escalera dielectrica embonable 10.0m (4 cuerpos) | h-m | 1 | 2.16 | 1.74 | 3.76 | 48
| Equipos de Protección Personal - COVID-19 | eq | 3.2 | 6.92 | 0.23 | 1.59 | 37
[5 empty] | Sub-total | 20.83
MAQUINARIAS
| Camioneta 1000 kg. | h-m | 0.2 | 0.43 | 51.86 | 22.3 | 48
[5 empty] | Sub-total | 22.3
|  | TOTAL |  |  |  | 200.24
55510 | Armado BSBC12
| UNIDAD : | jgo
| RENDIMIENTO : | 4.1 | jgo/dia
| PARTICIPACIÓN DE LA M. O. EN LOS COSTOS |  | 74.02% | CALIFICADA | 25.98% | NO CALIFICADA
| DESCRIPCIÓN | Und. | Cuadrilla | Cantidad | P. Unitario | Parcial | Índice Unificado
[5 empty] | S/ | S/ | (INEI)
MANO DE OBRA
| Capataz | h-h | 0.2 | 0.39 | 31.43 | 12.26 | 47
| Operario | h-h | 1 | 1.95 | 26.19 | 51.07 | 47
| Oficial | h-h | 1 | 1.95 | 20.6 | 40.17 | 47
| Peón | h-h | 1 | 1.95 | 18.63 | 36.33 | 47
[5 empty] | Sub-total | 139.83
MATERIALES
| Sellador Concreto | gal |  | 0.04 | 25.5 | 1.02 | 38
| Agua | m3 |  | 0 | 6 | 0 | 39
| Arena | m3 |  | 0 | 46.61 | 0 | 4
| Cemento Portland Tipo Antisalitre MS | bls |  | 0.05 | 25.42 | 1.27 | 21
[5 empty] | Sub-total | 2.29
EQUIPOS Y HERRAMIENTAS
| Herramientas 5% de mano de obra | %mo |  | 5 | 139.83 | 6.99 | 37
| Equipos Seguridad | %mo |  | 5 | 139.83 | 6.99 | 37
| Escalera dielectrica embonable 10.0m (4 cuerpos) | h-m | 1 | 1.95 | 1.74 | 3.39 | 48
| Equipos de Protección Personal - COVID-19 | eq | 3.2 | 6.24 | 0.23 | 1.44 | 37
[5 empty] | Sub-total | 18.81
MAQUINARIAS
| Camioneta 1000 kg. | h-m | 0.2 | 0.39 | 51.86 | 20.23 | 48
[5 empty] | Sub-total | 20.23
|  | TOTAL |  |  |  | 181.16
55511 | Armado PMI182
| UNIDAD : | jgo
| RENDIMIENTO : | 3.5 | jgo/dia
| PARTICIPACIÓN DE LA M. O. EN LOS COSTOS |  | 74.03% | CALIFICADA | 25.97% | NO CALIFICADA
| DESCRIPCIÓN | Und. | Cuadrilla | Cantidad | P. Unitario | Parcial | Índice Unificado
[5 empty] | S/ | S/ | (INEI)
MANO DE OBRA
| Capataz | h-h | 0.2 | 0.46 | 31.43 | 14.46 | 47
| Operario | h-h | 1 | 2.29 | 26.19 | 59.98 | 47
| Oficial | h-h | 1 | 2.29 | 20.6 | 47.17 | 47
| Peón | h-h | 1 | 2.29 | 18.63 | 42.66 | 47
[5 empty] | Sub-total | 164.27
MATERIALES
| Sellador Concreto | gal |  | 0.04 | 25.5 | 1.02 | 38
| Agua | m3 |  | 0 | 6 | 0 | 39
| Arena | m3 |  | 0 | 46.61 | 0 | 4
| Cemento Portland Tipo Antisalitre MS | bls |  | 0.05 | 25.42 | 1.27 | 21
[5 empty] | Sub-total | 2.29
EQUIPOS Y HERRAMIENTAS
| Herramientas 5% de mano de obra | %mo |  | 5 | 164.27 | 8.21 | 37
| Equipos Seguridad | %mo |  | 5 | 164.27 | 8.21 | 37
| Escalera dielectrica embonable 10.0m (4 cuerpos) | h-m | 1 | 2.29 | 1.74 | 3.98 | 48
| Equipos de Protección Personal - COVID-19 | eq | 3.2 | 7.31 | 0.23 | 1.68 | 37
[5 empty] | Sub-total | 22.08
MAQUINARIAS
| Camioneta 1000 kg. | h-m | 0.2 | 0.46 | 51.86 | 23.86 | 48
[5 empty] | Sub-total | 23.86
|  | TOTAL |  |  |  | 212.5
55512 | Armado PMI283
| UNIDAD : | jgo
| RENDIMIENTO : | 3.5 | jgo/dia
| PARTICIPACIÓN DE LA M. O. EN LOS COSTOS |  | 74.03% | CALIFICADA | 25.97% | NO CALIFICADA
| DESCRIPCIÓN | Und. | Cuadrilla | Cantidad | P. Unitario | Parcial | Índice Unificado
[5 empty] | S/ | S/ | (INEI)
MANO DE OBRA
| Capataz | h-h | 0.2 | 0.46 | 31.43 | 14.46 | 47
| Operario | h-h | 1 | 2.29 | 26.19 | 59.98 | 47
| Oficial | h-h | 1 | 2.29 | 20.6 | 47.17 | 47
| Peón | h-h | 1 | 2.29 | 18.63 | 42.66 | 47
[5 empty] | Sub-total | 164.27
MATERIALES
| Sellador Concreto | gal |  | 0.04 | 25.5 | 1.02 | 38
| Agua | m3 |  | 0 | 6 | 0 | 39
| Arena | m3 |  | 0 | 46.61 | 0 | 4
| Cemento Portland Tipo Antisalitre MS | bls |  | 0.05 | 25.42 | 1.27 | 21
[5 empty] | Sub-total | 2.29
EQUIPOS Y HERRAMIENTAS
| Herramientas 5% de mano de obra | %mo |  | 5 | 164.27 | 8.21 | 37
| Equipos Seguridad | %mo |  | 5 | 164.27 | 8.21 | 37
| Escalera dielectrica embonable 10.0m (4 cuerpos) | h-m | 1 | 2.29 | 1.74 | 3.98 | 48
| Equipos de Protección Personal - COVID-19 | eq | 3.2 | 7.31 | 0.23 | 1.68 | 37
[5 empty] | Sub-total | 22.08
MAQUINARIAS
| Camioneta 1000 kg. | h-m | 0.2 | 0.46 | 51.86 | 23.86 | 48
[5 empty] | Sub-total | 23.86
|  | TOTAL |  |  |  | 212.5
55513 | Armado PMI384
| UNIDAD : | jgo
| RENDIMIENTO : | 3.5 | jgo/dia
| PARTICIPACIÓN DE LA M. O. EN LOS COSTOS |  | 74.03% | CALIFICADA | 25.97% | NO CALIFICADA
| DESCRIPCIÓN | Und. | Cuadrilla | Cantidad | P. Unitario | Parcial | Índice Unificado
[5 empty] | S/ | S/ | (INEI)
MANO DE OBRA
| Capataz | h-h | 0.2 | 0.46 | 31.43 | 14.46 | 47
| Operario | h-h | 1 | 2.29 | 26.19 | 59.98 | 47
| Oficial | h-h | 1 | 2.29 | 20.6 | 47.17 | 47
| Peón | h-h | 1 | 2.29 | 18.63 | 42.66 | 47
[5 empty] | Sub-total | 164.27
MATERIALES
| Sellador Concreto | gal |  | 0.04 | 25.5 | 1.02 | 38
| Agua | m3 |  | 0 | 6 | 0 | 39
| Arena | m3 |  | 0 | 46.61 | 0 | 4
| Cemento Portland Tipo Antisalitre MS | bls |  | 0.05 | 25.42 | 1.27 | 21
[5 empty] | Sub-total | 2.29
EQUIPOS Y HERRAMIENTAS
| Herramientas 5% de mano de obra | %mo |  | 5 | 164.27 | 8.21 | 37
| Equipos Seguridad | %mo |  | 5 | 164.27 | 8.21 | 37
| Escalera dielectrica embonable 10.0m (4 cuerpos) | h-m | 1 | 2.29 | 1.74 | 3.98 | 48
| Equipos de Protección Personal - COVID-19 | eq | 3.2 | 7.31 | 0.23 | 1.68 | 37
[5 empty] | Sub-total | 22.08
MAQUINARIAS
| Camioneta 1000 kg. | h-m | 0.2 | 0.46 | 51.86 | 23.86 | 48
[5 empty] | Sub-total | 23.86
|  | TOTAL |  |  |  | 212.5
55514 | Armado PMI485
| UNIDAD : | jgo
| RENDIMIENTO : | 3.5 | jgo/dia
| PARTICIPACIÓN DE LA M. O. EN LOS COSTOS |  | 74.03% | CALIFICADA | 25.97% | NO CALIFICADA
| DESCRIPCIÓN | Und. | Cuadrilla | Cantidad | P. Unitario | Parcial | Índice Unificado
[5 empty] | S/ | S/ | (INEI)
MANO DE OBRA
| Capataz | h-h | 0.2 | 0.46 | 31.43 | 14.46 | 47
| Operario | h-h | 1 | 2.29 | 26.19 | 59.98 | 47
| Oficial | h-h | 1 | 2.29 | 20.6 | 47.17 | 47
| Peón | h-h | 1 | 2.29 | 18.63 | 42.66 | 47
[5 empty] | Sub-total | 164.27
MATERIALES
| Sellador Concreto | gal |  | 0.04 | 25.5 | 1.02 | 38
| Agua | m3 |  | 0 | 6 | 0 | 39
| Arena | m3 |  | 0 | 46.61 | 0 | 4
| Cemento Portland Tipo Antisalitre MS | bls |  | 0.05 | 25.42 | 1.27 | 21
[5 empty] | Sub-total | 2.29
EQUIPOS Y HERRAMIENTAS
| Herramientas 5% de mano de obra | %mo |  | 5 | 164.27 | 8.21 | 37
| Equipos Seguridad | %mo |  | 5 | 164.27 | 8.21 | 37
| Escalera dielectrica embonable 10.0m (4 cuerpos) | h-m | 1 | 2.29 | 1.74 | 3.98 | 48
| Equipos de Protección Personal - COVID-19 | eq | 3.2 | 7.31 | 0.23 | 1.68 | 37
[5 empty] | Sub-total | 22.08
MAQUINARIAS
| Camioneta 1000 kg. | h-m | 0.2 | 0.46 | 51.86 | 23.86 | 48
[5 empty] | Sub-total | 23.86
|  | TOTAL |  |  |  | 212.5
55515 | Armado PMI586
| UNIDAD : | jgo
| RENDIMIENTO : | 3.5 | jgo/dia
| PARTICIPACIÓN DE LA M. O. EN LOS COSTOS |  | 74.03% | CALIFICADA | 25.97% | NO CALIFICADA
| DESCRIPCIÓN | Und. | Cuadrilla | Cantidad | P. Unitario | Parcial | Índice Unificado
[5 empty] | S/ | S/ | (INEI)
MANO DE OBRA
| Capataz | h-h | 0.2 | 0.46 | 31.43 | 14.46 | 47
| Operario | h-h | 1 | 2.29 | 26.19 | 59.98 | 47
| Oficial | h-h | 1 | 2.29 | 20.6 | 47.17 | 47
| Peón | h-h | 1 | 2.29 | 18.63 | 42.66 | 47
[5 empty] | Sub-total | 164.27
MATERIALES
| Sellador Concreto | gal |  | 0.04 | 25.5 | 1.02 | 38
| Agua | m3 |  | 0 | 6 | 0 | 39
| Arena | m3 |  | 0 | 46.61 | 0 | 4
| Cemento Portland Tipo Antisalitre MS | bls |  | 0.05 | 25.42 | 1.27 | 21
[5 empty] | Sub-total | 2.29
EQUIPOS Y HERRAMIENTAS
| Herramientas 5% de mano de obra | %mo |  | 5 | 164.27 | 8.21 | 37
| Equipos Seguridad | %mo |  | 5 | 164.27 | 8.21 | 37
| Escalera dielectrica embonable 10.0m (4 cuerpos) | h-m | 1 | 2.29 | 1.74 | 3.98 | 48
| Equipos de Protección Personal - COVID-19 | eq | 3.2 | 7.31 | 0.23 | 1.68 | 37
[5 empty] | Sub-total | 22.08
MAQUINARIAS
| Camioneta 1000 kg. | h-m | 0.2 | 0.46 | 51.86 | 23.86 | 48
[5 empty] | Sub-total | 23.86
|  | TOTAL |  |  |  | 212.5
55516 | Armado PMI687
| UNIDAD : | jgo
| RENDIMIENTO : | 3.5 | jgo/dia
| PARTICIPACIÓN DE LA M. O. EN LOS COSTOS |  | 74.03% | CALIFICADA | 25.97% | NO CALIFICADA
| DESCRIPCIÓN | Und. | Cuadrilla | Cantidad | P. Unitario | Parcial | Índice Unificado
[5 empty] | S/ | S/ | (INEI)
MANO DE OBRA
| Capataz | h-h | 0.2 | 0.46 | 31.43 | 14.46 | 47
| Operario | h-h | 1 | 2.29 | 26.19 | 59.98 | 47
| Oficial | h-h | 1 | 2.29 | 20.6 | 47.17 | 47
| Peón | h-h | 1 | 2.29 | 18.63 | 42.66 | 47
[5 empty] | Sub-total | 164.27
MATERIALES
| Sellador Concreto | gal |  | 0.04 | 25.5 | 1.02 | 38
| Agua | m3 |  | 0 | 6 | 0 | 39
| Arena | m3 |  | 0 | 46.61 | 0 | 4
| Cemento Portland Tipo Antisalitre MS | bls |  | 0.05 | 25.42 | 1.27 | 21
[5 empty] | Sub-total | 2.29
EQUIPOS Y HERRAMIENTAS
| Herramientas 5% de mano de obra | %mo |  | 5 | 164.27 | 8.21 | 37
| Equipos Seguridad | %mo |  | 5 | 164.27 | 8.21 | 37
| Escalera dielectrica embonable 10.0m (4 cuerpos) | h-m | 1 | 2.29 | 1.74 | 3.98 | 48
| Equipos de Protección Personal - COVID-19 | eq | 3.2 | 7.31 | 0.23 | 1.68 | 37
[5 empty] | Sub-total | 22.08
MAQUINARIAS
| Camioneta 1000 kg. | h-m | 0.2 | 0.46 | 51.86 | 23.86 | 48
[5 empty] | Sub-total | 23.86
|  | TOTAL |  |  |  | 212.5
55517 | Armado PMI788
| UNIDAD : | jgo
| RENDIMIENTO : | 3.5 | jgo/dia
| PARTICIPACIÓN DE LA M. O. EN LOS COSTOS |  | 74.03% | CALIFICADA | 25.97% | NO CALIFICADA
| DESCRIPCIÓN | Und. | Cuadrilla | Cantidad | P. Unitario | Parcial | Índice Unificado
[5 empty] | S/ | S/ | (INEI)
MANO DE OBRA
| Capataz | h-h | 0.2 | 0.46 | 31.43 | 14.46 | 47
| Operario | h-h | 1 | 2.29 | 26.19 | 59.98 | 47
| Oficial | h-h | 1 | 2.29 | 20.6 | 47.17 | 47
| Peón | h-h | 1 | 2.29 | 18.63 | 42.66 | 47
[5 empty] | Sub-total | 164.27
MATERIALES
| Sellador Concreto | gal |  | 0.04 | 25.5 | 1.02 | 38
| Agua | m3 |  | 0 | 6 | 0 | 39
| Arena | m3 |  | 0 | 46.61 | 0 | 4
| Cemento Portland Tipo Antisalitre MS | bls |  | 0.05 | 25.42 | 1.27 | 21
[5 empty] | Sub-total | 2.29
EQUIPOS Y HERRAMIENTAS
| Herramientas 5% de mano de obra | %mo |  | 5 | 164.27 | 8.21 | 37
| Equipos Seguridad | %mo |  | 5 | 164.27 | 8.21 | 37
| Escalera dielectrica embonable 10.0m (4 cuerpos) | h-m | 1 | 2.29 | 1.74 | 3.98 | 48
| Equipos de Protección Personal - COVID-19 | eq | 3.2 | 7.31 | 0.23 | 1.68 | 37
[5 empty] | Sub-total | 22.08
MAQUINARIAS
| Camioneta 1000 kg. | h-m | 0.2 | 0.46 | 51.86 | 23.86 | 48
[5 empty] | Sub-total | 23.86
|  | TOTAL |  |  |  | 212.5
55518 | Armado PMI889
| UNIDAD : | jgo
| RENDIMIENTO : | 3.5 | jgo/dia
| PARTICIPACIÓN DE LA M. O. EN LOS COSTOS |  | 74.03% | CALIFICADA | 25.97% | NO CALIFICADA
| DESCRIPCIÓN | Und. | Cuadrilla | Cantidad | P. Unitario | Parcial | Índice Unificado
[5 empty] | S/ | S/ | (INEI)
MANO DE OBRA
| Capataz | h-h | 0.2 | 0.46 | 31.43 | 14.46 | 47
| Operario | h-h | 1 | 2.29 | 26.19 | 59.98 | 47
| Oficial | h-h | 1 | 2.29 | 20.6 | 47.17 | 47
| Peón | h-h | 1 | 2.29 | 18.63 | 42.66 | 47
[5 empty] | Sub-total | 164.27
MATERIALES
| Sellador Concreto | gal |  | 0.04 | 25.5 | 1.02 | 38
| Agua | m3 |  | 0 | 6 | 0 | 39
| Arena | m3 |  | 0 | 46.61 | 0 | 4
| Cemento Portland Tipo Antisalitre MS | bls |  | 0.05 | 25.42 | 1.27 | 21
[5 empty] | Sub-total | 2.29
EQUIPOS Y HERRAMIENTAS
| Herramientas 5% de mano de obra | %mo |  | 5 | 164.27 | 8.21 | 37
| Equipos Seguridad | %mo |  | 5 | 164.27 | 8.21 | 37
| Escalera dielectrica embonable 10.0m (4 cuerpos) | h-m | 1 | 2.29 | 1.74 | 3.98 | 48
| Equipos de Protección Personal - COVID-19 | eq | 3.2 | 7.31 | 0.23 | 1.68 | 37
[5 empty] | Sub-total | 22.08
MAQUINARIAS
| Camioneta 1000 kg. | h-m | 0.2 | 0.46 | 51.86 | 23.86 | 48
[5 empty] | Sub-total | 23.86
|  | TOTAL |  |  |  | 212.5
55519 | Armado PMI990
| UNIDAD : | jgo
| RENDIMIENTO : | 3.5 | jgo/dia
| PARTICIPACIÓN DE LA M. O. EN LOS COSTOS |  | 74.03% | CALIFICADA | 25.97% | NO CALIFICADA
| DESCRIPCIÓN | Und. | Cuadrilla | Cantidad | P. Unitario | Parcial | Índice Unificado
[5 empty] | S/ | S/ | (INEI)
MANO DE OBRA
| Capataz | h-h | 0.2 | 0.46 | 31.43 | 14.46 | 47
| Operario | h-h | 1 | 2.29 | 26.19 | 59.98 | 47
| Oficial | h-h | 1 | 2.29 | 20.6 | 47.17 | 47
| Peón | h-h | 1 | 2.29 | 18.63 | 42.66 | 47
[5 empty] | Sub-total | 164.27
MATERIALES
| Sellador Concreto | gal |  | 0.04 | 25.5 | 1.02 | 38
| Agua | m3 |  | 0 | 6 | 0 | 39
| Arena | m3 |  | 0 | 46.61 | 0 | 4
| Cemento Portland Tipo Antisalitre MS | bls |  | 0.05 | 25.42 | 1.27 | 21
[5 empty] | Sub-total | 2.29
EQUIPOS Y HERRAMIENTAS
| Herramientas 5% de mano de obra | %mo |  | 5 | 164.27 | 8.21 | 37
| Equipos Seguridad | %mo |  | 5 | 164.27 | 8.21 | 37
| Escalera dielectrica embonable 10.0m (4 cuerpos) | h-m | 1 | 2.29 | 1.74 | 3.98 | 48
| Equipos de Protección Personal - COVID-19 | eq | 3.2 | 7.31 | 0.23 | 1.68 | 37
[5 empty] | Sub-total | 22.08
MAQUINARIAS
| Camioneta 1000 kg. | h-m | 0.2 | 0.46 | 51.86 | 23.86 | 48
[5 empty] | Sub-total | 23.86
|  | TOTAL |  |  |  | 212.5
55520 | Armado PMI2091
| UNIDAD : | jgo
| RENDIMIENTO : | 3.5 | jgo/dia
| PARTICIPACIÓN DE LA M. O. EN LOS COSTOS |  | 74.03% | CALIFICADA | 25.97% | NO CALIFICADA
| DESCRIPCIÓN | Und. | Cuadrilla | Cantidad | P. Unitario | Parcial | Índice Unificado
[5 empty] | S/ | S/ | (INEI)
MANO DE OBRA
| Capataz | h-h | 0.2 | 0.46 | 31.43 | 14.46 | 47
| Operario | h-h | 1 | 2.29 | 26.19 | 59.98 | 47
| Oficial | h-h | 1 | 2.29 | 20.6 | 47.17 | 47
| Peón | h-h | 1 | 2.29 | 18.63 | 42.66 | 47
[5 empty] | Sub-total | 164.27
MATERIALES
| Sellador Concreto | gal |  | 0.04 | 25.5 | 1.02 | 38
| Agua | m3 |  | 0 | 6 | 0 | 39
| Arena | m3 |  | 0 | 46.61 | 0 | 4
| Cemento Portland Tipo Antisalitre MS | bls |  | 0.05 | 25.42 | 1.27 | 21
[5 empty] | Sub-total | 2.29
EQUIPOS Y HERRAMIENTAS
| Herramientas 5% de mano de obra | %mo |  | 5 | 164.27 | 8.21 | 37
| Equipos Seguridad | %mo |  | 5 | 164.27 | 8.21 | 37
| Escalera dielectrica embonable 10.0m (4 cuerpos) | h-m | 1 | 2.29 | 1.74 | 3.98 | 48
| Equipos de Protección Personal - COVID-19 | eq | 3.2 | 7.31 | 0.23 | 1.68 | 37
[5 empty] | Sub-total | 22.08
MAQUINARIAS
| Camioneta 1000 kg. | h-m | 0.2 | 0.46 | 51.86 | 23.86 | 48
[5 empty] | Sub-total | 23.86
|  | TOTAL |  |  |  | 212.5
55521 | Armado PMI1092
| UNIDAD : | jgo
| RENDIMIENTO : | 3.5 | jgo/dia
| PARTICIPACIÓN DE LA M. O. EN LOS COSTOS |  | 74.03% | CALIFICADA | 25.97% | NO CALIFICADA
| DESCRIPCIÓN | Und. | Cuadrilla | Cantidad | P. Unitario | Parcial | Índice Unificado
[5 empty] | S/ | S/ | (INEI)
MANO DE OBRA
| Capataz | h-h | 0.2 | 0.46 | 31.43 | 14.46 | 47
| Operario | h-h | 1 | 2.29 | 26.19 | 59.98 | 47
| Oficial | h-h | 1 | 2.29 | 20.6 | 47.17 | 47
| Peón | h-h | 1 | 2.29 | 18.63 | 42.66 | 47
[5 empty] | Sub-total | 164.27
MATERIALES
| Sellador Concreto | gal |  | 0.04 | 25.5 | 1.02 | 38
| Agua | m3 |  | 0 | 6 | 0 | 39
| Arena | m3 |  | 0 | 46.61 | 0 | 4
| Cemento Portland Tipo Antisalitre MS | bls |  | 0.05 | 25.42 | 1.27 | 21
[5 empty] | Sub-total | 2.29
EQUIPOS Y HERRAMIENTAS
| Herramientas 5% de mano de obra | %mo |  | 5 | 164.27 | 8.21 | 37
| Equipos Seguridad | %mo |  | 5 | 164.27 | 8.21 | 37
| Escalera dielectrica embonable 10.0m (4 cuerpos) | h-m | 1 | 2.29 | 1.74 | 3.98 | 48
| Equipos de Protección Personal - COVID-19 | eq | 3.2 | 7.31 | 0.23 | 1.68 | 37
[5 empty] | Sub-total | 22.08
MAQUINARIAS
| Camioneta 1000 kg. | h-m | 0.2 | 0.46 | 51.86 | 23.86 | 48
[5 empty] | Sub-total | 23.86
|  | TOTAL |  |  |  | 212.5
55522 | Armado PMI1193
| UNIDAD : | jgo
| RENDIMIENTO : | 3.5 | jgo/dia
| PARTICIPACIÓN DE LA M. O. EN LOS COSTOS |  | 74.03% | CALIFICADA | 25.97% | NO CALIFICADA
| DESCRIPCIÓN | Und. | Cuadrilla | Cantidad | P. Unitario | Parcial | Índice Unificado
[5 empty] | S/ | S/ | (INEI)
MANO DE OBRA
| Capataz | h-h | 0.2 | 0.46 | 31.43 | 14.46 | 47
| Operario | h-h | 1 | 2.29 | 26.19 | 59.98 | 47
| Oficial | h-h | 1 | 2.29 | 20.6 | 47.17 | 47
| Peón | h-h | 1 | 2.29 | 18.63 | 42.66 | 47
[5 empty] | Sub-total | 164.27
MATERIALES
| Sellador Concreto | gal |  | 0.04 | 25.5 | 1.02 | 38
| Agua | m3 |  | 0 | 6 | 0 | 39
| Arena | m3 |  | 0 | 46.61 | 0 | 4
| Cemento Portland Tipo Antisalitre MS | bls |  | 0.05 | 25.42 | 1.27 | 21
[5 empty] | Sub-total | 2.29
EQUIPOS Y HERRAMIENTAS
| Herramientas 5% de mano de obra | %mo |  | 5 | 164.27 | 8.21 | 37
| Equipos Seguridad | %mo |  | 5 | 164.27 | 8.21 | 37
| Escalera dielectrica embonable 10.0m (4 cuerpos) | h-m | 1 | 2.29 | 1.74 | 3.98 | 48
| Equipos de Protección Personal - COVID-19 | eq | 3.2 | 7.31 | 0.23 | 1.68 | 37
[5 empty] | Sub-total | 22.08
MAQUINARIAS
| Camioneta 1000 kg. | h-m | 0.2 | 0.46 | 51.86 | 23.86 | 48
[5 empty] | Sub-total | 23.86
|  | TOTAL |  |  |  | 212.5
55523 | Armado PMI1294
| UNIDAD : | jgo
| RENDIMIENTO : | 3.5 | jgo/dia
| PARTICIPACIÓN DE LA M. O. EN LOS COSTOS |  | 74.03% | CALIFICADA | 25.97% | NO CALIFICADA
| DESCRIPCIÓN | Und. | Cuadrilla | Cantidad | P. Unitario | Parcial | Índice Unificado
[5 empty] | S/ | S/ | (INEI)
MANO DE OBRA
| Capataz | h-h | 0.2 | 0.46 | 31.43 | 14.46 | 47
| Operario | h-h | 1 | 2.29 | 26.19 | 59.98 | 47
| Oficial | h-h | 1 | 2.29 | 20.6 | 47.17 | 47
| Peón | h-h | 1 | 2.29 | 18.63 | 42.66 | 47
[5 empty] | Sub-total | 164.27
MATERIALES
| Sellador Concreto | gal |  | 0.04 | 25.5 | 1.02 | 38
| Agua | m3 |  | 0 | 6 | 0 | 39
| Arena | m3 |  | 0 | 46.61 | 0 | 4
| Cemento Portland Tipo Antisalitre MS | bls |  | 0.05 | 25.42 | 1.27 | 21
[5 empty] | Sub-total | 2.29
EQUIPOS Y HERRAMIENTAS
| Herramientas 5% de mano de obra | %mo |  | 5 | 164.27 | 8.21 | 37
| Equipos Seguridad | %mo |  | 5 | 164.27 | 8.21 | 37
| Escalera dielectrica embonable 10.0m (4 cuerpos) | h-m | 1 | 2.29 | 1.74 | 3.98 | 48
| Equipos de Protección Personal - COVID-19 | eq | 3.2 | 7.31 | 0.23 | 1.68 | 37
[5 empty] | Sub-total | 22.08
MAQUINARIAS
| Camioneta 1000 kg. | h-m | 0.2 | 0.46 | 51.86 | 23.86 | 48
[5 empty] | Sub-total | 23.86
|  | TOTAL |  |  |  | 212.5
55524 | Armado PMI1395
| UNIDAD : | jgo
| RENDIMIENTO : | 3.5 | jgo/dia
| PARTICIPACIÓN DE LA M. O. EN LOS COSTOS |  | 74.03% | CALIFICADA | 25.97% | NO CALIFICADA
| DESCRIPCIÓN | Und. | Cuadrilla | Cantidad | P. Unitario | Parcial | Índice Unificado
[5 empty] | S/ | S/ | (INEI)
MANO DE OBRA
| Capataz | h-h | 0.2 | 0.46 | 31.43 | 14.46 | 47
| Operario | h-h | 1 | 2.29 | 26.19 | 59.98 | 47
| Oficial | h-h | 1 | 2.29 | 20.6 | 47.17 | 47
| Peón | h-h | 1 | 2.29 | 18.63 | 42.66 | 47
[5 empty] | Sub-total | 164.27
MATERIALES
| Sellador Concreto | gal |  | 0.04 | 25.5 | 1.02 | 38
| Agua | m3 |  | 0 | 6 | 0 | 39
| Arena | m3 |  | 0 | 46.61 | 0 | 4
| Cemento Portland Tipo Antisalitre MS | bls |  | 0.05 | 25.42 | 1.27 | 21
[5 empty] | Sub-total | 2.29
EQUIPOS Y HERRAMIENTAS
| Herramientas 5% de mano de obra | %mo |  | 5 | 164.27 | 8.21 | 37
| Equipos Seguridad | %mo |  | 5 | 164.27 | 8.21 | 37
| Escalera dielectrica embonable 10.0m (4 cuerpos) | h-m | 1 | 2.29 | 1.74 | 3.98 | 48
| Equipos de Protección Personal - COVID-19 | eq | 3.2 | 7.31 | 0.23 | 1.68 | 37
[5 empty] | Sub-total | 22.08
MAQUINARIAS
| Camioneta 1000 kg. | h-m | 0.2 | 0.46 | 51.86 | 23.86 | 48
[5 empty] | Sub-total | 23.86
|  | TOTAL |  |  |  | 212.5
55525 | Armado PMI1496
| UNIDAD : | jgo
| RENDIMIENTO : | 3.5 | jgo/dia
| PARTICIPACIÓN DE LA M. O. EN LOS COSTOS |  | 74.03% | CALIFICADA | 25.97% | NO CALIFICADA
| DESCRIPCIÓN | Und. | Cuadrilla | Cantidad | P. Unitario | Parcial | Índice Unificado
[5 empty] | S/ | S/ | (INEI)
MANO DE OBRA
| Capataz | h-h | 0.2 | 0.46 | 31.43 | 14.46 | 47
| Operario | h-h | 1 | 2.29 | 26.19 | 59.98 | 47
| Oficial | h-h | 1 | 2.29 | 20.6 | 47.17 | 47
| Peón | h-h | 1 | 2.29 | 18.63 | 42.66 | 47
[5 empty] | Sub-total | 164.27
MATERIALES
| Sellador Concreto | gal |  | 0.04 | 25.5 | 1.02 | 38
| Agua | m3 |  | 0 | 6 | 0 | 39
| Arena | m3 |  | 0 | 46.61 | 0 | 4
| Cemento Portland Tipo Antisalitre MS | bls |  | 0.05 | 25.42 | 1.27 | 21
[5 empty] | Sub-total | 2.29
EQUIPOS Y HERRAMIENTAS
| Herramientas 5% de mano de obra | %mo |  | 5 | 164.27 | 8.21 | 37
| Equipos Seguridad | %mo |  | 5 | 164.27 | 8.21 | 37
| Escalera dielectrica embonable 10.0m (4 cuerpos) | h-m | 1 | 2.29 | 1.74 | 3.98 | 48
| Equipos de Protección Personal - COVID-19 | eq | 3.2 | 7.31 | 0.23 | 1.68 | 37
[5 empty] | Sub-total | 22.08
MAQUINARIAS
| Camioneta 1000 kg. | h-m | 0.2 | 0.46 | 51.86 | 23.86 | 48
[5 empty] | Sub-total | 23.86
|  | TOTAL |  |  |  | 212.5
55526 | Armado PMI1597
| UNIDAD : | jgo
| RENDIMIENTO : | 3.5 | jgo/dia
| PARTICIPACIÓN DE LA M. O. EN LOS COSTOS |  | 74.03% | CALIFICADA | 25.97% | NO CALIFICADA
| DESCRIPCIÓN | Und. | Cuadrilla | Cantidad | P. Unitario | Parcial | Índice Unificado
[5 empty] | S/ | S/ | (INEI)
MANO DE OBRA
| Capataz | h-h | 0.2 | 0.46 | 31.43 | 14.46 | 47
| Operario | h-h | 1 | 2.29 | 26.19 | 59.98 | 47
| Oficial | h-h | 1 | 2.29 | 20.6 | 47.17 | 47
| Peón | h-h | 1 | 2.29 | 18.63 | 42.66 | 47
[5 empty] | Sub-total | 164.27
MATERIALES
| Sellador Concreto | gal |  | 0.04 | 25.5 | 1.02 | 38
| Agua | m3 |  | 0 | 6 | 0 | 39
| Arena | m3 |  | 0 | 46.61 | 0 | 4
| Cemento Portland Tipo Antisalitre MS | bls |  | 0.05 | 25.42 | 1.27 | 21
[5 empty] | Sub-total | 2.29
EQUIPOS Y HERRAMIENTAS
| Herramientas 5% de mano de obra | %mo |  | 5 | 164.27 | 8.21 | 37
| Equipos Seguridad | %mo |  | 5 | 164.27 | 8.21 | 37
| Escalera dielectrica embonable 10.0m (4 cuerpos) | h-m | 1 | 2.29 | 1.74 | 3.98 | 48
| Equipos de Protección Personal - COVID-19 | eq | 3.2 | 7.31 | 0.23 | 1.68 | 37
[5 empty] | Sub-total | 22.08
MAQUINARIAS
| Camioneta 1000 kg. | h-m | 0.2 | 0.46 | 51.86 | 23.86 | 48
[5 empty] | Sub-total | 23.86
|  | TOTAL |  |  |  | 212.5
55527 | Armado PMI1698
| UNIDAD : | jgo
| RENDIMIENTO : | 3.5 | jgo/dia
| PARTICIPACIÓN DE LA M. O. EN LOS COSTOS |  | 74.03% | CALIFICADA | 25.97% | NO CALIFICADA
| DESCRIPCIÓN | Und. | Cuadrilla | Cantidad | P. Unitario | Parcial | Índice Unificado
[5 empty] | S/ | S/ | (INEI)
MANO DE OBRA
| Capataz | h-h | 0.2 | 0.46 | 31.43 | 14.46 | 47
| Operario | h-h | 1 | 2.29 | 26.19 | 59.98 | 47
| Oficial | h-h | 1 | 2.29 | 20.6 | 47.17 | 47
| Peón | h-h | 1 | 2.29 | 18.63 | 42.66 | 47
[5 empty] | Sub-total | 164.27
MATERIALES
| Sellador Concreto | gal |  | 0.04 | 25.5 | 1.02 | 38
| Agua | m3 |  | 0 | 6 | 0 | 39
| Arena | m3 |  | 0 | 46.61 | 0 | 4
| Cemento Portland Tipo Antisalitre MS | bls |  | 0.05 | 25.42 | 1.27 | 21
[5 empty] | Sub-total | 2.29
EQUIPOS Y HERRAMIENTAS
| Herramientas 5% de mano de obra | %mo |  | 5 | 164.27 | 8.21 | 37
| Equipos Seguridad | %mo |  | 5 | 164.27 | 8.21 | 37
| Escalera dielectrica embonable 10.0m (4 cuerpos) | h-m | 1 | 2.29 | 1.74 | 3.98 | 48
| Equipos de Protección Personal - COVID-19 | eq | 3.2 | 7.31 | 0.23 | 1.68 | 37
[5 empty] | Sub-total | 22.08
MAQUINARIAS
| Camioneta 1000 kg. | h-m | 0.2 | 0.46 | 51.86 | 23.86 | 48
[5 empty] | Sub-total | 23.86
|  | TOTAL |  |  |  | 212.5
55528 | Armado PMI1799
| UNIDAD : | jgo
| RENDIMIENTO : | 3.5 | jgo/dia
| PARTICIPACIÓN DE LA M. O. EN LOS COSTOS |  | 74.03% | CALIFICADA | 25.97% | NO CALIFICADA
| DESCRIPCIÓN | Und. | Cuadrilla | Cantidad | P. Unitario | Parcial | Índice Unificado
[5 empty] | S/ | S/ | (INEI)
MANO DE OBRA
| Capataz | h-h | 0.2 | 0.46 | 31.43 | 14.46 | 47
| Operario | h-h | 1 | 2.29 | 26.19 | 59.98 | 47
| Oficial | h-h | 1 | 2.29 | 20.6 | 47.17 | 47
| Peón | h-h | 1 | 2.29 | 18.63 | 42.66 | 47
[5 empty] | Sub-total | 164.27
MATERIALES
| Sellador Concreto | gal |  | 0.04 | 25.5 | 1.02 | 38
| Agua | m3 |  | 0 | 6 | 0 | 39
| Arena | m3 |  | 0 | 46.61 | 0 | 4
| Cemento Portland Tipo Antisalitre MS | bls |  | 0.05 | 25.42 | 1.27 | 21
[5 empty] | Sub-total | 2.29
EQUIPOS Y HERRAMIENTAS
| Herramientas 5% de mano de obra | %mo |  | 5 | 164.27 | 8.21 | 37
| Equipos Seguridad | %mo |  | 5 | 164.27 | 8.21 | 37
| Escalera dielectrica embonable 10.0m (4 cuerpos) | h-m | 1 | 2.29 | 1.74 | 3.98 | 48
| Equipos de Protección Personal - COVID-19 | eq | 3.2 | 7.31 | 0.23 | 1.68 | 37
[5 empty] | Sub-total | 22.08
MAQUINARIAS
| Camioneta 1000 kg. | h-m | 0.2 | 0.46 | 51.86 | 23.86 | 48
[5 empty] | Sub-total | 23.86
|  | TOTAL |  |  |  | 212.5
55529 | Armado PMI18100
| UNIDAD : | jgo
| RENDIMIENTO : | 3.5 | jgo/dia
| PARTICIPACIÓN DE LA M. O. EN LOS COSTOS |  | 74.03% | CALIFICADA | 25.97% | NO CALIFICADA
| DESCRIPCIÓN | Und. | Cuadrilla | Cantidad | P. Unitario | Parcial | Índice Unificado
[5 empty] | S/ | S/ | (INEI)
MANO DE OBRA
| Capataz | h-h | 0.2 | 0.46 | 31.43 | 14.46 | 47
| Operario | h-h | 1 | 2.29 | 26.19 | 59.98 | 47
| Oficial | h-h | 1 | 2.29 | 20.6 | 47.17 | 47
| Peón | h-h | 1 | 2.29 | 18.63 | 42.66 | 47
[5 empty] | Sub-total | 164.27
MATERIALES
| Sellador Concreto | gal |  | 0.04 | 25.5 | 1.02 | 38
| Agua | m3 |  | 0 | 6 | 0 | 39
| Arena | m3 |  | 0 | 46.61 | 0 | 4
| Cemento Portland Tipo Antisalitre MS | bls |  | 0.05 | 25.42 | 1.27 | 21
[5 empty] | Sub-total | 2.29
EQUIPOS Y HERRAMIENTAS
| Herramientas 5% de mano de obra | %mo |  | 5 | 164.27 | 8.21 | 37
| Equipos Seguridad | %mo |  | 5 | 164.27 | 8.21 | 37
| Escalera dielectrica embonable 10.0m (4 cuerpos) | h-m | 1 | 2.29 | 1.74 | 3.98 | 48
| Equipos de Protección Personal - COVID-19 | eq | 3.2 | 7.31 | 0.23 | 1.68 | 37
[5 empty] | Sub-total | 22.08
MAQUINARIAS
| Camioneta 1000 kg. | h-m | 0.2 | 0.46 | 51.86 | 23.86 | 48
[5 empty] | Sub-total | 23.86
|  | TOTAL |  |  |  | 212.5
55530 | Armado PMI19
| UNIDAD : | jgo
| RENDIMIENTO : | 3.5 | jgo/dia
| PARTICIPACIÓN DE LA M. O. EN LOS COSTOS |  | 74.03% | CALIFICADA | 25.97% | NO CALIFICADA
| DESCRIPCIÓN | Und. | Cuadrilla | Cantidad | P. Unitario | Parcial | Índice Unificado
[5 empty] | S/ | S/ | (INEI)
MANO DE OBRA
| Capataz | h-h | 0.2 | 0.46 | 31.43 | 14.46 | 47
| Operario | h-h | 1 | 2.29 | 26.19 | 59.98 | 47
| Oficial | h-h | 1 | 2.29 | 20.6 | 47.17 | 47
| Peón | h-h | 1 | 2.29 | 18.63 | 42.66 | 47
[5 empty] | Sub-total | 164.27
MATERIALES
| Sellador Concreto | gal |  | 0.04 | 25.5 | 1.02 | 38
| Agua | m3 |  | 0 | 6 | 0 | 39
| Arena | m3 |  | 0 | 46.61 | 0 | 4
| Cemento Portland Tipo Antisalitre MS | bls |  | 0.05 | 25.42 | 1.27 | 21
[5 empty] | Sub-total | 2.29
EQUIPOS Y HERRAMIENTAS
| Herramientas 5% de mano de obra | %mo |  | 5 | 164.27 | 8.21 | 37
| Equipos Seguridad | %mo |  | 5 | 164.27 | 8.21 | 37
| Escalera dielectrica embonable 10.0m (4 cuerpos) | h-m | 1 | 2.29 | 1.74 | 3.98 | 48
| Equipos de Protección Personal - COVID-19 | eq | 3.2 | 7.31 | 0.23 | 1.68 | 37
[5 empty] | Sub-total | 22.08
MAQUINARIAS
| Camioneta 1000 kg. | h-m | 0.2 | 0.46 | 51.86 | 23.86 | 48
[5 empty] | Sub-total | 23.86
|  | TOTAL |  |  |  | 212.5
55531 | Armado BPMI22
| UNIDAD : | jgo
| RENDIMIENTO : | 3.5 | jgo/dia
| PARTICIPACIÓN DE LA M. O. EN LOS COSTOS |  | 74.03% | CALIFICADA | 25.97% | NO CALIFICADA
| DESCRIPCIÓN | Und. | Cuadrilla | Cantidad | P. Unitario | Parcial | Índice Unificado
[5 empty] | S/ | S/ | (INEI)
MANO DE OBRA
| Capataz | h-h | 0.2 | 0.46 | 31.43 | 14.46 | 47
| Operario | h-h | 1 | 2.29 | 26.19 | 59.98 | 47
| Oficial | h-h | 1 | 2.29 | 20.6 | 47.17 | 47
| Peón | h-h | 1 | 2.29 | 18.63 | 42.66 | 47
[5 empty] | Sub-total | 164.27
MATERIALES
| Sellador Concreto | gal |  | 0.04 | 25.5 | 1.02 | 38
| Agua | m3 |  | 0 | 6 | 0 | 39
| Arena | m3 |  | 0 | 46.61 | 0 | 4
| Cemento Portland Tipo Antisalitre MS | bls |  | 0.05 | 25.42 | 1.27 | 21
[5 empty] | Sub-total | 2.29
EQUIPOS Y HERRAMIENTAS
| Herramientas 5% de mano de obra | %mo |  | 5 | 164.27 | 8.21 | 37
| Equipos Seguridad | %mo |  | 5 | 164.27 | 8.21 | 37
| Escalera dielectrica embonable 10.0m (4 cuerpos) | h-m | 1 | 2.29 | 1.74 | 3.98 | 48
| Equipos de Protección Personal - COVID-19 | eq | 3.2 | 7.31 | 0.23 | 1.68 | 37
[5 empty] | Sub-total | 22.08
MAQUINARIAS
| Camioneta 1000 kg. | h-m | 0.2 | 0.46 | 51.86 | 23.86 | 48
[5 empty] | Sub-total | 23.86
|  | TOTAL |  |  |  | 212.5
55532 | Armado ET
| UNIDAD : | jgo
| RENDIMIENTO : | 6 | jgo/dia
| PARTICIPACIÓN DE LA M. O. EN LOS COSTOS |  | 74.05% | CALIFICADA | 25.95% | NO CALIFICADA
| DESCRIPCIÓN | Und. | Cuadrilla | Cantidad | P. Unitario | Parcial | Índice Unificado
[5 empty] | S/ | S/ | (INEI)
MANO DE OBRA
| Capataz | h-h | 0.2 | 0.27 | 31.43 | 8.49 | 47
| Operario | h-h | 1 | 1.33 | 26.19 | 34.83 | 47
| Oficial | h-h | 1 | 1.33 | 20.6 | 27.4 | 47
| Peón | h-h | 1 | 1.33 | 18.63 | 24.78 | 47
[5 empty] | Sub-total | 95.5
MATERIALES
| Sellador Concreto | gal |  | 0.04 | 25.5 | 1.02 | 38
| Agua | m3 |  | 0 | 6 | 0 | 39
| Arena | m3 |  | 0 | 46.61 | 0 | 4
| Cemento Portland Tipo Antisalitre MS | bls |  | 0.05 | 25.42 | 1.27 | 21
[5 empty] | Sub-total | 2.29
EQUIPOS Y HERRAMIENTAS
| Herramientas 5% de mano de obra | %mo |  | 5 | 95.5 | 4.78 | 37
| Equipos Seguridad | %mo |  | 5 | 95.5 | 4.78 | 37
| Escalera dielectrica embonable 10.0m (4 cuerpos) | h-m | 1 | 1.33 | 1.74 | 2.31 | 48
| Equipos de Protección Personal - COVID-19 | eq | 3.2 | 4.27 | 0.23 | 0.98 | 37
[5 empty] | Sub-total | 12.85
MAQUINARIAS
| Camioneta 1000 kg. | h-m | 0.2 | 0.27 | 51.86 | 14 | 48
[5 empty] | Sub-total | 14
|  | TOTAL |  |  |  | 124.64
55533 | Armado EC
| UNIDAD : | jgo
| RENDIMIENTO : | 6 | jgo/dia
| PARTICIPACIÓN DE LA M. O. EN LOS COSTOS |  | 74.05% | CALIFICADA | 25.95% | NO CALIFICADA
| DESCRIPCIÓN | Und. | Cuadrilla | Cantidad | P. Unitario | Parcial | Índice Unificado
[5 empty] | S/ | S/ | (INEI)
MANO DE OBRA
| Capataz | h-h | 0.2 | 0.27 | 31.43 | 8.49 | 47
| Operario | h-h | 1 | 1.33 | 26.19 | 34.83 | 47
| Oficial | h-h | 1 | 1.33 | 20.6 | 27.4 | 47
| Peón | h-h | 1 | 1.33 | 18.63 | 24.78 | 47
[5 empty] | Sub-total | 95.5
MATERIALES
| Sellador Concreto | gal |  | 0.04 | 25.5 | 1.02 | 38
| Agua | m3 |  | 0 | 6 | 0 | 39
| Arena | m3 |  | 0 | 46.61 | 0 | 4
| Cemento Portland Tipo Antisalitre MS | bls |  | 0.05 | 25.42 | 1.27 | 21
[5 empty] | Sub-total | 2.29
EQUIPOS Y HERRAMIENTAS
| Herramientas 5% de mano de obra | %mo |  | 5 | 95.5 | 4.78 | 37
| Equipos Seguridad | %mo |  | 5 | 95.5 | 4.78 | 37
| Escalera dielectrica embonable 10.0m (4 cuerpos) | h-m | 1 | 1.33 | 1.74 | 2.31 | 48
| Equipos de Protección Personal - COVID-19 | eq | 3.2 | 4.27 | 0.23 | 0.98 | 37
[5 empty] | Sub-total | 12.85
MAQUINARIAS
| Camioneta 1000 kg. | h-m | 0.2 | 0.27 | 51.86 | 14 | 48
[5 empty] | Sub-total | 14
|  | TOTAL |  |  |  | 124.64
55534 | Armado PD0
| UNIDAD : | jgo
| RENDIMIENTO : | 6.1 | jgo/dia
| PARTICIPACIÓN DE LA M. O. EN LOS COSTOS |  | 74% | CALIFICADA | 26% | NO CALIFICADA
| DESCRIPCIÓN | Und. | Cuadrilla | Cantidad | P. Unitario | Parcial | Índice Unificado
[5 empty] | S/ | S/ | (INEI)
MANO DE OBRA
| Capataz | h-h | 0.2 | 0.26 | 31.43 | 8.17 | 47
| Operario | h-h | 1 | 1.31 | 26.19 | 34.31 | 47
| Oficial | h-h | 1 | 1.31 | 20.6 | 26.99 | 47
| Peón | h-h | 1 | 1.31 | 18.63 | 24.41 | 47
[5 empty] | Sub-total | 93.88
MATERIALES
| Sellador Concreto | gal |  | 0.04 | 25.5 | 1.02 | 38
| Agua | m3 |  | 0 | 6 | 0 | 39
| Arena | m3 |  | 0 | 46.61 | 0 | 4
| Cemento Portland Tipo Antisalitre MS | bls |  | 0.05 | 25.42 | 1.27 | 21
[5 empty] | Sub-total | 2.29
EQUIPOS Y HERRAMIENTAS
| Herramientas 5% de mano de obra | %mo |  | 5 | 93.88 | 4.69 | 37
| Equipos Seguridad | %mo |  | 5 | 93.88 | 4.69 | 37
| Escalera dielectrica embonable 10.0m (4 cuerpos) | h-m | 1 | 1.31 | 1.74 | 2.28 | 48
| Equipos de Protección Personal - COVID-19 | eq | 3.2 | 4.2 | 0.23 | 0.97 | 37
[5 empty] | Sub-total | 12.63
MAQUINARIAS
| Camioneta 1000 kg. | h-m | 0.2 | 0.26 | 51.86 | 13.48 | 48
[5 empty] | Sub-total | 13.48
|  | TOTAL |  |  |  | 122.28
55535 | Armado PD1
| UNIDAD : | jgo
| RENDIMIENTO : | 6.1 | jgo/dia
| PARTICIPACIÓN DE LA M. O. EN LOS COSTOS |  | 74% | CALIFICADA | 26% | NO CALIFICADA
| DESCRIPCIÓN | Und. | Cuadrilla | Cantidad | P. Unitario | Parcial | Índice Unificado
[5 empty] | S/ | S/ | (INEI)
MANO DE OBRA
| Capataz | h-h | 0.2 | 0.26 | 31.43 | 8.17 | 47
| Operario | h-h | 1 | 1.31 | 26.19 | 34.31 | 47
| Oficial | h-h | 1 | 1.31 | 20.6 | 26.99 | 47
| Peón | h-h | 1 | 1.31 | 18.63 | 24.41 | 47
[5 empty] | Sub-total | 93.88
MATERIALES
| Sellador Concreto | gal |  | 0.04 | 25.5 | 1.02 | 38
| Agua | m3 |  | 0 | 6 | 0 | 39
| Arena | m3 |  | 0 | 46.61 | 0 | 4
| Cemento Portland Tipo Antisalitre MS | bls |  | 0.05 | 25.42 | 1.27 | 21
[5 empty] | Sub-total | 2.29
EQUIPOS Y HERRAMIENTAS
| Herramientas 5% de mano de obra | %mo |  | 5 | 93.88 | 4.69 | 37
| Equipos Seguridad | %mo |  | 5 | 93.88 | 4.69 | 37
| Escalera dielectrica embonable 10.0m (4 cuerpos) | h-m | 1 | 1.31 | 1.74 | 2.28 | 48
| Equipos de Protección Personal - COVID-19 | eq | 3.2 | 4.2 | 0.23 | 0.97 | 37
[5 empty] | Sub-total | 12.63
MAQUINARIAS
| Camioneta 1000 kg. | h-m | 0.2 | 0.26 | 51.86 | 13.48 | 48
[5 empty] | Sub-total | 13.48
|  | TOTAL |  |  |  | 122.28
55536 | Armado PD2
| UNIDAD : | jgo
| RENDIMIENTO : | 5.6 | jgo/dia
| PARTICIPACIÓN DE LA M. O. EN LOS COSTOS |  | 74.05% | CALIFICADA | 25.95% | NO CALIFICADA
| DESCRIPCIÓN | Und. | Cuadrilla | Cantidad | P. Unitario | Parcial | Índice Unificado
[5 empty] | S/ | S/ | (INEI)
MANO DE OBRA
| Capataz | h-h | 0.2 | 0.29 | 31.43 | 9.11 | 47
| Operario | h-h | 1 | 1.43 | 26.19 | 37.45 | 47
| Oficial | h-h | 1 | 1.43 | 20.6 | 29.46 | 47
| Peón | h-h | 1 | 1.43 | 18.63 | 26.64 | 47
[5 empty] | Sub-total | 102.66
MATERIALES
| Sellador Concreto | gal |  | 0.04 | 25.5 | 1.02 | 38
| Agua | m3 |  | 0 | 6 | 0 | 39
| Arena | m3 |  | 0 | 46.61 | 0 | 4
| Cemento Portland Tipo Antisalitre MS | bls |  | 0.05 | 25.42 | 1.27 | 21
[5 empty] | Sub-total | 2.29
EQUIPOS Y HERRAMIENTAS
| Herramientas 5% de mano de obra | %mo |  | 5 | 102.66 | 5.13 | 37
| Equipos Seguridad | %mo |  | 5 | 102.66 | 5.13 | 37
| Escalera dielectrica embonable 10.0m (4 cuerpos) | h-m | 1 | 1.43 | 1.74 | 2.49 | 48
| Equipos de Protección Personal - COVID-19 | eq | 3.2 | 4.57 | 0.23 | 1.05 | 37
[5 empty] | Sub-total | 13.8
MAQUINARIAS
| Camioneta 1000 kg. | h-m | 0.2 | 0.29 | 51.86 | 15.04 | 48
[5 empty] | Sub-total | 15.04
|  | TOTAL |  |  |  | 133.79
55537 | Armado PD3
| UNIDAD : | jgo
| RENDIMIENTO : | 5.8 | jgo/dia
| PARTICIPACIÓN DE LA M. O. EN LOS COSTOS |  | 74.05% | CALIFICADA | 25.95% | NO CALIFICADA
| DESCRIPCIÓN | Und. | Cuadrilla | Cantidad | P. Unitario | Parcial | Índice Unificado
[5 empty] | S/ | S/ | (INEI)
MANO DE OBRA
| Capataz | h-h | 0.2 | 0.28 | 31.43 | 8.8 | 47
| Operario | h-h | 1 | 1.38 | 26.19 | 36.14 | 47
| Oficial | h-h | 1 | 1.38 | 20.6 | 28.43 | 47
| Peón | h-h | 1 | 1.38 | 18.63 | 25.71 | 47
[5 empty] | Sub-total | 99.08
MATERIALES
| Sellador Concreto | gal |  | 0.04 | 25.5 | 1.02 | 38
| Agua | m3 |  | 0 | 6 | 0 | 39
| Arena | m3 |  | 0 | 46.61 | 0 | 4
| Cemento Portland Tipo Antisalitre MS | bls |  | 0.05 | 25.42 | 1.27 | 21
[5 empty] | Sub-total | 2.29
EQUIPOS Y HERRAMIENTAS
| Herramientas 5% de mano de obra | %mo |  | 5 | 99.08 | 4.95 | 37
| Equipos Seguridad | %mo |  | 5 | 99.08 | 4.95 | 37
| Escalera dielectrica embonable 10.0m (4 cuerpos) | h-m | 1 | 1.38 | 1.74 | 2.4 | 48
| Equipos de Protección Personal - COVID-19 | eq | 3.2 | 4.41 | 0.23 | 1.01 | 37
[5 empty] | Sub-total | 13.31
MAQUINARIAS
| Camioneta 1000 kg. | h-m | 0.2 | 0.28 | 51.86 | 14.52 | 48
[5 empty] | Sub-total | 14.52
|  | TOTAL |  |  |  | 129.2
55538 | Armado PD4
| UNIDAD : | jgo
| RENDIMIENTO : | 5.6 | jgo/dia
| PARTICIPACIÓN DE LA M. O. EN LOS COSTOS |  | 74.05% | CALIFICADA | 25.95% | NO CALIFICADA
| DESCRIPCIÓN | Und. | Cuadrilla | Cantidad | P. Unitario | Parcial | Índice Unificado
[5 empty] | S/ | S/ | (INEI)
MANO DE OBRA
| Capataz | h-h | 0.2 | 0.29 | 31.43 | 9.11 | 47
| Operario | h-h | 1 | 1.43 | 26.19 | 37.45 | 47
| Oficial | h-h | 1 | 1.43 | 20.6 | 29.46 | 47
| Peón | h-h | 1 | 1.43 | 18.63 | 26.64 | 47
[5 empty] | Sub-total | 102.66
MATERIALES
| Sellador Concreto | gal |  | 0.04 | 25.5 | 1.02 | 38
| Agua | m3 |  | 0 | 6 | 0 | 39
| Arena | m3 |  | 0 | 46.61 | 0 | 4
| Cemento Portland Tipo Antisalitre MS | bls |  | 0.05 | 25.42 | 1.27 | 21
[5 empty] | Sub-total | 2.29
EQUIPOS Y HERRAMIENTAS
| Herramientas 5% de mano de obra | %mo |  | 5 | 102.66 | 5.13 | 37
| Equipos Seguridad | %mo |  | 5 | 102.66 | 5.13 | 37
| Escalera dielectrica embonable 10.0m (4 cuerpos) | h-m | 1 | 1.43 | 1.74 | 2.49 | 48
| Equipos de Protección Personal - COVID-19 | eq | 3.2 | 4.57 | 0.23 | 1.05 | 37
[5 empty] | Sub-total | 13.8
MAQUINARIAS
| Camioneta 1000 kg. | h-m | 0.2 | 0.29 | 51.86 | 15.04 | 48
[5 empty] | Sub-total | 15.04
|  | TOTAL |  |  |  | 133.79
55539 | Armado PD5
| UNIDAD : | jgo
| RENDIMIENTO : | 5.5 | jgo/dia
| PARTICIPACIÓN DE LA M. O. EN LOS COSTOS |  | 74.02% | CALIFICADA | 25.98% | NO CALIFICADA
| DESCRIPCIÓN | Und. | Cuadrilla | Cantidad | P. Unitario | Parcial | Índice Unificado
[5 empty] | S/ | S/ | (INEI)
MANO DE OBRA
| Capataz | h-h | 0.2 | 0.29 | 31.43 | 9.11 | 47
| Operario | h-h | 1 | 1.45 | 26.19 | 37.98 | 47
| Oficial | h-h | 1 | 1.45 | 20.6 | 29.87 | 47
| Peón | h-h | 1 | 1.45 | 18.63 | 27.01 | 47
[5 empty] | Sub-total | 103.97
MATERIALES
| Sellador Concreto | gal |  | 0.04 | 25.5 | 1.02 | 38
| Agua | m3 |  | 0 | 6 | 0 | 39
| Arena | m3 |  | 0 | 46.61 | 0 | 4
| Cemento Portland Tipo Antisalitre MS | bls |  | 0.05 | 25.42 | 1.27 | 21
[5 empty] | Sub-total | 2.29
EQUIPOS Y HERRAMIENTAS
| Herramientas 5% de mano de obra | %mo |  | 5 | 103.97 | 5.2 | 37
| Equipos Seguridad | %mo |  | 5 | 103.97 | 5.2 | 37
| Escalera dielectrica embonable 10.0m (4 cuerpos) | h-m | 1 | 1.45 | 1.74 | 2.52 | 48
| Equipos de Protección Personal - COVID-19 | eq | 3.2 | 4.65 | 0.23 | 1.07 | 37
[5 empty] | Sub-total | 13.99
MAQUINARIAS
| Camioneta 1000 kg. | h-m | 0.2 | 0.29 | 51.86 | 15.04 | 48
[5 empty] | Sub-total | 15.04
|  | TOTAL |  |  |  | 135.29
55540 | Armado PD6
| UNIDAD : | jgo
| RENDIMIENTO : | 5.8 | jgo/dia
| PARTICIPACIÓN DE LA M. O. EN LOS COSTOS |  | 74.05% | CALIFICADA | 25.95% | NO CALIFICADA
| DESCRIPCIÓN | Und. | Cuadrilla | Cantidad | P. Unitario | Parcial | Índice Unificado
[5 empty] | S/ | S/ | (INEI)
MANO DE OBRA
| Capataz | h-h | 0.2 | 0.28 | 31.43 | 8.8 | 47
| Operario | h-h | 1 | 1.38 | 26.19 | 36.14 | 47
| Oficial | h-h | 1 | 1.38 | 20.6 | 28.43 | 47
| Peón | h-h | 1 | 1.38 | 18.63 | 25.71 | 47
[5 empty] | Sub-total | 99.08
MATERIALES
| Sellador Concreto | gal |  | 0.04 | 25.5 | 1.02 | 38
| Agua | m3 |  | 0 | 6 | 0 | 39
| Arena | m3 |  | 0 | 46.61 | 0 | 4
| Cemento Portland Tipo Antisalitre MS | bls |  | 0.05 | 25.42 | 1.27 | 21
[5 empty] | Sub-total | 2.29
EQUIPOS Y HERRAMIENTAS
| Herramientas 5% de mano de obra | %mo |  | 5 | 99.08 | 4.95 | 37
| Equipos Seguridad | %mo |  | 5 | 99.08 | 4.95 | 37
| Escalera dielectrica embonable 10.0m (4 cuerpos) | h-m | 1 | 1.38 | 1.74 | 2.4 | 48
| Equipos de Protección Personal - COVID-19 | eq | 3.2 | 4.41 | 0.23 | 1.01 | 37
[5 empty] | Sub-total | 13.31
MAQUINARIAS
| Camioneta 1000 kg. | h-m | 0.2 | 0.28 | 51.86 | 14.52 | 48
[5 empty] | Sub-total | 14.52
|  | TOTAL |  |  |  | 129.2
55541 | Armado PD7
| UNIDAD : | jgo
| RENDIMIENTO : | 6 | jgo/dia
| PARTICIPACIÓN DE LA M. O. EN LOS COSTOS |  | 74.05% | CALIFICADA | 25.95% | NO CALIFICADA
| DESCRIPCIÓN | Und. | Cuadrilla | Cantidad | P. Unitario | Parcial | Índice Unificado
[5 empty] | S/ | S/ | (INEI)
MANO DE OBRA
| Capataz | h-h | 0.2 | 0.27 | 31.43 | 8.49 | 47
| Operario | h-h | 1 | 1.33 | 26.19 | 34.83 | 47
| Oficial | h-h | 1 | 1.33 | 20.6 | 27.4 | 47
| Peón | h-h | 1 | 1.33 | 18.63 | 24.78 | 47
[5 empty] | Sub-total | 95.5
MATERIALES
| Sellador Concreto | gal |  | 0.04 | 25.5 | 1.02 | 38
| Agua | m3 |  | 0 | 6 | 0 | 39
| Arena | m3 |  | 0 | 46.61 | 0 | 4
| Cemento Portland Tipo Antisalitre MS | bls |  | 0.05 | 25.42 | 1.27 | 21
[5 empty] | Sub-total | 2.29
EQUIPOS Y HERRAMIENTAS
| Herramientas 5% de mano de obra | %mo |  | 5 | 95.5 | 4.78 | 37
| Equipos Seguridad | %mo |  | 5 | 95.5 | 4.78 | 37
| Escalera dielectrica embonable 10.0m (4 cuerpos) | h-m | 1 | 1.33 | 1.74 | 2.31 | 48
| Equipos de Protección Personal - COVID-19 | eq | 3.2 | 4.27 | 0.23 | 0.98 | 37
[5 empty] | Sub-total | 12.85
MAQUINARIAS
| Camioneta 1000 kg. | h-m | 0.2 | 0.27 | 51.86 | 14 | 48
[5 empty] | Sub-total | 14
|  | TOTAL |  |  |  | 124.64
55542 | Armado PD8
| UNIDAD : | jgo
| RENDIMIENTO : | 6 | jgo/dia
| PARTICIPACIÓN DE LA M. O. EN LOS COSTOS |  | 74.05% | CALIFICADA | 25.95% | NO CALIFICADA
| DESCRIPCIÓN | Und. | Cuadrilla | Cantidad | P. Unitario | Parcial | Índice Unificado
[5 empty] | S/ | S/ | (INEI)
MANO DE OBRA
| Capataz | h-h | 0.2 | 0.27 | 31.43 | 8.49 | 47
| Operario | h-h | 1 | 1.33 | 26.19 | 34.83 | 47
| Oficial | h-h | 1 | 1.33 | 20.6 | 27.4 | 47
| Peón | h-h | 1 | 1.33 | 18.63 | 24.78 | 47
[5 empty] | Sub-total | 95.5
MATERIALES
| Sellador Concreto | gal |  | 0.04 | 25.5 | 1.02 | 38
| Agua | m3 |  | 0 | 6 | 0 | 39
| Arena | m3 |  | 0 | 46.61 | 0 | 4
| Cemento Portland Tipo Antisalitre MS | bls |  | 0.05 | 25.42 | 1.27 | 21
[5 empty] | Sub-total | 2.29
EQUIPOS Y HERRAMIENTAS
| Herramientas 5% de mano de obra | %mo |  | 5 | 95.5 | 4.78 | 37
| Equipos Seguridad | %mo |  | 5 | 95.5 | 4.78 | 37
| Escalera dielectrica embonable 10.0m (4 cuerpos) | h-m | 1 | 1.33 | 1.74 | 2.31 | 48
| Equipos de Protección Personal - COVID-19 | eq | 3.2 | 4.27 | 0.23 | 0.98 | 37
[5 empty] | Sub-total | 12.85
MAQUINARIAS
| Camioneta 1000 kg. | h-m | 0.2 | 0.27 | 51.86 | 14 | 48
[5 empty] | Sub-total | 14
|  | TOTAL |  |  |  | 124.64
55543 | Armado C28-D(1.2)
| UNIDAD : | jgo
| RENDIMIENTO : | 4.9 | jgo/dia
| PARTICIPACIÓN DE LA M. O. EN LOS COSTOS |  | 74.04% | CALIFICADA | 25.96% | NO CALIFICADA
| DESCRIPCIÓN | Und. | Cuadrilla | Cantidad | P. Unitario | Parcial | Índice Unificado
[5 empty] | S/ | S/ | (INEI)
MANO DE OBRA
| Capataz | h-h | 0.2 | 0.33 | 31.43 | 10.37 | 47
| Operario | h-h | 1 | 1.63 | 26.19 | 42.69 | 47
| Oficial | h-h | 1 | 1.63 | 20.6 | 33.58 | 47
| Peón | h-h | 1 | 1.63 | 18.63 | 30.37 | 47
[5 empty] | Sub-total | 117.01
MATERIALES
| Sellador Concreto | gal |  | 0.04 | 25.5 | 1.02 | 38
| Agua | m3 |  | 0 | 6 | 0 | 39
| Arena | m3 |  | 0 | 46.61 | 0 | 4
| Cemento Portland Tipo Antisalitre MS | bls |  | 0.05 | 25.42 | 1.27 | 21
[5 empty] | Sub-total | 2.29
EQUIPOS Y HERRAMIENTAS
| Herramientas 5% de mano de obra | %mo |  | 5 | 117.01 | 5.85 | 37
| Equipos Seguridad | %mo |  | 5 | 117.01 | 5.85 | 37
| Escalera dielectrica embonable 10.0m (4 cuerpos) | h-m | 1 | 1.63 | 1.74 | 2.84 | 48
| Equipos de Protección Personal - COVID-19 | eq | 3.2 | 5.22 | 0.23 | 1.2 | 37
[5 empty] | Sub-total | 15.74
MAQUINARIAS
| Camioneta 1000 kg. | h-m | 0.2 | 0.33 | 51.86 | 17.11 | 48
[5 empty] | Sub-total | 17.11
|  | TOTAL |  |  |  | 152.15
55544 | Armado C28-D(1.5)
| UNIDAD : | jgo
| RENDIMIENTO : | 4.9 | jgo/dia
| PARTICIPACIÓN DE LA M. O. EN LOS COSTOS |  | 74.04% | CALIFICADA | 25.96% | NO CALIFICADA
| DESCRIPCIÓN | Und. | Cuadrilla | Cantidad | P. Unitario | Parcial | Índice Unificado
[5 empty] | S/ | S/ | (INEI)
MANO DE OBRA
| Capataz | h-h | 0.2 | 0.33 | 31.43 | 10.37 | 47
| Operario | h-h | 1 | 1.63 | 26.19 | 42.69 | 47
| Oficial | h-h | 1 | 1.63 | 20.6 | 33.58 | 47
| Peón | h-h | 1 | 1.63 | 18.63 | 30.37 | 47
[5 empty] | Sub-total | 117.01
MATERIALES
| Sellador Concreto | gal |  | 0.04 | 25.5 | 1.02 | 38
| Agua | m3 |  | 0 | 6 | 0 | 39
| Arena | m3 |  | 0 | 46.61 | 0 | 4
| Cemento Portland Tipo Antisalitre MS | bls |  | 0.05 | 25.42 | 1.27 | 21
[5 empty] | Sub-total | 2.29
EQUIPOS Y HERRAMIENTAS
| Herramientas 5% de mano de obra | %mo |  | 5 | 117.01 | 5.85 | 37
| Equipos Seguridad | %mo |  | 5 | 117.01 | 5.85 | 37
| Escalera dielectrica embonable 10.0m (4 cuerpos) | h-m | 1 | 1.63 | 1.74 | 2.84 | 48
| Equipos de Protección Personal - COVID-19 | eq | 3.2 | 5.22 | 0.23 | 1.2 | 37
[5 empty] | Sub-total | 15.74
MAQUINARIAS
| Camioneta 1000 kg. | h-m | 0.2 | 0.33 | 51.86 | 17.11 | 48
[5 empty] | Sub-total | 17.11
|  | TOTAL |  |  |  | 152.15
55545 | Armado C28-D(2.0)
| UNIDAD : | jgo
| RENDIMIENTO : | 4.8 | jgo/dia
| PARTICIPACIÓN DE LA M. O. EN LOS COSTOS |  | 73.99% | CALIFICADA | 26.01% | NO CALIFICADA
| DESCRIPCIÓN | Und. | Cuadrilla | Cantidad | P. Unitario | Parcial | Índice Unificado
[5 empty] | S/ | S/ | (INEI)
MANO DE OBRA
| Capataz | h-h | 0.2 | 0.33 | 31.43 | 10.37 | 47
| Operario | h-h | 1 | 1.67 | 26.19 | 43.74 | 47
| Oficial | h-h | 1 | 1.67 | 20.6 | 34.4 | 47
| Peón | h-h | 1 | 1.67 | 18.63 | 31.11 | 47
[5 empty] | Sub-total | 119.62
MATERIALES
| Sellador Concreto | gal |  | 0.04 | 25.5 | 1.02 | 38
| Agua | m3 |  | 0 | 6 | 0 | 39
| Arena | m3 |  | 0 | 46.61 | 0 | 4
| Cemento Portland Tipo Antisalitre MS | bls |  | 0.05 | 25.42 | 1.27 | 21
[5 empty] | Sub-total | 2.29
EQUIPOS Y HERRAMIENTAS
| Herramientas 5% de mano de obra | %mo |  | 5 | 119.62 | 5.98 | 37
| Equipos Seguridad | %mo |  | 5 | 119.62 | 5.98 | 37
| Escalera dielectrica embonable 10.0m (4 cuerpos) | h-m | 1 | 1.67 | 1.74 | 2.91 | 48
| Equipos de Protección Personal - COVID-19 | eq | 3.2 | 5.33 | 0.23 | 1.23 | 37
[5 empty] | Sub-total | 16.1
MAQUINARIAS
| Camioneta 1000 kg. | h-m | 0.2 | 0.33 | 51.86 | 17.11 | 48
[5 empty] | Sub-total | 17.11
|  | TOTAL |  |  |  | 155.12
55546 | Armado C29(1.5)
| UNIDAD : | jgo
| RENDIMIENTO : | 4.7 | jgo/dia
| PARTICIPACIÓN DE LA M. O. EN LOS COSTOS |  | 74.02% | CALIFICADA | 25.98% | NO CALIFICADA
| DESCRIPCIÓN | Und. | Cuadrilla | Cantidad | P. Unitario | Parcial | Índice Unificado
[5 empty] | S/ | S/ | (INEI)
MANO DE OBRA
| Capataz | h-h | 0.2 | 0.34 | 31.43 | 10.69 | 47
| Operario | h-h | 1 | 1.7 | 26.19 | 44.52 | 47
| Oficial | h-h | 1 | 1.7 | 20.6 | 35.02 | 47
| Peón | h-h | 1 | 1.7 | 18.63 | 31.67 | 47
[5 empty] | Sub-total | 121.9
MATERIALES
| Sellador Concreto | gal |  | 0.04 | 25.5 | 1.02 | 38
| Agua | m3 |  | 0 | 6 | 0 | 39
| Arena | m3 |  | 0 | 46.61 | 0 | 4
| Cemento Portland Tipo Antisalitre MS | bls |  | 0.05 | 25.42 | 1.27 | 21
[5 empty] | Sub-total | 2.29
EQUIPOS Y HERRAMIENTAS
| Herramientas 5% de mano de obra | %mo |  | 5 | 121.9 | 6.1 | 37
| Equipos Seguridad | %mo |  | 5 | 121.9 | 6.1 | 37
| Escalera dielectrica embonable 10.0m (4 cuerpos) | h-m | 1 | 1.7 | 1.74 | 2.96 | 48
| Equipos de Protección Personal - COVID-19 | eq | 3.2 | 5.45 | 0.23 | 1.25 | 37
[5 empty] | Sub-total | 16.41
MAQUINARIAS
| Camioneta 1000 kg. | h-m | 0.2 | 0.34 | 51.86 | 17.63 | 48
[5 empty] | Sub-total | 17.63
|  | TOTAL |  |  |  | 158.23
55547 | Armado E1(2.2)101
| UNIDAD : | jgo
| RENDIMIENTO : | 3.5 | jgo/dia
| PARTICIPACIÓN DE LA M. O. EN LOS COSTOS |  | 74.03% | CALIFICADA | 25.97% | NO CALIFICADA
| DESCRIPCIÓN | Und. | Cuadrilla | Cantidad | P. Unitario | Parcial | Índice Unificado
[5 empty] | S/ | S/ | (INEI)
MANO DE OBRA
| Capataz | h-h | 0.2 | 0.46 | 31.43 | 14.46 | 47
| Operario | h-h | 1 | 2.29 | 26.19 | 59.98 | 47
| Oficial | h-h | 1 | 2.29 | 20.6 | 47.17 | 47
| Peón | h-h | 1 | 2.29 | 18.63 | 42.66 | 47
[5 empty] | Sub-total | 164.27
MATERIALES
| Sellador Concreto | gal |  | 0.04 | 25.5 | 1.02 | 38
| Agua | m3 |  | 0 | 6 | 0 | 39
| Arena | m3 |  | 0 | 46.61 | 0 | 4
| Cemento Portland Tipo Antisalitre MS | bls |  | 0.05 | 25.42 | 1.27 | 21
[5 empty] | Sub-total | 2.29
EQUIPOS Y HERRAMIENTAS
| Herramientas 5% de mano de obra | %mo |  | 5 | 164.27 | 8.21 | 37
| Equipos Seguridad | %mo |  | 5 | 164.27 | 8.21 | 37
| Escalera dielectrica embonable 10.0m (4 cuerpos) | h-m | 1 | 2.29 | 1.74 | 3.98 | 48
| Equipos de Protección Personal - COVID-19 | eq | 3.2 | 7.31 | 0.23 | 1.68 | 37
[5 empty] | Sub-total | 22.08
MAQUINARIAS
| Camioneta 1000 kg. | h-m | 0.2 | 0.46 | 51.86 | 23.86 | 48
[5 empty] | Sub-total | 23.86
|  | TOTAL |  |  |  | 212.5
55548 | Armado E1(2.6)102
| UNIDAD : | jgo
| RENDIMIENTO : | 3.5 | jgo/dia
| PARTICIPACIÓN DE LA M. O. EN LOS COSTOS |  | 74.03% | CALIFICADA | 25.97% | NO CALIFICADA
| DESCRIPCIÓN | Und. | Cuadrilla | Cantidad | P. Unitario | Parcial | Índice Unificado
[5 empty] | S/ | S/ | (INEI)
MANO DE OBRA
| Capataz | h-h | 0.2 | 0.46 | 31.43 | 14.46 | 47
| Operario | h-h | 1 | 2.29 | 26.19 | 59.98 | 47
| Oficial | h-h | 1 | 2.29 | 20.6 | 47.17 | 47
| Peón | h-h | 1 | 2.29 | 18.63 | 42.66 | 47
[5 empty] | Sub-total | 164.27
MATERIALES
| Sellador Concreto | gal |  | 0.04 | 25.5 | 1.02 | 38
| Agua | m3 |  | 0 | 6 | 0 | 39
| Arena | m3 |  | 0 | 46.61 | 0 | 4
| Cemento Portland Tipo Antisalitre MS | bls |  | 0.05 | 25.42 | 1.27 | 21
[5 empty] | Sub-total | 2.29
EQUIPOS Y HERRAMIENTAS
| Herramientas 5% de mano de obra | %mo |  | 5 | 164.27 | 8.21 | 37
| Equipos Seguridad | %mo |  | 5 | 164.27 | 8.21 | 37
| Escalera dielectrica embonable 10.0m (4 cuerpos) | h-m | 1 | 2.29 | 1.74 | 3.98 | 48
| Equipos de Protección Personal - COVID-19 | eq | 3.2 | 7.31 | 0.23 | 1.68 | 37
[5 empty] | Sub-total | 22.08
MAQUINARIAS
| Camioneta 1000 kg. | h-m | 0.2 | 0.46 | 51.86 | 23.86 | 48
[5 empty] | Sub-total | 23.86
|  | TOTAL |  |  |  | 212.5
55549 | Armado E1-1(2.2)103
| UNIDAD : | jgo
| RENDIMIENTO : | 3.7 | jgo/dia
| PARTICIPACIÓN DE LA M. O. EN LOS COSTOS |  | 74.01% | CALIFICADA | 25.99% | NO CALIFICADA
| DESCRIPCIÓN | Und. | Cuadrilla | Cantidad | P. Unitario | Parcial | Índice Unificado
[5 empty] | S/ | S/ | (INEI)
MANO DE OBRA
| Capataz | h-h | 0.2 | 0.43 | 31.43 | 13.51 | 47
| Operario | h-h | 1 | 2.16 | 26.19 | 56.57 | 47
| Oficial | h-h | 1 | 2.16 | 20.6 | 44.5 | 47
| Peón | h-h | 1 | 2.16 | 18.63 | 40.24 | 47
[5 empty] | Sub-total | 154.82
MATERIALES
| Sellador Concreto | gal |  | 0.04 | 25.5 | 1.02 | 38
| Agua | m3 |  | 0 | 6 | 0 | 39
| Arena | m3 |  | 0 | 46.61 | 0 | 4
| Cemento Portland Tipo Antisalitre MS | bls |  | 0.05 | 25.42 | 1.27 | 21
[5 empty] | Sub-total | 2.29
EQUIPOS Y HERRAMIENTAS
| Herramientas 5% de mano de obra | %mo |  | 5 | 154.82 | 7.74 | 37
| Equipos Seguridad | %mo |  | 5 | 154.82 | 7.74 | 37
| Escalera dielectrica embonable 10.0m (4 cuerpos) | h-m | 1 | 2.16 | 1.74 | 3.76 | 48
| Equipos de Protección Personal - COVID-19 | eq | 3.2 | 6.92 | 0.23 | 1.59 | 37
[5 empty] | Sub-total | 20.83
MAQUINARIAS
| Camioneta 1000 kg. | h-m | 0.2 | 0.43 | 51.86 | 22.3 | 48
[5 empty] | Sub-total | 22.3
|  | TOTAL |  |  |  | 200.24
55550 | Armado E1-1(2.6)104
| UNIDAD : | jgo
| RENDIMIENTO : | 3.7 | jgo/dia
| PARTICIPACIÓN DE LA M. O. EN LOS COSTOS |  | 74.01% | CALIFICADA | 25.99% | NO CALIFICADA
| DESCRIPCIÓN | Und. | Cuadrilla | Cantidad | P. Unitario | Parcial | Índice Unificado
[5 empty] | S/ | S/ | (INEI)
MANO DE OBRA
| Capataz | h-h | 0.2 | 0.43 | 31.43 | 13.51 | 47
| Operario | h-h | 1 | 2.16 | 26.19 | 56.57 | 47
| Oficial | h-h | 1 | 2.16 | 20.6 | 44.5 | 47
| Peón | h-h | 1 | 2.16 | 18.63 | 40.24 | 47
[5 empty] | Sub-total | 154.82
MATERIALES
| Sellador Concreto | gal |  | 0.04 | 25.5 | 1.02 | 38
| Agua | m3 |  | 0 | 6 | 0 | 39
| Arena | m3 |  | 0 | 46.61 | 0 | 4
| Cemento Portland Tipo Antisalitre MS | bls |  | 0.05 | 25.42 | 1.27 | 21
[5 empty] | Sub-total | 2.29
EQUIPOS Y HERRAMIENTAS
| Herramientas 5% de mano de obra | %mo |  | 5 | 154.82 | 7.74 | 37
| Equipos Seguridad | %mo |  | 5 | 154.82 | 7.74 | 37
| Escalera dielectrica embonable 10.0m (4 cuerpos) | h-m | 1 | 2.16 | 1.74 | 3.76 | 48
| Equipos de Protección Personal - COVID-19 | eq | 3.2 | 6.92 | 0.23 | 1.59 | 37
[5 empty] | Sub-total | 20.83
MAQUINARIAS
| Camioneta 1000 kg. | h-m | 0.2 | 0.43 | 51.86 | 22.3 | 48
[5 empty] | Sub-total | 22.3
|  | TOTAL |  |  |  | 200.24
55551 | Armado E2(2.2)105
| UNIDAD : | jgo
| RENDIMIENTO : | 3.5 | jgo/dia
| PARTICIPACIÓN DE LA M. O. EN LOS COSTOS |  | 74.03% | CALIFICADA | 25.97% | NO CALIFICADA
| DESCRIPCIÓN | Und. | Cuadrilla | Cantidad | P. Unitario | Parcial | Índice Unificado
[5 empty] | S/ | S/ | (INEI)
MANO DE OBRA
| Capataz | h-h | 0.2 | 0.46 | 31.43 | 14.46 | 47
| Operario | h-h | 1 | 2.29 | 26.19 | 59.98 | 47
| Oficial | h-h | 1 | 2.29 | 20.6 | 47.17 | 47
| Peón | h-h | 1 | 2.29 | 18.63 | 42.66 | 47
[5 empty] | Sub-total | 164.27
MATERIALES
| Sellador Concreto | gal |  | 0.04 | 25.5 | 1.02 | 38
| Agua | m3 |  | 0 | 6 | 0 | 39
| Arena | m3 |  | 0 | 46.61 | 0 | 4
| Cemento Portland Tipo Antisalitre MS | bls |  | 0.05 | 25.42 | 1.27 | 21
[5 empty] | Sub-total | 2.29
EQUIPOS Y HERRAMIENTAS
| Herramientas 5% de mano de obra | %mo |  | 5 | 164.27 | 8.21 | 37
| Equipos Seguridad | %mo |  | 5 | 164.27 | 8.21 | 37
| Escalera dielectrica embonable 10.0m (4 cuerpos) | h-m | 1 | 2.29 | 1.74 | 3.98 | 48
| Equipos de Protección Personal - COVID-19 | eq | 3.2 | 7.31 | 0.23 | 1.68 | 37
[5 empty] | Sub-total | 22.08
MAQUINARIAS
| Camioneta 1000 kg. | h-m | 0.2 | 0.46 | 51.86 | 23.86 | 48
[5 empty] | Sub-total | 23.86
|  | TOTAL |  |  |  | 212.5
55552 | Armado E2(2.6)106
| UNIDAD : | jgo
| RENDIMIENTO : | 3.5 | jgo/dia
| PARTICIPACIÓN DE LA M. O. EN LOS COSTOS |  | 74.03% | CALIFICADA | 25.97% | NO CALIFICADA
| DESCRIPCIÓN | Und. | Cuadrilla | Cantidad | P. Unitario | Parcial | Índice Unificado
[5 empty] | S/ | S/ | (INEI)
MANO DE OBRA
| Capataz | h-h | 0.2 | 0.46 | 31.43 | 14.46 | 47
| Operario | h-h | 1 | 2.29 | 26.19 | 59.98 | 47
| Oficial | h-h | 1 | 2.29 | 20.6 | 47.17 | 47
| Peón | h-h | 1 | 2.29 | 18.63 | 42.66 | 47
[5 empty] | Sub-total | 164.27
MATERIALES
| Sellador Concreto | gal |  | 0.04 | 25.5 | 1.02 | 38
| Agua | m3 |  | 0 | 6 | 0 | 39
| Arena | m3 |  | 0 | 46.61 | 0 | 4
| Cemento Portland Tipo Antisalitre MS | bls |  | 0.05 | 25.42 | 1.27 | 21
[5 empty] | Sub-total | 2.29
EQUIPOS Y HERRAMIENTAS
| Herramientas 5% de mano de obra | %mo |  | 5 | 164.27 | 8.21 | 37
| Equipos Seguridad | %mo |  | 5 | 164.27 | 8.21 | 37
| Escalera dielectrica embonable 10.0m (4 cuerpos) | h-m | 1 | 2.29 | 1.74 | 3.98 | 48
| Equipos de Protección Personal - COVID-19 | eq | 3.2 | 7.31 | 0.23 | 1.68 | 37
[5 empty] | Sub-total | 22.08
MAQUINARIAS
| Camioneta 1000 kg. | h-m | 0.2 | 0.46 | 51.86 | 23.86 | 48
[5 empty] | Sub-total | 23.86
|  | TOTAL |  |  |  | 212.5
55553 | Armado E3(2.2)107
| UNIDAD : | jgo
| RENDIMIENTO : | 4.1 | jgo/dia
| PARTICIPACIÓN DE LA M. O. EN LOS COSTOS |  | 74.02% | CALIFICADA | 25.98% | NO CALIFICADA
| DESCRIPCIÓN | Und. | Cuadrilla | Cantidad | P. Unitario | Parcial | Índice Unificado
[5 empty] | S/ | S/ | (INEI)
MANO DE OBRA
| Capataz | h-h | 0.2 | 0.39 | 31.43 | 12.26 | 47
| Operario | h-h | 1 | 1.95 | 26.19 | 51.07 | 47
| Oficial | h-h | 1 | 1.95 | 20.6 | 40.17 | 47
| Peón | h-h | 1 | 1.95 | 18.63 | 36.33 | 47
[5 empty] | Sub-total | 139.83
MATERIALES
| Sellador Concreto | gal |  | 0.04 | 25.5 | 1.02 | 38
| Agua | m3 |  | 0 | 6 | 0 | 39
| Arena | m3 |  | 0 | 46.61 | 0 | 4
| Cemento Portland Tipo Antisalitre MS | bls |  | 0.05 | 25.42 | 1.27 | 21
[5 empty] | Sub-total | 2.29
EQUIPOS Y HERRAMIENTAS
| Herramientas 5% de mano de obra | %mo |  | 5 | 139.83 | 6.99 | 37
| Equipos Seguridad | %mo |  | 5 | 139.83 | 6.99 | 37
| Escalera dielectrica embonable 10.0m (4 cuerpos) | h-m | 1 | 1.95 | 1.74 | 3.39 | 48
| Equipos de Protección Personal - COVID-19 | eq | 3.2 | 6.24 | 0.23 | 1.44 | 37
[5 empty] | Sub-total | 18.81
MAQUINARIAS
| Camioneta 1000 kg. | h-m | 0.2 | 0.39 | 51.86 | 20.23 | 48
[5 empty] | Sub-total | 20.23
|  | TOTAL |  |  |  | 181.16
55554 | Armado E3(2.6)108
| UNIDAD : | jgo
| RENDIMIENTO : | 4.1 | jgo/dia
| PARTICIPACIÓN DE LA M. O. EN LOS COSTOS |  | 74.02% | CALIFICADA | 25.98% | NO CALIFICADA
| DESCRIPCIÓN | Und. | Cuadrilla | Cantidad | P. Unitario | Parcial | Índice Unificado
[5 empty] | S/ | S/ | (INEI)
MANO DE OBRA
| Capataz | h-h | 0.2 | 0.39 | 31.43 | 12.26 | 47
| Operario | h-h | 1 | 1.95 | 26.19 | 51.07 | 47
| Oficial | h-h | 1 | 1.95 | 20.6 | 40.17 | 47
| Peón | h-h | 1 | 1.95 | 18.63 | 36.33 | 47
[5 empty] | Sub-total | 139.83
MATERIALES
| Sellador Concreto | gal |  | 0.04 | 25.5 | 1.02 | 38
| Agua | m3 |  | 0 | 6 | 0 | 39
| Arena | m3 |  | 0 | 46.61 | 0 | 4
| Cemento Portland Tipo Antisalitre MS | bls |  | 0.05 | 25.42 | 1.27 | 21
[5 empty] | Sub-total | 2.29
EQUIPOS Y HERRAMIENTAS
| Herramientas 5% de mano de obra | %mo |  | 5 | 139.83 | 6.99 | 37
| Equipos Seguridad | %mo |  | 5 | 139.83 | 6.99 | 37
| Escalera dielectrica embonable 10.0m (4 cuerpos) | h-m | 1 | 1.95 | 1.74 | 3.39 | 48
| Equipos de Protección Personal - COVID-19 | eq | 3.2 | 6.24 | 0.23 | 1.44 | 37
[5 empty] | Sub-total | 18.81
MAQUINARIAS
| Camioneta 1000 kg. | h-m | 0.2 | 0.39 | 51.86 | 20.23 | 48
[5 empty] | Sub-total | 20.23
|  | TOTAL |  |  |  | 181.16
55555 | Armado E4(2.2)109
| UNIDAD : | jgo
| RENDIMIENTO : | 3.5 | jgo/dia
| PARTICIPACIÓN DE LA M. O. EN LOS COSTOS |  | 74.03% | CALIFICADA | 25.97% | NO CALIFICADA
| DESCRIPCIÓN | Und. | Cuadrilla | Cantidad | P. Unitario | Parcial | Índice Unificado
[5 empty] | S/ | S/ | (INEI)
MANO DE OBRA
| Capataz | h-h | 0.2 | 0.46 | 31.43 | 14.46 | 47
| Operario | h-h | 1 | 2.29 | 26.19 | 59.98 | 47
| Oficial | h-h | 1 | 2.29 | 20.6 | 47.17 | 47
| Peón | h-h | 1 | 2.29 | 18.63 | 42.66 | 47
[5 empty] | Sub-total | 164.27
MATERIALES
| Sellador Concreto | gal |  | 0.04 | 25.5 | 1.02 | 38
| Agua | m3 |  | 0 | 6 | 0 | 39
| Arena | m3 |  | 0 | 46.61 | 0 | 4
| Cemento Portland Tipo Antisalitre MS | bls |  | 0.05 | 25.42 | 1.27 | 21
[5 empty] | Sub-total | 2.29
EQUIPOS Y HERRAMIENTAS
| Herramientas 5% de mano de obra | %mo |  | 5 | 164.27 | 8.21 | 37
| Equipos Seguridad | %mo |  | 5 | 164.27 | 8.21 | 37
| Escalera dielectrica embonable 10.0m (4 cuerpos) | h-m | 1 | 2.29 | 1.74 | 3.98 | 48
| Equipos de Protección Personal - COVID-19 | eq | 3.2 | 7.31 | 0.23 | 1.68 | 37
[5 empty] | Sub-total | 22.08
MAQUINARIAS
| Camioneta 1000 kg. | h-m | 0.2 | 0.46 | 51.86 | 23.86 | 48
[5 empty] | Sub-total | 23.86
|  | TOTAL |  |  |  | 212.5
55556 | Armado E4(2.6)110
| UNIDAD : | jgo
| RENDIMIENTO : | 3.6 | jgo/dia
| PARTICIPACIÓN DE LA M. O. EN LOS COSTOS |  | 74% | CALIFICADA | 26% | NO CALIFICADA
| DESCRIPCIÓN | Und. | Cuadrilla | Cantidad | P. Unitario | Parcial | Índice Unificado
[5 empty] | S/ | S/ | (INEI)
MANO DE OBRA
| Capataz | h-h | 0.2 | 0.44 | 31.43 | 13.83 | 47
| Operario | h-h | 1 | 2.22 | 26.19 | 58.14 | 47
| Oficial | h-h | 1 | 2.22 | 20.6 | 45.73 | 47
| Peón | h-h | 1 | 2.22 | 18.63 | 41.36 | 47
[5 empty] | Sub-total | 159.06
MATERIALES
| Sellador Concreto | gal |  | 0.04 | 25.5 | 1.02 | 38
| Agua | m3 |  | 0 | 6 | 0 | 39
| Arena | m3 |  | 0 | 46.61 | 0 | 4
| Cemento Portland Tipo Antisalitre MS | bls |  | 0.05 | 25.42 | 1.27 | 21
[5 empty] | Sub-total | 2.29
EQUIPOS Y HERRAMIENTAS
| Herramientas 5% de mano de obra | %mo |  | 5 | 159.06 | 7.95 | 37
| Equipos Seguridad | %mo |  | 5 | 159.06 | 7.95 | 37
| Escalera dielectrica embonable 10.0m (4 cuerpos) | h-m | 1 | 2.22 | 1.74 | 3.86 | 48
| Equipos de Protección Personal - COVID-19 | eq | 3.2 | 7.11 | 0.23 | 1.64 | 37
[5 empty] | Sub-total | 21.4
MAQUINARIAS
| Camioneta 1000 kg. | h-m | 0.2 | 0.44 | 51.86 | 22.82 | 48
[5 empty] | Sub-total | 22.82
|  | TOTAL |  |  |  | 205.57
55557 | Armado P1111
| UNIDAD : | jgo
| RENDIMIENTO : | 3.5 | jgo/dia
| PARTICIPACIÓN DE LA M. O. EN LOS COSTOS |  | 74.03% | CALIFICADA | 25.97% | NO CALIFICADA
| DESCRIPCIÓN | Und. | Cuadrilla | Cantidad | P. Unitario | Parcial | Índice Unificado
[5 empty] | S/ | S/ | (INEI)
MANO DE OBRA
| Capataz | h-h | 0.2 | 0.46 | 31.43 | 14.46 | 47
| Operario | h-h | 1 | 2.29 | 26.19 | 59.98 | 47
| Oficial | h-h | 1 | 2.29 | 20.6 | 47.17 | 47
| Peón | h-h | 1 | 2.29 | 18.63 | 42.66 | 47
[5 empty] | Sub-total | 164.27
MATERIALES
| Sellador Concreto | gal |  | 0.04 | 25.5 | 1.02 | 38
| Agua | m3 |  | 0 | 6 | 0 | 39
| Arena | m3 |  | 0 | 46.61 | 0 | 4
| Cemento Portland Tipo Antisalitre MS | bls |  | 0.05 | 25.42 | 1.27 | 21
[5 empty] | Sub-total | 2.29
EQUIPOS Y HERRAMIENTAS
| Herramientas 5% de mano de obra | %mo |  | 5 | 164.27 | 8.21 | 37
| Equipos Seguridad | %mo |  | 5 | 164.27 | 8.21 | 37
| Escalera dielectrica embonable 10.0m (4 cuerpos) | h-m | 1 | 2.29 | 1.74 | 3.98 | 48
| Equipos de Protección Personal - COVID-19 | eq | 3.2 | 7.31 | 0.23 | 1.68 | 37
[5 empty] | Sub-total | 22.08
MAQUINARIAS
| Camioneta 1000 kg. | h-m | 0.2 | 0.46 | 51.86 | 23.86 | 48
[5 empty] | Sub-total | 23.86
|  | TOTAL |  |  |  | 212.5
55558 | Armado P2112
| UNIDAD : | jgo
| RENDIMIENTO : | 5.1 | jgo/dia
| PARTICIPACIÓN DE LA M. O. EN LOS COSTOS |  | 73.99% | CALIFICADA | 26.01% | NO CALIFICADA
| DESCRIPCIÓN | Und. | Cuadrilla | Cantidad | P. Unitario | Parcial | Índice Unificado
[5 empty] | S/ | S/ | (INEI)
MANO DE OBRA
| Capataz | h-h | 0.2 | 0.31 | 31.43 | 9.74 | 47
| Operario | h-h | 1 | 1.57 | 26.19 | 41.12 | 47
| Oficial | h-h | 1 | 1.57 | 20.6 | 32.34 | 47
| Peón | h-h | 1 | 1.57 | 18.63 | 29.25 | 47
[5 empty] | Sub-total | 112.45
MATERIALES
| Sellador Concreto | gal |  | 0.04 | 25.5 | 1.02 | 38
| Agua | m3 |  | 0 | 6 | 0 | 39
| Arena | m3 |  | 0 | 46.61 | 0 | 4
| Cemento Portland Tipo Antisalitre MS | bls |  | 0.05 | 25.42 | 1.27 | 21
[5 empty] | Sub-total | 2.29
EQUIPOS Y HERRAMIENTAS
| Herramientas 5% de mano de obra | %mo |  | 5 | 112.45 | 5.62 | 37
| Equipos Seguridad | %mo |  | 5 | 112.45 | 5.62 | 37
| Escalera dielectrica embonable 10.0m (4 cuerpos) | h-m | 1 | 1.57 | 1.74 | 2.73 | 48
| Equipos de Protección Personal - COVID-19 | eq | 3.2 | 5.02 | 0.23 | 1.15 | 37
[5 empty] | Sub-total | 15.12
MAQUINARIAS
| Camioneta 1000 kg. | h-m | 0.2 | 0.31 | 51.86 | 16.08 | 48
[5 empty] | Sub-total | 16.08
|  | TOTAL |  |  |  | 145.94
55559 | Armado P2-C113
| UNIDAD : | jgo
| RENDIMIENTO : | 4 | jgo/dia
| PARTICIPACIÓN DE LA M. O. EN LOS COSTOS |  | 74.02% | CALIFICADA | 25.98% | NO CALIFICADA
| DESCRIPCIÓN | Und. | Cuadrilla | Cantidad | P. Unitario | Parcial | Índice Unificado
[5 empty] | S/ | S/ | (INEI)
MANO DE OBRA
| Capataz | h-h | 0.2 | 0.4 | 31.43 | 12.57 | 47
| Operario | h-h | 1 | 2 | 26.19 | 52.38 | 47
| Oficial | h-h | 1 | 2 | 20.6 | 41.2 | 47
| Peón | h-h | 1 | 2 | 18.63 | 37.26 | 47
[5 empty] | Sub-total | 143.41
MATERIALES
| Sellador Concreto | gal |  | 0.04 | 25.5 | 1.02 | 38
| Agua | m3 |  | 0 | 6 | 0 | 39
| Arena | m3 |  | 0 | 46.61 | 0 | 4
| Cemento Portland Tipo Antisalitre MS | bls |  | 0.05 | 25.42 | 1.27 | 21
[5 empty] | Sub-total | 2.29
EQUIPOS Y HERRAMIENTAS
| Herramientas 5% de mano de obra | %mo |  | 5 | 143.41 | 7.17 | 37
| Equipos Seguridad | %mo |  | 5 | 143.41 | 7.17 | 37
| Escalera dielectrica embonable 10.0m (4 cuerpos) | h-m | 1 | 2 | 1.74 | 3.48 | 48
| Equipos de Protección Personal - COVID-19 | eq | 3.2 | 6.4 | 0.23 | 1.47 | 37
[5 empty] | Sub-total | 19.29
MAQUINARIAS
| Camioneta 1000 kg. | h-m | 0.2 | 0.4 | 51.86 | 20.74 | 48
[5 empty] | Sub-total | 20.74
|  | TOTAL |  |  |  | 185.73
55560 | Armado P3114
| UNIDAD : | jgo
| RENDIMIENTO : | 5.5 | jgo/dia
| PARTICIPACIÓN DE LA M. O. EN LOS COSTOS |  | 74.02% | CALIFICADA | 25.98% | NO CALIFICADA
| DESCRIPCIÓN | Und. | Cuadrilla | Cantidad | P. Unitario | Parcial | Índice Unificado
[5 empty] | S/ | S/ | (INEI)
MANO DE OBRA
| Capataz | h-h | 0.2 | 0.29 | 31.43 | 9.11 | 47
| Operario | h-h | 1 | 1.45 | 26.19 | 37.98 | 47
| Oficial | h-h | 1 | 1.45 | 20.6 | 29.87 | 47
| Peón | h-h | 1 | 1.45 | 18.63 | 27.01 | 47
[5 empty] | Sub-total | 103.97
MATERIALES
| Sellador Concreto | gal |  | 0.04 | 25.5 | 1.02 | 38
| Agua | m3 |  | 0 | 6 | 0 | 39
| Arena | m3 |  | 0 | 46.61 | 0 | 4
| Cemento Portland Tipo Antisalitre MS | bls |  | 0.05 | 25.42 | 1.27 | 21
[5 empty] | Sub-total | 2.29
EQUIPOS Y HERRAMIENTAS
| Herramientas 5% de mano de obra | %mo |  | 5 | 103.97 | 5.2 | 37
| Equipos Seguridad | %mo |  | 5 | 103.97 | 5.2 | 37
| Escalera dielectrica embonable 10.0m (4 cuerpos) | h-m | 1 | 1.45 | 1.74 | 2.52 | 48
| Equipos de Protección Personal - COVID-19 | eq | 3.2 | 4.65 | 0.23 | 1.07 | 37
[5 empty] | Sub-total | 13.99
MAQUINARIAS
| Camioneta 1000 kg. | h-m | 0.2 | 0.29 | 51.86 | 15.04 | 48
[5 empty] | Sub-total | 15.04
|  | TOTAL |  |  |  | 135.29
55561 | Armado P4115
| UNIDAD : | jgo
| RENDIMIENTO : | 5.5 | jgo/dia
| PARTICIPACIÓN DE LA M. O. EN LOS COSTOS |  | 74.02% | CALIFICADA | 25.98% | NO CALIFICADA
| DESCRIPCIÓN | Und. | Cuadrilla | Cantidad | P. Unitario | Parcial | Índice Unificado
[5 empty] | S/ | S/ | (INEI)
MANO DE OBRA
| Capataz | h-h | 0.2 | 0.29 | 31.43 | 9.11 | 47
| Operario | h-h | 1 | 1.45 | 26.19 | 37.98 | 47
| Oficial | h-h | 1 | 1.45 | 20.6 | 29.87 | 47
| Peón | h-h | 1 | 1.45 | 18.63 | 27.01 | 47
[5 empty] | Sub-total | 103.97
MATERIALES
| Sellador Concreto | gal |  | 0.04 | 25.5 | 1.02 | 38
| Agua | m3 |  | 0 | 6 | 0 | 39
| Arena | m3 |  | 0 | 46.61 | 0 | 4
| Cemento Portland Tipo Antisalitre MS | bls |  | 0.05 | 25.42 | 1.27 | 21
[5 empty] | Sub-total | 2.29
EQUIPOS Y HERRAMIENTAS
| Herramientas 5% de mano de obra | %mo |  | 5 | 103.97 | 5.2 | 37
| Equipos Seguridad | %mo |  | 5 | 103.97 | 5.2 | 37
| Escalera dielectrica embonable 10.0m (4 cuerpos) | h-m | 1 | 1.45 | 1.74 | 2.52 | 48
| Equipos de Protección Personal - COVID-19 | eq | 3.2 | 4.65 | 0.23 | 1.07 | 37
[5 empty] | Sub-total | 13.99
MAQUINARIAS
| Camioneta 1000 kg. | h-m | 0.2 | 0.29 | 51.86 | 15.04 | 48
[5 empty] | Sub-total | 15.04
|  | TOTAL |  |  |  | 135.29
55562 | Armado P5116
| UNIDAD : | jgo
| RENDIMIENTO : | 5.7 | jgo/dia
| PARTICIPACIÓN DE LA M. O. EN LOS COSTOS |  | 74.02% | CALIFICADA | 25.98% | NO CALIFICADA
| DESCRIPCIÓN | Und. | Cuadrilla | Cantidad | P. Unitario | Parcial | Índice Unificado
[5 empty] | S/ | S/ | (INEI)
MANO DE OBRA
| Capataz | h-h | 0.2 | 0.28 | 31.43 | 8.8 | 47
| Operario | h-h | 1 | 1.4 | 26.19 | 36.67 | 47
| Oficial | h-h | 1 | 1.4 | 20.6 | 28.84 | 47
| Peón | h-h | 1 | 1.4 | 18.63 | 26.08 | 47
[5 empty] | Sub-total | 100.39
MATERIALES
| Sellador Concreto | gal |  | 0.04 | 25.5 | 1.02 | 38
| Agua | m3 |  | 0 | 6 | 0 | 39
| Arena | m3 |  | 0 | 46.61 | 0 | 4
| Cemento Portland Tipo Antisalitre MS | bls |  | 0.05 | 25.42 | 1.27 | 21
[5 empty] | Sub-total | 2.29
EQUIPOS Y HERRAMIENTAS
| Herramientas 5% de mano de obra | %mo |  | 5 | 100.39 | 5.02 | 37
| Equipos Seguridad | %mo |  | 5 | 100.39 | 5.02 | 37
| Escalera dielectrica embonable 10.0m (4 cuerpos) | h-m | 1 | 1.4 | 1.74 | 2.44 | 48
| Equipos de Protección Personal - COVID-19 | eq | 3.2 | 4.49 | 0.23 | 1.03 | 37
[5 empty] | Sub-total | 13.51
MAQUINARIAS
| Camioneta 1000 kg. | h-m | 0.2 | 0.28 | 51.86 | 14.52 | 48
[5 empty] | Sub-total | 14.52
|  | TOTAL |  |  |  | 130.71
55563 | Armado P6117
| UNIDAD : | jgo
| RENDIMIENTO : | 5.4 | jgo/dia
| PARTICIPACIÓN DE LA M. O. EN LOS COSTOS |  | 74.05% | CALIFICADA | 25.95% | NO CALIFICADA
| DESCRIPCIÓN | Und. | Cuadrilla | Cantidad | P. Unitario | Parcial | Índice Unificado
[5 empty] | S/ | S/ | (INEI)
MANO DE OBRA
| Capataz | h-h | 0.2 | 0.3 | 31.43 | 9.43 | 47
| Operario | h-h | 1 | 1.48 | 26.19 | 38.76 | 47
| Oficial | h-h | 1 | 1.48 | 20.6 | 30.49 | 47
| Peón | h-h | 1 | 1.48 | 18.63 | 27.57 | 47
[5 empty] | Sub-total | 106.25
MATERIALES
| Sellador Concreto | gal |  | 0.04 | 25.5 | 1.02 | 38
| Agua | m3 |  | 0 | 6 | 0 | 39
| Arena | m3 |  | 0 | 46.61 | 0 | 4
| Cemento Portland Tipo Antisalitre MS | bls |  | 0.05 | 25.42 | 1.27 | 21
[5 empty] | Sub-total | 2.29
EQUIPOS Y HERRAMIENTAS
| Herramientas 5% de mano de obra | %mo |  | 5 | 106.25 | 5.31 | 37
| Equipos Seguridad | %mo |  | 5 | 106.25 | 5.31 | 37
| Escalera dielectrica embonable 10.0m (4 cuerpos) | h-m | 1 | 1.48 | 1.74 | 2.58 | 48
| Equipos de Protección Personal - COVID-19 | eq | 3.2 | 4.74 | 0.23 | 1.09 | 37
[5 empty] | Sub-total | 14.29
MAQUINARIAS
| Camioneta 1000 kg. | h-m | 0.2 | 0.3 | 51.86 | 15.56 | 48
[5 empty] | Sub-total | 15.56
|  | TOTAL |  |  |  | 138.39
55564 | Armado P7118
| UNIDAD : | jgo
| RENDIMIENTO : | 3.5 | jgo/dia
| PARTICIPACIÓN DE LA M. O. EN LOS COSTOS |  | 74.03% | CALIFICADA | 25.97% | NO CALIFICADA
| DESCRIPCIÓN | Und. | Cuadrilla | Cantidad | P. Unitario | Parcial | Índice Unificado
[5 empty] | S/ | S/ | (INEI)
MANO DE OBRA
| Capataz | h-h | 0.2 | 0.46 | 31.43 | 14.46 | 47
| Operario | h-h | 1 | 2.29 | 26.19 | 59.98 | 47
| Oficial | h-h | 1 | 2.29 | 20.6 | 47.17 | 47
| Peón | h-h | 1 | 2.29 | 18.63 | 42.66 | 47
[5 empty] | Sub-total | 164.27
MATERIALES
| Sellador Concreto | gal |  | 0.04 | 25.5 | 1.02 | 38
| Agua | m3 |  | 0 | 6 | 0 | 39
| Arena | m3 |  | 0 | 46.61 | 0 | 4
| Cemento Portland Tipo Antisalitre MS | bls |  | 0.05 | 25.42 | 1.27 | 21
[5 empty] | Sub-total | 2.29
EQUIPOS Y HERRAMIENTAS
| Herramientas 5% de mano de obra | %mo |  | 5 | 164.27 | 8.21 | 37
| Equipos Seguridad | %mo |  | 5 | 164.27 | 8.21 | 37
| Escalera dielectrica embonable 10.0m (4 cuerpos) | h-m | 1 | 2.29 | 1.74 | 3.98 | 48
| Equipos de Protección Personal - COVID-19 | eq | 3.2 | 7.31 | 0.23 | 1.68 | 37
[5 empty] | Sub-total | 22.08
MAQUINARIAS
| Camioneta 1000 kg. | h-m | 0.2 | 0.46 | 51.86 | 23.86 | 48
[5 empty] | Sub-total | 23.86
|  | TOTAL |  |  |  | 212.5
55565 | Armado P8119
| UNIDAD : | jgo
| RENDIMIENTO : | 5.2 | jgo/dia
| PARTICIPACIÓN DE LA M. O. EN LOS COSTOS |  | 74.03% | CALIFICADA | 25.97% | NO CALIFICADA
| DESCRIPCIÓN | Und. | Cuadrilla | Cantidad | P. Unitario | Parcial | Índice Unificado
[5 empty] | S/ | S/ | (INEI)
MANO DE OBRA
| Capataz | h-h | 0.2 | 0.31 | 31.43 | 9.74 | 47
| Operario | h-h | 1 | 1.54 | 26.19 | 40.33 | 47
| Oficial | h-h | 1 | 1.54 | 20.6 | 31.72 | 47
| Peón | h-h | 1 | 1.54 | 18.63 | 28.69 | 47
[5 empty] | Sub-total | 110.48
MATERIALES
| Sellador Concreto | gal |  | 0.04 | 25.5 | 1.02 | 38
| Agua | m3 |  | 0 | 6 | 0 | 39
| Arena | m3 |  | 0 | 46.61 | 0 | 4
| Cemento Portland Tipo Antisalitre MS | bls |  | 0.05 | 25.42 | 1.27 | 21
[5 empty] | Sub-total | 2.29
EQUIPOS Y HERRAMIENTAS
| Herramientas 5% de mano de obra | %mo |  | 5 | 110.48 | 5.52 | 37
| Equipos Seguridad | %mo |  | 5 | 110.48 | 5.52 | 37
| Escalera dielectrica embonable 10.0m (4 cuerpos) | h-m | 1 | 1.54 | 1.74 | 2.68 | 48
| Equipos de Protección Personal - COVID-19 | eq | 3.2 | 4.92 | 0.23 | 1.13 | 37
[5 empty] | Sub-total | 14.85
MAQUINARIAS
| Camioneta 1000 kg. | h-m | 0.2 | 0.31 | 51.86 | 16.08 | 48
[5 empty] | Sub-total | 16.08
|  | TOTAL |  |  |  | 143.7
55566 | Armado SEC1120
| UNIDAD : | jgo
| RENDIMIENTO : | 4.4 | jgo/dia
| PARTICIPACIÓN DE LA M. O. EN LOS COSTOS |  | 73.99% | CALIFICADA | 26.01% | NO CALIFICADA
| DESCRIPCIÓN | Und. | Cuadrilla | Cantidad | P. Unitario | Parcial | Índice Unificado
[5 empty] | S/ | S/ | (INEI)
MANO DE OBRA
| Capataz | h-h | 0.2 | 0.36 | 31.43 | 11.31 | 47
| Operario | h-h | 1 | 1.82 | 26.19 | 47.67 | 47
| Oficial | h-h | 1 | 1.82 | 20.6 | 37.49 | 47
| Peón | h-h | 1 | 1.82 | 18.63 | 33.91 | 47
[5 empty] | Sub-total | 130.38
MATERIALES
| Sellador Concreto | gal |  | 0.04 | 25.5 | 1.02 | 38
| Agua | m3 |  | 0 | 6 | 0 | 39
| Arena | m3 |  | 0 | 46.61 | 0 | 4
| Cemento Portland Tipo Antisalitre MS | bls |  | 0.05 | 25.42 | 1.27 | 21
[5 empty] | Sub-total | 2.29
EQUIPOS Y HERRAMIENTAS
| Herramientas 5% de mano de obra | %mo |  | 5 | 130.38 | 6.52 | 37
| Equipos Seguridad | %mo |  | 5 | 130.38 | 6.52 | 37
| Escalera dielectrica embonable 10.0m (4 cuerpos) | h-m | 1 | 1.82 | 1.74 | 3.17 | 48
| Equipos de Protección Personal - COVID-19 | eq | 3.2 | 5.82 | 0.23 | 1.34 | 37
[5 empty] | Sub-total | 17.55
MAQUINARIAS
| Camioneta 1000 kg. | h-m | 0.2 | 0.36 | 51.86 | 18.67 | 48
[5 empty] | Sub-total | 18.67
|  | TOTAL |  |  |  | 168.89
55567 | Armado SEC2121
| UNIDAD : | jgo
| RENDIMIENTO : | 4 | jgo/dia
| PARTICIPACIÓN DE LA M. O. EN LOS COSTOS |  | 74.02% | CALIFICADA | 25.98% | NO CALIFICADA
| DESCRIPCIÓN | Und. | Cuadrilla | Cantidad | P. Unitario | Parcial | Índice Unificado
[5 empty] | S/ | S/ | (INEI)
MANO DE OBRA
| Capataz | h-h | 0.2 | 0.4 | 31.43 | 12.57 | 47
| Operario | h-h | 1 | 2 | 26.19 | 52.38 | 47
| Oficial | h-h | 1 | 2 | 20.6 | 41.2 | 47
| Peón | h-h | 1 | 2 | 18.63 | 37.26 | 47
[5 empty] | Sub-total | 143.41
MATERIALES
| Sellador Concreto | gal |  | 0.04 | 25.5 | 1.02 | 38
| Agua | m3 |  | 0 | 6 | 0 | 39
| Arena | m3 |  | 0 | 46.61 | 0 | 4
| Cemento Portland Tipo Antisalitre MS | bls |  | 0.05 | 25.42 | 1.27 | 21
[5 empty] | Sub-total | 2.29
EQUIPOS Y HERRAMIENTAS
| Herramientas 5% de mano de obra | %mo |  | 5 | 143.41 | 7.17 | 37
| Equipos Seguridad | %mo |  | 5 | 143.41 | 7.17 | 37
| Escalera dielectrica embonable 10.0m (4 cuerpos) | h-m | 1 | 2 | 1.74 | 3.48 | 48
| Equipos de Protección Personal - COVID-19 | eq | 3.2 | 6.4 | 0.23 | 1.47 | 37
[5 empty] | Sub-total | 19.29
MAQUINARIAS
| Camioneta 1000 kg. | h-m | 0.2 | 0.4 | 51.86 | 20.74 | 48
[5 empty] | Sub-total | 20.74
|  | TOTAL |  |  |  | 185.73
55568 | Armado SEC3122
| UNIDAD : | jgo
| RENDIMIENTO : | 4.1 | jgo/dia
| PARTICIPACIÓN DE LA M. O. EN LOS COSTOS |  | 74.02% | CALIFICADA | 25.98% | NO CALIFICADA
| DESCRIPCIÓN | Und. | Cuadrilla | Cantidad | P. Unitario | Parcial | Índice Unificado
[5 empty] | S/ | S/ | (INEI)
MANO DE OBRA
| Capataz | h-h | 0.2 | 0.39 | 31.43 | 12.26 | 47
| Operario | h-h | 1 | 1.95 | 26.19 | 51.07 | 47
| Oficial | h-h | 1 | 1.95 | 20.6 | 40.17 | 47
| Peón | h-h | 1 | 1.95 | 18.63 | 36.33 | 47
[5 empty] | Sub-total | 139.83
MATERIALES
| Sellador Concreto | gal |  | 0.04 | 25.5 | 1.02 | 38
| Agua | m3 |  | 0 | 6 | 0 | 39
| Arena | m3 |  | 0 | 46.61 | 0 | 4
| Cemento Portland Tipo Antisalitre MS | bls |  | 0.05 | 25.42 | 1.27 | 21
[5 empty] | Sub-total | 2.29
EQUIPOS Y HERRAMIENTAS
| Herramientas 5% de mano de obra | %mo |  | 5 | 139.83 | 6.99 | 37
| Equipos Seguridad | %mo |  | 5 | 139.83 | 6.99 | 37
| Escalera dielectrica embonable 10.0m (4 cuerpos) | h-m | 1 | 1.95 | 1.74 | 3.39 | 48
| Equipos de Protección Personal - COVID-19 | eq | 3.2 | 6.24 | 0.23 | 1.44 | 37
[5 empty] | Sub-total | 18.81
MAQUINARIAS
| Camioneta 1000 kg. | h-m | 0.2 | 0.39 | 51.86 | 20.23 | 48
[5 empty] | Sub-total | 20.23
|  | TOTAL |  |  |  | 181.16
55569 | Armado SEC4123
| UNIDAD : | jgo
| RENDIMIENTO : | 3.9 | jgo/dia
| PARTICIPACIÓN DE LA M. O. EN LOS COSTOS |  | 74.02% | CALIFICADA | 25.98% | NO CALIFICADA
| DESCRIPCIÓN | Und. | Cuadrilla | Cantidad | P. Unitario | Parcial | Índice Unificado
[5 empty] | S/ | S/ | (INEI)
MANO DE OBRA
| Capataz | h-h | 0.2 | 0.41 | 31.43 | 12.89 | 47
| Operario | h-h | 1 | 2.05 | 26.19 | 53.69 | 47
| Oficial | h-h | 1 | 2.05 | 20.6 | 42.23 | 47
| Peón | h-h | 1 | 2.05 | 18.63 | 38.19 | 47
[5 empty] | Sub-total | 147
MATERIALES
| Sellador Concreto | gal |  | 0.04 | 25.5 | 1.02 | 38
| Agua | m3 |  | 0 | 6 | 0 | 39
| Arena | m3 |  | 0 | 46.61 | 0 | 4
| Cemento Portland Tipo Antisalitre MS | bls |  | 0.05 | 25.42 | 1.27 | 21
[5 empty] | Sub-total | 2.29
EQUIPOS Y HERRAMIENTAS
| Herramientas 5% de mano de obra | %mo |  | 5 | 147 | 7.35 | 37
| Equipos Seguridad | %mo |  | 5 | 147 | 7.35 | 37
| Escalera dielectrica embonable 10.0m (4 cuerpos) | h-m | 1 | 2.05 | 1.74 | 3.57 | 48
| Equipos de Protección Personal - COVID-19 | eq | 3.2 | 6.56 | 0.23 | 1.51 | 37
[5 empty] | Sub-total | 19.78
MAQUINARIAS
| Camioneta 1000 kg. | h-m | 0.2 | 0.41 | 51.86 | 21.26 | 48
[5 empty] | Sub-total | 21.26
|  | TOTAL |  |  |  | 190.33
55570 | Armado SEC5124
| UNIDAD : | jgo
| RENDIMIENTO : | 3.8 | jgo/dia
| PARTICIPACIÓN DE LA M. O. EN LOS COSTOS |  | 74.01% | CALIFICADA | 25.99% | NO CALIFICADA
| DESCRIPCIÓN | Und. | Cuadrilla | Cantidad | P. Unitario | Parcial | Índice Unificado
[5 empty] | S/ | S/ | (INEI)
MANO DE OBRA
| Capataz | h-h | 0.2 | 0.42 | 31.43 | 13.2 | 47
| Operario | h-h | 1 | 2.11 | 26.19 | 55.26 | 47
| Oficial | h-h | 1 | 2.11 | 20.6 | 43.47 | 47
| Peón | h-h | 1 | 2.11 | 18.63 | 39.31 | 47
[5 empty] | Sub-total | 151.24
MATERIALES
| Sellador Concreto | gal |  | 0.04 | 25.5 | 1.02 | 38
| Agua | m3 |  | 0 | 6 | 0 | 39
| Arena | m3 |  | 0 | 46.61 | 0 | 4
| Cemento Portland Tipo Antisalitre MS | bls |  | 0.05 | 25.42 | 1.27 | 21
[5 empty] | Sub-total | 2.29
EQUIPOS Y HERRAMIENTAS
| Herramientas 5% de mano de obra | %mo |  | 5 | 151.24 | 7.56 | 37
| Equipos Seguridad | %mo |  | 5 | 151.24 | 7.56 | 37
| Escalera dielectrica embonable 10.0m (4 cuerpos) | h-m | 1 | 2.11 | 1.74 | 3.67 | 48
| Equipos de Protección Personal - COVID-19 | eq | 3.2 | 6.74 | 0.23 | 1.55 | 37
[5 empty] | Sub-total | 20.34
MAQUINARIAS
| Camioneta 1000 kg. | h-m | 0.2 | 0.42 | 51.86 | 21.78 | 48
[5 empty] | Sub-total | 21.78
|  | TOTAL |  |  |  | 195.65
55571 | Armado SEC6125
| UNIDAD : | jgo
| RENDIMIENTO : | 4.5 | jgo/dia
| PARTICIPACIÓN DE LA M. O. EN LOS COSTOS |  | 74.05% | CALIFICADA | 25.95% | NO CALIFICADA
| DESCRIPCIÓN | Und. | Cuadrilla | Cantidad | P. Unitario | Parcial | Índice Unificado
[5 empty] | S/ | S/ | (INEI)
MANO DE OBRA
| Capataz | h-h | 0.2 | 0.36 | 31.43 | 11.31 | 47
| Operario | h-h | 1 | 1.78 | 26.19 | 46.62 | 47
| Oficial | h-h | 1 | 1.78 | 20.6 | 36.67 | 47
| Peón | h-h | 1 | 1.78 | 18.63 | 33.16 | 47
[5 empty] | Sub-total | 127.76
MATERIALES
| Sellador Concreto | gal |  | 0.04 | 25.5 | 1.02 | 38
| Agua | m3 |  | 0 | 6 | 0 | 39
| Arena | m3 |  | 0 | 46.61 | 0 | 4
| Cemento Portland Tipo Antisalitre MS | bls |  | 0.05 | 25.42 | 1.27 | 21
[5 empty] | Sub-total | 2.29
EQUIPOS Y HERRAMIENTAS
| Herramientas 5% de mano de obra | %mo |  | 5 | 127.76 | 6.39 | 37
| Equipos Seguridad | %mo |  | 5 | 127.76 | 6.39 | 37
| Escalera dielectrica embonable 10.0m (4 cuerpos) | h-m | 1 | 1.78 | 1.74 | 3.1 | 48
| Equipos de Protección Personal - COVID-19 | eq | 3.2 | 5.69 | 0.23 | 1.31 | 37
[5 empty] | Sub-total | 17.19
MAQUINARIAS
| Camioneta 1000 kg. | h-m | 0.2 | 0.36 | 51.86 | 18.67 | 48
[5 empty] | Sub-total | 18.67
|  | TOTAL |  |  |  | 165.91
55572 | Armado SEC7126
| UNIDAD : | jgo
| RENDIMIENTO : | 4.7 | jgo/dia
| PARTICIPACIÓN DE LA M. O. EN LOS COSTOS |  | 74.02% | CALIFICADA | 25.98% | NO CALIFICADA
| DESCRIPCIÓN | Und. | Cuadrilla | Cantidad | P. Unitario | Parcial | Índice Unificado
[5 empty] | S/ | S/ | (INEI)
MANO DE OBRA
| Capataz | h-h | 0.2 | 0.34 | 31.43 | 10.69 | 47
| Operario | h-h | 1 | 1.7 | 26.19 | 44.52 | 47
| Oficial | h-h | 1 | 1.7 | 20.6 | 35.02 | 47
| Peón | h-h | 1 | 1.7 | 18.63 | 31.67 | 47
[5 empty] | Sub-total | 121.9
MATERIALES
| Sellador Concreto | gal |  | 0.04 | 25.5 | 1.02 | 38
| Agua | m3 |  | 0 | 6 | 0 | 39
| Arena | m3 |  | 0 | 46.61 | 0 | 4
| Cemento Portland Tipo Antisalitre MS | bls |  | 0.05 | 25.42 | 1.27 | 21
[5 empty] | Sub-total | 2.29
EQUIPOS Y HERRAMIENTAS
| Herramientas 5% de mano de obra | %mo |  | 5 | 121.9 | 6.1 | 37
| Equipos Seguridad | %mo |  | 5 | 121.9 | 6.1 | 37
| Escalera dielectrica embonable 10.0m (4 cuerpos) | h-m | 1 | 1.7 | 1.74 | 2.96 | 48
| Equipos de Protección Personal - COVID-19 | eq | 3.2 | 5.45 | 0.23 | 1.25 | 37
[5 empty] | Sub-total | 16.41
MAQUINARIAS
| Camioneta 1000 kg. | h-m | 0.2 | 0.34 | 51.86 | 17.63 | 48
[5 empty] | Sub-total | 17.63
|  | TOTAL |  |  |  | 158.23
55573 | Armado SEC8127
| UNIDAD : | jgo
| RENDIMIENTO : | 4.2 | jgo/dia
| PARTICIPACIÓN DE LA M. O. EN LOS COSTOS |  | 74.02% | CALIFICADA | 25.98% | NO CALIFICADA
| DESCRIPCIÓN | Und. | Cuadrilla | Cantidad | P. Unitario | Parcial | Índice Unificado
[5 empty] | S/ | S/ | (INEI)
MANO DE OBRA
| Capataz | h-h | 0.2 | 0.38 | 31.43 | 11.94 | 47
| Operario | h-h | 1 | 1.9 | 26.19 | 49.76 | 47
| Oficial | h-h | 1 | 1.9 | 20.6 | 39.14 | 47
| Peón | h-h | 1 | 1.9 | 18.63 | 35.4 | 47
[5 empty] | Sub-total | 136.24
MATERIALES
| Sellador Concreto | gal |  | 0.04 | 25.5 | 1.02 | 38
| Agua | m3 |  | 0 | 6 | 0 | 39
| Arena | m3 |  | 0 | 46.61 | 0 | 4
| Cemento Portland Tipo Antisalitre MS | bls |  | 0.05 | 25.42 | 1.27 | 21
[5 empty] | Sub-total | 2.29
EQUIPOS Y HERRAMIENTAS
| Herramientas 5% de mano de obra | %mo |  | 5 | 136.24 | 6.81 | 37
| Equipos Seguridad | %mo |  | 5 | 136.24 | 6.81 | 37
| Escalera dielectrica embonable 10.0m (4 cuerpos) | h-m | 1 | 1.9 | 1.74 | 3.31 | 48
| Equipos de Protección Personal - COVID-19 | eq | 3.2 | 6.1 | 0.23 | 1.4 | 37
[5 empty] | Sub-total | 18.33
MAQUINARIAS
| Camioneta 1000 kg. | h-m | 0.2 | 0.38 | 51.86 | 19.71 | 48
[5 empty] | Sub-total | 19.71
|  | TOTAL |  |  |  | 176.57
55574 | Armado SEC9128
| UNIDAD : | jgo
| RENDIMIENTO : | 4.2 | jgo/dia
| PARTICIPACIÓN DE LA M. O. EN LOS COSTOS |  | 74.02% | CALIFICADA | 25.98% | NO CALIFICADA
| DESCRIPCIÓN | Und. | Cuadrilla | Cantidad | P. Unitario | Parcial | Índice Unificado
[5 empty] | S/ | S/ | (INEI)
MANO DE OBRA
| Capataz | h-h | 0.2 | 0.38 | 31.43 | 11.94 | 47
| Operario | h-h | 1 | 1.9 | 26.19 | 49.76 | 47
| Oficial | h-h | 1 | 1.9 | 20.6 | 39.14 | 47
| Peón | h-h | 1 | 1.9 | 18.63 | 35.4 | 47
[5 empty] | Sub-total | 136.24
MATERIALES
| Sellador Concreto | gal |  | 0.04 | 25.5 | 1.02 | 38
| Agua | m3 |  | 0 | 6 | 0 | 39
| Arena | m3 |  | 0 | 46.61 | 0 | 4
| Cemento Portland Tipo Antisalitre MS | bls |  | 0.05 | 25.42 | 1.27 | 21
[5 empty] | Sub-total | 2.29
EQUIPOS Y HERRAMIENTAS
| Herramientas 5% de mano de obra | %mo |  | 5 | 136.24 | 6.81 | 37
| Equipos Seguridad | %mo |  | 5 | 136.24 | 6.81 | 37
| Escalera dielectrica embonable 10.0m (4 cuerpos) | h-m | 1 | 1.9 | 1.74 | 3.31 | 48
| Equipos de Protección Personal - COVID-19 | eq | 3.2 | 6.1 | 0.23 | 1.4 | 37
[5 empty] | Sub-total | 18.33
MAQUINARIAS
| Camioneta 1000 kg. | h-m | 0.2 | 0.38 | 51.86 | 19.71 | 48
[5 empty] | Sub-total | 19.71
|  | TOTAL |  |  |  | 176.57
55575 | Armado SEC10129
| UNIDAD : | jgo
| RENDIMIENTO : | 4.4 | jgo/dia
| PARTICIPACIÓN DE LA M. O. EN LOS COSTOS |  | 73.99% | CALIFICADA | 26.01% | NO CALIFICADA
| DESCRIPCIÓN | Und. | Cuadrilla | Cantidad | P. Unitario | Parcial | Índice Unificado
[5 empty] | S/ | S/ | (INEI)
MANO DE OBRA
| Capataz | h-h | 0.2 | 0.36 | 31.43 | 11.31 | 47
| Operario | h-h | 1 | 1.82 | 26.19 | 47.67 | 47
| Oficial | h-h | 1 | 1.82 | 20.6 | 37.49 | 47
| Peón | h-h | 1 | 1.82 | 18.63 | 33.91 | 47
[5 empty] | Sub-total | 130.38
MATERIALES
| Sellador Concreto | gal |  | 0.04 | 25.5 | 1.02 | 38
| Agua | m3 |  | 0 | 6 | 0 | 39
| Arena | m3 |  | 0 | 46.61 | 0 | 4
| Cemento Portland Tipo Antisalitre MS | bls |  | 0.05 | 25.42 | 1.27 | 21
[5 empty] | Sub-total | 2.29
EQUIPOS Y HERRAMIENTAS
| Herramientas 5% de mano de obra | %mo |  | 5 | 130.38 | 6.52 | 37
| Equipos Seguridad | %mo |  | 5 | 130.38 | 6.52 | 37
| Escalera dielectrica embonable 10.0m (4 cuerpos) | h-m | 1 | 1.82 | 1.74 | 3.17 | 48
| Equipos de Protección Personal - COVID-19 | eq | 3.2 | 5.82 | 0.23 | 1.34 | 37
[5 empty] | Sub-total | 17.55
MAQUINARIAS
| Camioneta 1000 kg. | h-m | 0.2 | 0.36 | 51.86 | 18.67 | 48
[5 empty] | Sub-total | 18.67
|  | TOTAL |  |  |  | 168.89
55576 | Armado SEC11130
| UNIDAD : | jgo
| RENDIMIENTO : | 4.1 | jgo/dia
| PARTICIPACIÓN DE LA M. O. EN LOS COSTOS |  | 74.02% | CALIFICADA | 25.98% | NO CALIFICADA
| DESCRIPCIÓN | Und. | Cuadrilla | Cantidad | P. Unitario | Parcial | Índice Unificado
[5 empty] | S/ | S/ | (INEI)
MANO DE OBRA
| Capataz | h-h | 0.2 | 0.39 | 31.43 | 12.26 | 47
| Operario | h-h | 1 | 1.95 | 26.19 | 51.07 | 47
| Oficial | h-h | 1 | 1.95 | 20.6 | 40.17 | 47
| Peón | h-h | 1 | 1.95 | 18.63 | 36.33 | 47
[5 empty] | Sub-total | 139.83
MATERIALES
| Sellador Concreto | gal |  | 0.04 | 25.5 | 1.02 | 38
| Agua | m3 |  | 0 | 6 | 0 | 39
| Arena | m3 |  | 0 | 46.61 | 0 | 4
| Cemento Portland Tipo Antisalitre MS | bls |  | 0.05 | 25.42 | 1.27 | 21
[5 empty] | Sub-total | 2.29
EQUIPOS Y HERRAMIENTAS
| Herramientas 5% de mano de obra | %mo |  | 5 | 139.83 | 6.99 | 37
| Equipos Seguridad | %mo |  | 5 | 139.83 | 6.99 | 37
| Escalera dielectrica embonable 10.0m (4 cuerpos) | h-m | 1 | 1.95 | 1.74 | 3.39 | 48
| Equipos de Protección Personal - COVID-19 | eq | 3.2 | 6.24 | 0.23 | 1.44 | 37
[5 empty] | Sub-total | 18.81
MAQUINARIAS
| Camioneta 1000 kg. | h-m | 0.2 | 0.39 | 51.86 | 20.23 | 48
[5 empty] | Sub-total | 20.23
|  | TOTAL |  |  |  | 181.16
55577 | Armado SEC12131
| UNIDAD : | jgo
| RENDIMIENTO : | 3.5 | jgo/dia
| PARTICIPACIÓN DE LA M. O. EN LOS COSTOS |  | 74.03% | CALIFICADA | 25.97% | NO CALIFICADA
| DESCRIPCIÓN | Und. | Cuadrilla | Cantidad | P. Unitario | Parcial | Índice Unificado
[5 empty] | S/ | S/ | (INEI)
MANO DE OBRA
| Capataz | h-h | 0.2 | 0.46 | 31.43 | 14.46 | 47
| Operario | h-h | 1 | 2.29 | 26.19 | 59.98 | 47
| Oficial | h-h | 1 | 2.29 | 20.6 | 47.17 | 47
| Peón | h-h | 1 | 2.29 | 18.63 | 42.66 | 47
[5 empty] | Sub-total | 164.27
MATERIALES
| Sellador Concreto | gal |  | 0.04 | 25.5 | 1.02 | 38
| Agua | m3 |  | 0 | 6 | 0 | 39
| Arena | m3 |  | 0 | 46.61 | 0 | 4
| Cemento Portland Tipo Antisalitre MS | bls |  | 0.05 | 25.42 | 1.27 | 21
[5 empty] | Sub-total | 2.29
EQUIPOS Y HERRAMIENTAS
| Herramientas 5% de mano de obra | %mo |  | 5 | 164.27 | 8.21 | 37
| Equipos Seguridad | %mo |  | 5 | 164.27 | 8.21 | 37
| Escalera dielectrica embonable 10.0m (4 cuerpos) | h-m | 1 | 2.29 | 1.74 | 3.98 | 48
| Equipos de Protección Personal - COVID-19 | eq | 3.2 | 7.31 | 0.23 | 1.68 | 37
[5 empty] | Sub-total | 22.08
MAQUINARIAS
| Camioneta 1000 kg. | h-m | 0.2 | 0.46 | 51.86 | 23.86 | 48
[5 empty] | Sub-total | 23.86
|  | TOTAL |  |  |  | 212.5
55578 | Armado SEC13(0.6)132
| UNIDAD : | jgo
| RENDIMIENTO : | 3.5 | jgo/dia
| PARTICIPACIÓN DE LA M. O. EN LOS COSTOS |  | 74.03% | CALIFICADA | 25.97% | NO CALIFICADA
| DESCRIPCIÓN | Und. | Cuadrilla | Cantidad | P. Unitario | Parcial | Índice Unificado
[5 empty] | S/ | S/ | (INEI)
MANO DE OBRA
| Capataz | h-h | 0.2 | 0.46 | 31.43 | 14.46 | 47
| Operario | h-h | 1 | 2.29 | 26.19 | 59.98 | 47
| Oficial | h-h | 1 | 2.29 | 20.6 | 47.17 | 47
| Peón | h-h | 1 | 2.29 | 18.63 | 42.66 | 47
[5 empty] | Sub-total | 164.27
MATERIALES
| Sellador Concreto | gal |  | 0.04 | 25.5 | 1.02 | 38
| Agua | m3 |  | 0 | 6 | 0 | 39
| Arena | m3 |  | 0 | 46.61 | 0 | 4
| Cemento Portland Tipo Antisalitre MS | bls |  | 0.05 | 25.42 | 1.27 | 21
[5 empty] | Sub-total | 2.29
EQUIPOS Y HERRAMIENTAS
| Herramientas 5% de mano de obra | %mo |  | 5 | 164.27 | 8.21 | 37
| Equipos Seguridad | %mo |  | 5 | 164.27 | 8.21 | 37
| Escalera dielectrica embonable 10.0m (4 cuerpos) | h-m | 1 | 2.29 | 1.74 | 3.98 | 48
| Equipos de Protección Personal - COVID-19 | eq | 3.2 | 7.31 | 0.23 | 1.68 | 37
[5 empty] | Sub-total | 22.08
MAQUINARIAS
| Camioneta 1000 kg. | h-m | 0.2 | 0.46 | 51.86 | 23.86 | 48
[5 empty] | Sub-total | 23.86
|  | TOTAL |  |  |  | 212.5
55579 | Armado SEC13(0.8)133
| UNIDAD : | jgo
| RENDIMIENTO : | 3.5 | jgo/dia
| PARTICIPACIÓN DE LA M. O. EN LOS COSTOS |  | 74.03% | CALIFICADA | 25.97% | NO CALIFICADA
| DESCRIPCIÓN | Und. | Cuadrilla | Cantidad | P. Unitario | Parcial | Índice Unificado
[5 empty] | S/ | S/ | (INEI)
MANO DE OBRA
| Capataz | h-h | 0.2 | 0.46 | 31.43 | 14.46 | 47
| Operario | h-h | 1 | 2.29 | 26.19 | 59.98 | 47
| Oficial | h-h | 1 | 2.29 | 20.6 | 47.17 | 47
| Peón | h-h | 1 | 2.29 | 18.63 | 42.66 | 47
[5 empty] | Sub-total | 164.27
MATERIALES
| Sellador Concreto | gal |  | 0.04 | 25.5 | 1.02 | 38
| Agua | m3 |  | 0 | 6 | 0 | 39
| Arena | m3 |  | 0 | 46.61 | 0 | 4
| Cemento Portland Tipo Antisalitre MS | bls |  | 0.05 | 25.42 | 1.27 | 21
[5 empty] | Sub-total | 2.29
EQUIPOS Y HERRAMIENTAS
| Herramientas 5% de mano de obra | %mo |  | 5 | 164.27 | 8.21 | 37
| Equipos Seguridad | %mo |  | 5 | 164.27 | 8.21 | 37
| Escalera dielectrica embonable 10.0m (4 cuerpos) | h-m | 1 | 2.29 | 1.74 | 3.98 | 48
| Equipos de Protección Personal - COVID-19 | eq | 3.2 | 7.31 | 0.23 | 1.68 | 37
[5 empty] | Sub-total | 22.08
MAQUINARIAS
| Camioneta 1000 kg. | h-m | 0.2 | 0.46 | 51.86 | 23.86 | 48
[5 empty] | Sub-total | 23.86
|  | TOTAL |  |  |  | 212.5
55580 | Armado SEC13(1.0)134
| UNIDAD : | jgo
| RENDIMIENTO : | 3.5 | jgo/dia
| PARTICIPACIÓN DE LA M. O. EN LOS COSTOS |  | 74.03% | CALIFICADA | 25.97% | NO CALIFICADA
| DESCRIPCIÓN | Und. | Cuadrilla | Cantidad | P. Unitario | Parcial | Índice Unificado
[5 empty] | S/ | S/ | (INEI)
MANO DE OBRA
| Capataz | h-h | 0.2 | 0.46 | 31.43 | 14.46 | 47
| Operario | h-h | 1 | 2.29 | 26.19 | 59.98 | 47
| Oficial | h-h | 1 | 2.29 | 20.6 | 47.17 | 47
| Peón | h-h | 1 | 2.29 | 18.63 | 42.66 | 47
[5 empty] | Sub-total | 164.27
MATERIALES
| Sellador Concreto | gal |  | 0.04 | 25.5 | 1.02 | 38
| Agua | m3 |  | 0 | 6 | 0 | 39
| Arena | m3 |  | 0 | 46.61 | 0 | 4
| Cemento Portland Tipo Antisalitre MS | bls |  | 0.05 | 25.42 | 1.27 | 21
[5 empty] | Sub-total | 2.29
EQUIPOS Y HERRAMIENTAS
| Herramientas 5% de mano de obra | %mo |  | 5 | 164.27 | 8.21 | 37
| Equipos Seguridad | %mo |  | 5 | 164.27 | 8.21 | 37
| Escalera dielectrica embonable 10.0m (4 cuerpos) | h-m | 1 | 2.29 | 1.74 | 3.98 | 48
| Equipos de Protección Personal - COVID-19 | eq | 3.2 | 7.31 | 0.23 | 1.68 | 37
[5 empty] | Sub-total | 22.08
MAQUINARIAS
| Camioneta 1000 kg. | h-m | 0.2 | 0.46 | 51.86 | 23.86 | 48
[5 empty] | Sub-total | 23.86
|  | TOTAL |  |  |  | 212.5
55581 | Armado SEC13(1.5)135
| UNIDAD : | jgo
| RENDIMIENTO : | 3.5 | jgo/dia
| PARTICIPACIÓN DE LA M. O. EN LOS COSTOS |  | 74.03% | CALIFICADA | 25.97% | NO CALIFICADA
| DESCRIPCIÓN | Und. | Cuadrilla | Cantidad | P. Unitario | Parcial | Índice Unificado
[5 empty] | S/ | S/ | (INEI)
MANO DE OBRA
| Capataz | h-h | 0.2 | 0.46 | 31.43 | 14.46 | 47
| Operario | h-h | 1 | 2.29 | 26.19 | 59.98 | 47
| Oficial | h-h | 1 | 2.29 | 20.6 | 47.17 | 47
| Peón | h-h | 1 | 2.29 | 18.63 | 42.66 | 47
[5 empty] | Sub-total | 164.27
MATERIALES
| Sellador Concreto | gal |  | 0.04 | 25.5 | 1.02 | 38
| Agua | m3 |  | 0 | 6 | 0 | 39
| Arena | m3 |  | 0 | 46.61 | 0 | 4
| Cemento Portland Tipo Antisalitre MS | bls |  | 0.05 | 25.42 | 1.27 | 21
[5 empty] | Sub-total | 2.29
EQUIPOS Y HERRAMIENTAS
| Herramientas 5% de mano de obra | %mo |  | 5 | 164.27 | 8.21 | 37
| Equipos Seguridad | %mo |  | 5 | 164.27 | 8.21 | 37
| Escalera dielectrica embonable 10.0m (4 cuerpos) | h-m | 1 | 2.29 | 1.74 | 3.98 | 48
| Equipos de Protección Personal - COVID-19 | eq | 3.2 | 7.31 | 0.23 | 1.68 | 37
[5 empty] | Sub-total | 22.08
MAQUINARIAS
| Camioneta 1000 kg. | h-m | 0.2 | 0.46 | 51.86 | 23.86 | 48
[5 empty] | Sub-total | 23.86
|  | TOTAL |  |  |  | 212.5
55582 | Armado SEC14136
| UNIDAD : | jgo
| RENDIMIENTO : | 3.5 | jgo/dia
| PARTICIPACIÓN DE LA M. O. EN LOS COSTOS |  | 74.03% | CALIFICADA | 25.97% | NO CALIFICADA
| DESCRIPCIÓN | Und. | Cuadrilla | Cantidad | P. Unitario | Parcial | Índice Unificado
[5 empty] | S/ | S/ | (INEI)
MANO DE OBRA
| Capataz | h-h | 0.2 | 0.46 | 31.43 | 14.46 | 47
| Operario | h-h | 1 | 2.29 | 26.19 | 59.98 | 47
| Oficial | h-h | 1 | 2.29 | 20.6 | 47.17 | 47
| Peón | h-h | 1 | 2.29 | 18.63 | 42.66 | 47
[5 empty] | Sub-total | 164.27
MATERIALES
| Sellador Concreto | gal |  | 0.04 | 25.5 | 1.02 | 38
| Agua | m3 |  | 0 | 6 | 0 | 39
| Arena | m3 |  | 0 | 46.61 | 0 | 4
| Cemento Portland Tipo Antisalitre MS | bls |  | 0.05 | 25.42 | 1.27 | 21
[5 empty] | Sub-total | 2.29
EQUIPOS Y HERRAMIENTAS
| Herramientas 5% de mano de obra | %mo |  | 5 | 164.27 | 8.21 | 37
| Equipos Seguridad | %mo |  | 5 | 164.27 | 8.21 | 37
| Escalera dielectrica embonable 10.0m (4 cuerpos) | h-m | 1 | 2.29 | 1.74 | 3.98 | 48
| Equipos de Protección Personal - COVID-19 | eq | 3.2 | 7.31 | 0.23 | 1.68 | 37
[5 empty] | Sub-total | 22.08
MAQUINARIAS
| Camioneta 1000 kg. | h-m | 0.2 | 0.46 | 51.86 | 23.86 | 48
[5 empty] | Sub-total | 23.86
|  | TOTAL |  |  |  | 212.5
55583 | Armado SEC15137
| UNIDAD : | jgo
| RENDIMIENTO : | 4.4 | jgo/dia
| PARTICIPACIÓN DE LA M. O. EN LOS COSTOS |  | 73.99% | CALIFICADA | 26.01% | NO CALIFICADA
| DESCRIPCIÓN | Und. | Cuadrilla | Cantidad | P. Unitario | Parcial | Índice Unificado
[5 empty] | S/ | S/ | (INEI)
MANO DE OBRA
| Capataz | h-h | 0.2 | 0.36 | 31.43 | 11.31 | 47
| Operario | h-h | 1 | 1.82 | 26.19 | 47.67 | 47
| Oficial | h-h | 1 | 1.82 | 20.6 | 37.49 | 47
| Peón | h-h | 1 | 1.82 | 18.63 | 33.91 | 47
[5 empty] | Sub-total | 130.38
MATERIALES
| Sellador Concreto | gal |  | 0.04 | 25.5 | 1.02 | 38
| Agua | m3 |  | 0 | 6 | 0 | 39
| Arena | m3 |  | 0 | 46.61 | 0 | 4
| Cemento Portland Tipo Antisalitre MS | bls |  | 0.05 | 25.42 | 1.27 | 21
[5 empty] | Sub-total | 2.29
EQUIPOS Y HERRAMIENTAS
| Herramientas 5% de mano de obra | %mo |  | 5 | 130.38 | 6.52 | 37
| Equipos Seguridad | %mo |  | 5 | 130.38 | 6.52 | 37
| Escalera dielectrica embonable 10.0m (4 cuerpos) | h-m | 1 | 1.82 | 1.74 | 3.17 | 48
| Equipos de Protección Personal - COVID-19 | eq | 3.2 | 5.82 | 0.23 | 1.34 | 37
[5 empty] | Sub-total | 17.55
MAQUINARIAS
| Camioneta 1000 kg. | h-m | 0.2 | 0.36 | 51.86 | 18.67 | 48
[5 empty] | Sub-total | 18.67
|  | TOTAL |  |  |  | 168.89
55584 | Armado SEC15-1138
| UNIDAD : | jgo
| RENDIMIENTO : | 4.9 | jgo/dia
| PARTICIPACIÓN DE LA M. O. EN LOS COSTOS |  | 74.04% | CALIFICADA | 25.96% | NO CALIFICADA
| DESCRIPCIÓN | Und. | Cuadrilla | Cantidad | P. Unitario | Parcial | Índice Unificado
[5 empty] | S/ | S/ | (INEI)
MANO DE OBRA
| Capataz | h-h | 0.2 | 0.33 | 31.43 | 10.37 | 47
| Operario | h-h | 1 | 1.63 | 26.19 | 42.69 | 47
| Oficial | h-h | 1 | 1.63 | 20.6 | 33.58 | 47
| Peón | h-h | 1 | 1.63 | 18.63 | 30.37 | 47
[5 empty] | Sub-total | 117.01
MATERIALES
| Sellador Concreto | gal |  | 0.04 | 25.5 | 1.02 | 38
| Agua | m3 |  | 0 | 6 | 0 | 39
| Arena | m3 |  | 0 | 46.61 | 0 | 4
| Cemento Portland Tipo Antisalitre MS | bls |  | 0.05 | 25.42 | 1.27 | 21
[5 empty] | Sub-total | 2.29
EQUIPOS Y HERRAMIENTAS
| Herramientas 5% de mano de obra | %mo |  | 5 | 117.01 | 5.85 | 37
| Equipos Seguridad | %mo |  | 5 | 117.01 | 5.85 | 37
| Escalera dielectrica embonable 10.0m (4 cuerpos) | h-m | 1 | 1.63 | 1.74 | 2.84 | 48
| Equipos de Protección Personal - COVID-19 | eq | 3.2 | 5.22 | 0.23 | 1.2 | 37
[5 empty] | Sub-total | 15.74
MAQUINARIAS
| Camioneta 1000 kg. | h-m | 0.2 | 0.33 | 51.86 | 17.11 | 48
[5 empty] | Sub-total | 17.11
|  | TOTAL |  |  |  | 152.15
55585 | Armado CSEC20-1(1.2)
| UNIDAD : | jgo
| RENDIMIENTO : | 4.8 | jgo/dia
| PARTICIPACIÓN DE LA M. O. EN LOS COSTOS |  | 73.99% | CALIFICADA | 26.01% | NO CALIFICADA
| DESCRIPCIÓN | Und. | Cuadrilla | Cantidad | P. Unitario | Parcial | Índice Unificado
[5 empty] | S/ | S/ | (INEI)
MANO DE OBRA
| Capataz | h-h | 0.2 | 0.33 | 31.43 | 10.37 | 47
| Operario | h-h | 1 | 1.67 | 26.19 | 43.74 | 47
| Oficial | h-h | 1 | 1.67 | 20.6 | 34.4 | 47
| Peón | h-h | 1 | 1.67 | 18.63 | 31.11 | 47
[5 empty] | Sub-total | 119.62
MATERIALES
| Sellador Concreto | gal |  | 0.04 | 25.5 | 1.02 | 38
| Agua | m3 |  | 0 | 6 | 0 | 39
| Arena | m3 |  | 0 | 46.61 | 0 | 4
| Cemento Portland Tipo Antisalitre MS | bls |  | 0.05 | 25.42 | 1.27 | 21
[5 empty] | Sub-total | 2.29
EQUIPOS Y HERRAMIENTAS
| Herramientas 5% de mano de obra | %mo |  | 5 | 119.62 | 5.98 | 37
| Equipos Seguridad | %mo |  | 5 | 119.62 | 5.98 | 37
| Escalera dielectrica embonable 10.0m (4 cuerpos) | h-m | 1 | 1.67 | 1.74 | 2.91 | 48
| Equipos de Protección Personal - COVID-19 | eq | 3.2 | 5.33 | 0.23 | 1.23 | 37
[5 empty] | Sub-total | 16.1
MAQUINARIAS
| Camioneta 1000 kg. | h-m | 0.2 | 0.33 | 51.86 | 17.11 | 48
[5 empty] | Sub-total | 17.11
|  | TOTAL |  |  |  | 155.12
55586 | Armado CSEC20-1(1.5)
| UNIDAD : | jgo
| RENDIMIENTO : | 4.7 | jgo/dia
| PARTICIPACIÓN DE LA M. O. EN LOS COSTOS |  | 74.02% | CALIFICADA | 25.98% | NO CALIFICADA
| DESCRIPCIÓN | Und. | Cuadrilla | Cantidad | P. Unitario | Parcial | Índice Unificado
[5 empty] | S/ | S/ | (INEI)
MANO DE OBRA
| Capataz | h-h | 0.2 | 0.34 | 31.43 | 10.69 | 47
| Operario | h-h | 1 | 1.7 | 26.19 | 44.52 | 47
| Oficial | h-h | 1 | 1.7 | 20.6 | 35.02 | 47
| Peón | h-h | 1 | 1.7 | 18.63 | 31.67 | 47
[5 empty] | Sub-total | 121.9
MATERIALES
| Sellador Concreto | gal |  | 0.04 | 25.5 | 1.02 | 38
| Agua | m3 |  | 0 | 6 | 0 | 39
| Arena | m3 |  | 0 | 46.61 | 0 | 4
| Cemento Portland Tipo Antisalitre MS | bls |  | 0.05 | 25.42 | 1.27 | 21
[5 empty] | Sub-total | 2.29
EQUIPOS Y HERRAMIENTAS
| Herramientas 5% de mano de obra | %mo |  | 5 | 121.9 | 6.1 | 37
| Equipos Seguridad | %mo |  | 5 | 121.9 | 6.1 | 37
| Escalera dielectrica embonable 10.0m (4 cuerpos) | h-m | 1 | 1.7 | 1.74 | 2.96 | 48
| Equipos de Protección Personal - COVID-19 | eq | 3.2 | 5.45 | 0.23 | 1.25 | 37
[5 empty] | Sub-total | 16.41
MAQUINARIAS
| Camioneta 1000 kg. | h-m | 0.2 | 0.34 | 51.86 | 17.63 | 48
[5 empty] | Sub-total | 17.63
|  | TOTAL |  |  |  | 158.23
55587 | Armado CSEC20-1(2.0)
| UNIDAD : | jgo
| RENDIMIENTO : | 4.6 | jgo/dia
| PARTICIPACIÓN DE LA M. O. EN LOS COSTOS |  | 74.03% | CALIFICADA | 25.97% | NO CALIFICADA
| DESCRIPCIÓN | Und. | Cuadrilla | Cantidad | P. Unitario | Parcial | Índice Unificado
[5 empty] | S/ | S/ | (INEI)
MANO DE OBRA
| Capataz | h-h | 0.2 | 0.35 | 31.43 | 11 | 47
| Operario | h-h | 1 | 1.74 | 26.19 | 45.57 | 47
| Oficial | h-h | 1 | 1.74 | 20.6 | 35.84 | 47
| Peón | h-h | 1 | 1.74 | 18.63 | 32.42 | 47
[5 empty] | Sub-total | 124.83
MATERIALES
| Sellador Concreto | gal |  | 0.04 | 25.5 | 1.02 | 38
| Agua | m3 |  | 0 | 6 | 0 | 39
| Arena | m3 |  | 0 | 46.61 | 0 | 4
| Cemento Portland Tipo Antisalitre MS | bls |  | 0.05 | 25.42 | 1.27 | 21
[5 empty] | Sub-total | 2.29
EQUIPOS Y HERRAMIENTAS
| Herramientas 5% de mano de obra | %mo |  | 5 | 124.83 | 6.24 | 37
| Equipos Seguridad | %mo |  | 5 | 124.83 | 6.24 | 37
| Escalera dielectrica embonable 10.0m (4 cuerpos) | h-m | 1 | 1.74 | 1.74 | 3.03 | 48
| Equipos de Protección Personal - COVID-19 | eq | 3.2 | 5.57 | 0.23 | 1.28 | 37
[5 empty] | Sub-total | 16.79
MAQUINARIAS
| Camioneta 1000 kg. | h-m | 0.2 | 0.35 | 51.86 | 18.15 | 48
[5 empty] | Sub-total | 18.15
|  | TOTAL |  |  |  | 162.06
55588 | Armado CSEC18(2.0)
| UNIDAD : | jgo
| RENDIMIENTO : | 4.4 | jgo/dia
| PARTICIPACIÓN DE LA M. O. EN LOS COSTOS |  | 73.99% | CALIFICADA | 26.01% | NO CALIFICADA
| DESCRIPCIÓN | Und. | Cuadrilla | Cantidad | P. Unitario | Parcial | Índice Unificado
[5 empty] | S/ | S/ | (INEI)
MANO DE OBRA
| Capataz | h-h | 0.2 | 0.36 | 31.43 | 11.31 | 47
| Operario | h-h | 1 | 1.82 | 26.19 | 47.67 | 47
| Oficial | h-h | 1 | 1.82 | 20.6 | 37.49 | 47
| Peón | h-h | 1 | 1.82 | 18.63 | 33.91 | 47
[5 empty] | Sub-total | 130.38
MATERIALES
| Sellador Concreto | gal |  | 0.04 | 25.5 | 1.02 | 38
| Agua | m3 |  | 0 | 6 | 0 | 39
| Arena | m3 |  | 0 | 46.61 | 0 | 4
| Cemento Portland Tipo Antisalitre MS | bls |  | 0.05 | 25.42 | 1.27 | 21
[5 empty] | Sub-total | 2.29
EQUIPOS Y HERRAMIENTAS
| Herramientas 5% de mano de obra | %mo |  | 5 | 130.38 | 6.52 | 37
| Equipos Seguridad | %mo |  | 5 | 130.38 | 6.52 | 37
| Escalera dielectrica embonable 10.0m (4 cuerpos) | h-m | 1 | 1.82 | 1.74 | 3.17 | 48
| Equipos de Protección Personal - COVID-19 | eq | 3.2 | 5.82 | 0.23 | 1.34 | 37
[5 empty] | Sub-total | 17.55
MAQUINARIAS
| Camioneta 1000 kg. | h-m | 0.2 | 0.36 | 51.86 | 18.67 | 48
[5 empty] | Sub-total | 18.67
|  | TOTAL |  |  |  | 168.89
55589 | Armado SAM1139
| UNIDAD : | jgo
| RENDIMIENTO : | 4.1 | jgo/dia
| PARTICIPACIÓN DE LA M. O. EN LOS COSTOS |  | 74.02% | CALIFICADA | 25.98% | NO CALIFICADA
| DESCRIPCIÓN | Und. | Cuadrilla | Cantidad | P. Unitario | Parcial | Índice Unificado
[5 empty] | S/ | S/ | (INEI)
MANO DE OBRA
| Capataz | h-h | 0.2 | 0.39 | 31.43 | 12.26 | 47
| Operario | h-h | 1 | 1.95 | 26.19 | 51.07 | 47
| Oficial | h-h | 1 | 1.95 | 20.6 | 40.17 | 47
| Peón | h-h | 1 | 1.95 | 18.63 | 36.33 | 47
[5 empty] | Sub-total | 139.83
MATERIALES
| Sellador Concreto | gal |  | 0.04 | 25.5 | 1.02 | 38
| Agua | m3 |  | 0 | 6 | 0 | 39
| Arena | m3 |  | 0 | 46.61 | 0 | 4
| Cemento Portland Tipo Antisalitre MS | bls |  | 0.05 | 25.42 | 1.27 | 21
[5 empty] | Sub-total | 2.29
EQUIPOS Y HERRAMIENTAS
| Herramientas 5% de mano de obra | %mo |  | 5 | 139.83 | 6.99 | 37
| Equipos Seguridad | %mo |  | 5 | 139.83 | 6.99 | 37
| Escalera dielectrica embonable 10.0m (4 cuerpos) | h-m | 1 | 1.95 | 1.74 | 3.39 | 48
| Equipos de Protección Personal - COVID-19 | eq | 3.2 | 6.24 | 0.23 | 1.44 | 37
[5 empty] | Sub-total | 18.81
MAQUINARIAS
| Camioneta 1000 kg. | h-m | 0.2 | 0.39 | 51.86 | 20.23 | 48
[5 empty] | Sub-total | 20.23
|  | TOTAL |  |  |  | 181.16
55590 | Armado SAM2140
| UNIDAD : | jgo
| RENDIMIENTO : | 3.7 | jgo/dia
| PARTICIPACIÓN DE LA M. O. EN LOS COSTOS |  | 74.01% | CALIFICADA | 25.99% | NO CALIFICADA
| DESCRIPCIÓN | Und. | Cuadrilla | Cantidad | P. Unitario | Parcial | Índice Unificado
[5 empty] | S/ | S/ | (INEI)
MANO DE OBRA
| Capataz | h-h | 0.2 | 0.43 | 31.43 | 13.51 | 47
| Operario | h-h | 1 | 2.16 | 26.19 | 56.57 | 47
| Oficial | h-h | 1 | 2.16 | 20.6 | 44.5 | 47
| Peón | h-h | 1 | 2.16 | 18.63 | 40.24 | 47
[5 empty] | Sub-total | 154.82
MATERIALES
| Sellador Concreto | gal |  | 0.04 | 25.5 | 1.02 | 38
| Agua | m3 |  | 0 | 6 | 0 | 39
| Arena | m3 |  | 0 | 46.61 | 0 | 4
| Cemento Portland Tipo Antisalitre MS | bls |  | 0.05 | 25.42 | 1.27 | 21
[5 empty] | Sub-total | 2.29
EQUIPOS Y HERRAMIENTAS
| Herramientas 5% de mano de obra | %mo |  | 5 | 154.82 | 7.74 | 37
| Equipos Seguridad | %mo |  | 5 | 154.82 | 7.74 | 37
| Escalera dielectrica embonable 10.0m (4 cuerpos) | h-m | 1 | 2.16 | 1.74 | 3.76 | 48
| Equipos de Protección Personal - COVID-19 | eq | 3.2 | 6.92 | 0.23 | 1.59 | 37
[5 empty] | Sub-total | 20.83
MAQUINARIAS
| Camioneta 1000 kg. | h-m | 0.2 | 0.43 | 51.86 | 22.3 | 48
[5 empty] | Sub-total | 22.3
|  | TOTAL |  |  |  | 200.24
55591 | Armado SAM3141
| UNIDAD : | jgo
| RENDIMIENTO : | 4.2 | jgo/dia
| PARTICIPACIÓN DE LA M. O. EN LOS COSTOS |  | 74.02% | CALIFICADA | 25.98% | NO CALIFICADA
| DESCRIPCIÓN | Und. | Cuadrilla | Cantidad | P. Unitario | Parcial | Índice Unificado
[5 empty] | S/ | S/ | (INEI)
MANO DE OBRA
| Capataz | h-h | 0.2 | 0.38 | 31.43 | 11.94 | 47
| Operario | h-h | 1 | 1.9 | 26.19 | 49.76 | 47
| Oficial | h-h | 1 | 1.9 | 20.6 | 39.14 | 47
| Peón | h-h | 1 | 1.9 | 18.63 | 35.4 | 47
[5 empty] | Sub-total | 136.24
MATERIALES
| Sellador Concreto | gal |  | 0.04 | 25.5 | 1.02 | 38
| Agua | m3 |  | 0 | 6 | 0 | 39
| Arena | m3 |  | 0 | 46.61 | 0 | 4
| Cemento Portland Tipo Antisalitre MS | bls |  | 0.05 | 25.42 | 1.27 | 21
[5 empty] | Sub-total | 2.29
EQUIPOS Y HERRAMIENTAS
| Herramientas 5% de mano de obra | %mo |  | 5 | 136.24 | 6.81 | 37
| Equipos Seguridad | %mo |  | 5 | 136.24 | 6.81 | 37
| Escalera dielectrica embonable 10.0m (4 cuerpos) | h-m | 1 | 1.9 | 1.74 | 3.31 | 48
| Equipos de Protección Personal - COVID-19 | eq | 3.2 | 6.1 | 0.23 | 1.4 | 37
[5 empty] | Sub-total | 18.33
MAQUINARIAS
| Camioneta 1000 kg. | h-m | 0.2 | 0.38 | 51.86 | 19.71 | 48
[5 empty] | Sub-total | 19.71
|  | TOTAL |  |  |  | 176.57
55592 | Armado SAM3-1142
| UNIDAD : | jgo
| RENDIMIENTO : | 4.3 | jgo/dia
| PARTICIPACIÓN DE LA M. O. EN LOS COSTOS |  | 74.01% | CALIFICADA | 25.99% | NO CALIFICADA
| DESCRIPCIÓN | Und. | Cuadrilla | Cantidad | P. Unitario | Parcial | Índice Unificado
[5 empty] | S/ | S/ | (INEI)
MANO DE OBRA
| Capataz | h-h | 0.2 | 0.37 | 31.43 | 11.63 | 47
| Operario | h-h | 1 | 1.86 | 26.19 | 48.71 | 47
| Oficial | h-h | 1 | 1.86 | 20.6 | 38.32 | 47
| Peón | h-h | 1 | 1.86 | 18.63 | 34.65 | 47
[5 empty] | Sub-total | 133.31
MATERIALES
| Sellador Concreto | gal |  | 0.04 | 25.5 | 1.02 | 38
| Agua | m3 |  | 0 | 6 | 0 | 39
| Arena | m3 |  | 0 | 46.61 | 0 | 4
| Cemento Portland Tipo Antisalitre MS | bls |  | 0.05 | 25.42 | 1.27 | 21
[5 empty] | Sub-total | 2.29
EQUIPOS Y HERRAMIENTAS
| Herramientas 5% de mano de obra | %mo |  | 5 | 133.31 | 6.67 | 37
| Equipos Seguridad | %mo |  | 5 | 133.31 | 6.67 | 37
| Escalera dielectrica embonable 10.0m (4 cuerpos) | h-m | 1 | 1.86 | 1.74 | 3.24 | 48
| Equipos de Protección Personal - COVID-19 | eq | 3.2 | 5.95 | 0.23 | 1.37 | 37
[5 empty] | Sub-total | 17.95
MAQUINARIAS
| Camioneta 1000 kg. | h-m | 0.2 | 0.37 | 51.86 | 19.19 | 48
[5 empty] | Sub-total | 19.19
|  | TOTAL |  |  |  | 172.74
55593 | Armado SAM3-2143
| UNIDAD : | jgo
| RENDIMIENTO : | 4.5 | jgo/dia
| PARTICIPACIÓN DE LA M. O. EN LOS COSTOS |  | 74.05% | CALIFICADA | 25.95% | NO CALIFICADA
| DESCRIPCIÓN | Und. | Cuadrilla | Cantidad | P. Unitario | Parcial | Índice Unificado
[5 empty] | S/ | S/ | (INEI)
MANO DE OBRA
| Capataz | h-h | 0.2 | 0.36 | 31.43 | 11.31 | 47
| Operario | h-h | 1 | 1.78 | 26.19 | 46.62 | 47
| Oficial | h-h | 1 | 1.78 | 20.6 | 36.67 | 47
| Peón | h-h | 1 | 1.78 | 18.63 | 33.16 | 47
[5 empty] | Sub-total | 127.76
MATERIALES
| Sellador Concreto | gal |  | 0.04 | 25.5 | 1.02 | 38
| Agua | m3 |  | 0 | 6 | 0 | 39
| Arena | m3 |  | 0 | 46.61 | 0 | 4
| Cemento Portland Tipo Antisalitre MS | bls |  | 0.05 | 25.42 | 1.27 | 21
[5 empty] | Sub-total | 2.29
EQUIPOS Y HERRAMIENTAS
| Herramientas 5% de mano de obra | %mo |  | 5 | 127.76 | 6.39 | 37
| Equipos Seguridad | %mo |  | 5 | 127.76 | 6.39 | 37
| Escalera dielectrica embonable 10.0m (4 cuerpos) | h-m | 1 | 1.78 | 1.74 | 3.1 | 48
| Equipos de Protección Personal - COVID-19 | eq | 3.2 | 5.69 | 0.23 | 1.31 | 37
[5 empty] | Sub-total | 17.19
MAQUINARIAS
| Camioneta 1000 kg. | h-m | 0.2 | 0.36 | 51.86 | 18.67 | 48
[5 empty] | Sub-total | 18.67
|  | TOTAL |  |  |  | 165.91
55594 | Armado SAM4144
| UNIDAD : | jgo
| RENDIMIENTO : | 4 | jgo/dia
| PARTICIPACIÓN DE LA M. O. EN LOS COSTOS |  | 74.02% | CALIFICADA | 25.98% | NO CALIFICADA
| DESCRIPCIÓN | Und. | Cuadrilla | Cantidad | P. Unitario | Parcial | Índice Unificado
[5 empty] | S/ | S/ | (INEI)
MANO DE OBRA
| Capataz | h-h | 0.2 | 0.4 | 31.43 | 12.57 | 47
| Operario | h-h | 1 | 2 | 26.19 | 52.38 | 47
| Oficial | h-h | 1 | 2 | 20.6 | 41.2 | 47
| Peón | h-h | 1 | 2 | 18.63 | 37.26 | 47
[5 empty] | Sub-total | 143.41
MATERIALES
| Sellador Concreto | gal |  | 0.04 | 25.5 | 1.02 | 38
| Agua | m3 |  | 0 | 6 | 0 | 39
| Arena | m3 |  | 0 | 46.61 | 0 | 4
| Cemento Portland Tipo Antisalitre MS | bls |  | 0.05 | 25.42 | 1.27 | 21
[5 empty] | Sub-total | 2.29
EQUIPOS Y HERRAMIENTAS
| Herramientas 5% de mano de obra | %mo |  | 5 | 143.41 | 7.17 | 37
| Equipos Seguridad | %mo |  | 5 | 143.41 | 7.17 | 37
| Escalera dielectrica embonable 10.0m (4 cuerpos) | h-m | 1 | 2 | 1.74 | 3.48 | 48
| Equipos de Protección Personal - COVID-19 | eq | 3.2 | 6.4 | 0.23 | 1.47 | 37
[5 empty] | Sub-total | 19.29
MAQUINARIAS
| Camioneta 1000 kg. | h-m | 0.2 | 0.4 | 51.86 | 20.74 | 48
[5 empty] | Sub-total | 20.74
|  | TOTAL |  |  |  | 185.73
55595 | Armado SAM5145
| UNIDAD : | jgo
| RENDIMIENTO : | 4 | jgo/dia
| PARTICIPACIÓN DE LA M. O. EN LOS COSTOS |  | 74.02% | CALIFICADA | 25.98% | NO CALIFICADA
| DESCRIPCIÓN | Und. | Cuadrilla | Cantidad | P. Unitario | Parcial | Índice Unificado
[5 empty] | S/ | S/ | (INEI)
MANO DE OBRA
| Capataz | h-h | 0.2 | 0.4 | 31.43 | 12.57 | 47
| Operario | h-h | 1 | 2 | 26.19 | 52.38 | 47
| Oficial | h-h | 1 | 2 | 20.6 | 41.2 | 47
| Peón | h-h | 1 | 2 | 18.63 | 37.26 | 47
[5 empty] | Sub-total | 143.41
MATERIALES
| Sellador Concreto | gal |  | 0.04 | 25.5 | 1.02 | 38
| Agua | m3 |  | 0 | 6 | 0 | 39
| Arena | m3 |  | 0 | 46.61 | 0 | 4
| Cemento Portland Tipo Antisalitre MS | bls |  | 0.05 | 25.42 | 1.27 | 21
[5 empty] | Sub-total | 2.29
EQUIPOS Y HERRAMIENTAS
| Herramientas 5% de mano de obra | %mo |  | 5 | 143.41 | 7.17 | 37
| Equipos Seguridad | %mo |  | 5 | 143.41 | 7.17 | 37
| Escalera dielectrica embonable 10.0m (4 cuerpos) | h-m | 1 | 2 | 1.74 | 3.48 | 48
| Equipos de Protección Personal - COVID-19 | eq | 3.2 | 6.4 | 0.23 | 1.47 | 37
[5 empty] | Sub-total | 19.29
MAQUINARIAS
| Camioneta 1000 kg. | h-m | 0.2 | 0.4 | 51.86 | 20.74 | 48
[5 empty] | Sub-total | 20.74
|  | TOTAL |  |  |  | 185.73
55596 | Armado SAM5-1146
| UNIDAD : | jgo
| RENDIMIENTO : | 4.3 | jgo/dia
| PARTICIPACIÓN DE LA M. O. EN LOS COSTOS |  | 74.01% | CALIFICADA | 25.99% | NO CALIFICADA
| DESCRIPCIÓN | Und. | Cuadrilla | Cantidad | P. Unitario | Parcial | Índice Unificado
[5 empty] | S/ | S/ | (INEI)
MANO DE OBRA
| Capataz | h-h | 0.2 | 0.37 | 31.43 | 11.63 | 47
| Operario | h-h | 1 | 1.86 | 26.19 | 48.71 | 47
| Oficial | h-h | 1 | 1.86 | 20.6 | 38.32 | 47
| Peón | h-h | 1 | 1.86 | 18.63 | 34.65 | 47
[5 empty] | Sub-total | 133.31
MATERIALES
| Sellador Concreto | gal |  | 0.04 | 25.5 | 1.02 | 38
| Agua | m3 |  | 0 | 6 | 0 | 39
| Arena | m3 |  | 0 | 46.61 | 0 | 4
| Cemento Portland Tipo Antisalitre MS | bls |  | 0.05 | 25.42 | 1.27 | 21
[5 empty] | Sub-total | 2.29
EQUIPOS Y HERRAMIENTAS
| Herramientas 5% de mano de obra | %mo |  | 5 | 133.31 | 6.67 | 37
| Equipos Seguridad | %mo |  | 5 | 133.31 | 6.67 | 37
| Escalera dielectrica embonable 10.0m (4 cuerpos) | h-m | 1 | 1.86 | 1.74 | 3.24 | 48
| Equipos de Protección Personal - COVID-19 | eq | 3.2 | 5.95 | 0.23 | 1.37 | 37
[5 empty] | Sub-total | 17.95
MAQUINARIAS
| Camioneta 1000 kg. | h-m | 0.2 | 0.37 | 51.86 | 19.19 | 48
[5 empty] | Sub-total | 19.19
|  | TOTAL |  |  |  | 172.74
55597 | Armado SAM6147
| UNIDAD : | jgo
| RENDIMIENTO : | 4.1 | jgo/dia
| PARTICIPACIÓN DE LA M. O. EN LOS COSTOS |  | 74.02% | CALIFICADA | 25.98% | NO CALIFICADA
| DESCRIPCIÓN | Und. | Cuadrilla | Cantidad | P. Unitario | Parcial | Índice Unificado
[5 empty] | S/ | S/ | (INEI)
MANO DE OBRA
| Capataz | h-h | 0.2 | 0.39 | 31.43 | 12.26 | 47
| Operario | h-h | 1 | 1.95 | 26.19 | 51.07 | 47
| Oficial | h-h | 1 | 1.95 | 20.6 | 40.17 | 47
| Peón | h-h | 1 | 1.95 | 18.63 | 36.33 | 47
[5 empty] | Sub-total | 139.83
MATERIALES
| Sellador Concreto | gal |  | 0.04 | 25.5 | 1.02 | 38
| Agua | m3 |  | 0 | 6 | 0 | 39
| Arena | m3 |  | 0 | 46.61 | 0 | 4
| Cemento Portland Tipo Antisalitre MS | bls |  | 0.05 | 25.42 | 1.27 | 21
[5 empty] | Sub-total | 2.29
EQUIPOS Y HERRAMIENTAS
| Herramientas 5% de mano de obra | %mo |  | 5 | 139.83 | 6.99 | 37
| Equipos Seguridad | %mo |  | 5 | 139.83 | 6.99 | 37
| Escalera dielectrica embonable 10.0m (4 cuerpos) | h-m | 1 | 1.95 | 1.74 | 3.39 | 48
| Equipos de Protección Personal - COVID-19 | eq | 3.2 | 6.24 | 0.23 | 1.44 | 37
[5 empty] | Sub-total | 18.81
MAQUINARIAS
| Camioneta 1000 kg. | h-m | 0.2 | 0.39 | 51.86 | 20.23 | 48
[5 empty] | Sub-total | 20.23
|  | TOTAL |  |  |  | 181.16
55598 | Armado SAM7148
| UNIDAD : | jgo
| RENDIMIENTO : | 3.8 | jgo/dia
| PARTICIPACIÓN DE LA M. O. EN LOS COSTOS |  | 74.01% | CALIFICADA | 25.99% | NO CALIFICADA
| DESCRIPCIÓN | Und. | Cuadrilla | Cantidad | P. Unitario | Parcial | Índice Unificado
[5 empty] | S/ | S/ | (INEI)
MANO DE OBRA
| Capataz | h-h | 0.2 | 0.42 | 31.43 | 13.2 | 47
| Operario | h-h | 1 | 2.11 | 26.19 | 55.26 | 47
| Oficial | h-h | 1 | 2.11 | 20.6 | 43.47 | 47
| Peón | h-h | 1 | 2.11 | 18.63 | 39.31 | 47
[5 empty] | Sub-total | 151.24
MATERIALES
| Sellador Concreto | gal |  | 0.04 | 25.5 | 1.02 | 38
| Agua | m3 |  | 0 | 6 | 0 | 39
| Arena | m3 |  | 0 | 46.61 | 0 | 4
| Cemento Portland Tipo Antisalitre MS | bls |  | 0.05 | 25.42 | 1.27 | 21
[5 empty] | Sub-total | 2.29
EQUIPOS Y HERRAMIENTAS
| Herramientas 5% de mano de obra | %mo |  | 5 | 151.24 | 7.56 | 37
| Equipos Seguridad | %mo |  | 5 | 151.24 | 7.56 | 37
| Escalera dielectrica embonable 10.0m (4 cuerpos) | h-m | 1 | 2.11 | 1.74 | 3.67 | 48
| Equipos de Protección Personal - COVID-19 | eq | 3.2 | 6.74 | 0.23 | 1.55 | 37
[5 empty] | Sub-total | 20.34
MAQUINARIAS
| Camioneta 1000 kg. | h-m | 0.2 | 0.42 | 51.86 | 21.78 | 48
[5 empty] | Sub-total | 21.78
|  | TOTAL |  |  |  | 195.65
55599 | Armado SAM8149
| UNIDAD : | jgo
| RENDIMIENTO : | 4.3 | jgo/dia
| PARTICIPACIÓN DE LA M. O. EN LOS COSTOS |  | 74.01% | CALIFICADA | 25.99% | NO CALIFICADA
| DESCRIPCIÓN | Und. | Cuadrilla | Cantidad | P. Unitario | Parcial | Índice Unificado
[5 empty] | S/ | S/ | (INEI)
MANO DE OBRA
| Capataz | h-h | 0.2 | 0.37 | 31.43 | 11.63 | 47
| Operario | h-h | 1 | 1.86 | 26.19 | 48.71 | 47
| Oficial | h-h | 1 | 1.86 | 20.6 | 38.32 | 47
| Peón | h-h | 1 | 1.86 | 18.63 | 34.65 | 47
[5 empty] | Sub-total | 133.31
MATERIALES
| Sellador Concreto | gal |  | 0.04 | 25.5 | 1.02 | 38
| Agua | m3 |  | 0 | 6 | 0 | 39
| Arena | m3 |  | 0 | 46.61 | 0 | 4
| Cemento Portland Tipo Antisalitre MS | bls |  | 0.05 | 25.42 | 1.27 | 21
[5 empty] | Sub-total | 2.29
EQUIPOS Y HERRAMIENTAS
| Herramientas 5% de mano de obra | %mo |  | 5 | 133.31 | 6.67 | 37
| Equipos Seguridad | %mo |  | 5 | 133.31 | 6.67 | 37
| Escalera dielectrica embonable 10.0m (4 cuerpos) | h-m | 1 | 1.86 | 1.74 | 3.24 | 48
| Equipos de Protección Personal - COVID-19 | eq | 3.2 | 5.95 | 0.23 | 1.37 | 37
[5 empty] | Sub-total | 17.95
MAQUINARIAS
| Camioneta 1000 kg. | h-m | 0.2 | 0.37 | 51.86 | 19.19 | 48
[5 empty] | Sub-total | 19.19
|  | TOTAL |  |  |  | 172.74
55600 | Armado SAM9150
| UNIDAD : | jgo
| RENDIMIENTO : | 3.5 | jgo/dia
| PARTICIPACIÓN DE LA M. O. EN LOS COSTOS |  | 74.03% | CALIFICADA | 25.97% | NO CALIFICADA
| DESCRIPCIÓN | Und. | Cuadrilla | Cantidad | P. Unitario | Parcial | Índice Unificado
[5 empty] | S/ | S/ | (INEI)
MANO DE OBRA
| Capataz | h-h | 0.2 | 0.46 | 31.43 | 14.46 | 47
| Operario | h-h | 1 | 2.29 | 26.19 | 59.98 | 47
| Oficial | h-h | 1 | 2.29 | 20.6 | 47.17 | 47
| Peón | h-h | 1 | 2.29 | 18.63 | 42.66 | 47
[5 empty] | Sub-total | 164.27
MATERIALES
| Sellador Concreto | gal |  | 0.04 | 25.5 | 1.02 | 38
| Agua | m3 |  | 0 | 6 | 0 | 39
| Arena | m3 |  | 0 | 46.61 | 0 | 4
| Cemento Portland Tipo Antisalitre MS | bls |  | 0.05 | 25.42 | 1.27 | 21
[5 empty] | Sub-total | 2.29
EQUIPOS Y HERRAMIENTAS
| Herramientas 5% de mano de obra | %mo |  | 5 | 164.27 | 8.21 | 37
| Equipos Seguridad | %mo |  | 5 | 164.27 | 8.21 | 37
| Escalera dielectrica embonable 10.0m (4 cuerpos) | h-m | 1 | 2.29 | 1.74 | 3.98 | 48
| Equipos de Protección Personal - COVID-19 | eq | 3.2 | 7.31 | 0.23 | 1.68 | 37
[5 empty] | Sub-total | 22.08
MAQUINARIAS
| Camioneta 1000 kg. | h-m | 0.2 | 0.46 | 51.86 | 23.86 | 48
[5 empty] | Sub-total | 23.86
|  | TOTAL |  |  |  | 212.5
55601 | Armado SAM10151
| UNIDAD : | jgo
| RENDIMIENTO : | 3.9 | jgo/dia
| PARTICIPACIÓN DE LA M. O. EN LOS COSTOS |  | 74.02% | CALIFICADA | 25.98% | NO CALIFICADA
| DESCRIPCIÓN | Und. | Cuadrilla | Cantidad | P. Unitario | Parcial | Índice Unificado
[5 empty] | S/ | S/ | (INEI)
MANO DE OBRA
| Capataz | h-h | 0.2 | 0.41 | 31.43 | 12.89 | 47
| Operario | h-h | 1 | 2.05 | 26.19 | 53.69 | 47
| Oficial | h-h | 1 | 2.05 | 20.6 | 42.23 | 47
| Peón | h-h | 1 | 2.05 | 18.63 | 38.19 | 47
[5 empty] | Sub-total | 147
MATERIALES
| Sellador Concreto | gal |  | 0.04 | 25.5 | 1.02 | 38
| Agua | m3 |  | 0 | 6 | 0 | 39
| Arena | m3 |  | 0 | 46.61 | 0 | 4
| Cemento Portland Tipo Antisalitre MS | bls |  | 0.05 | 25.42 | 1.27 | 21
[5 empty] | Sub-total | 2.29
EQUIPOS Y HERRAMIENTAS
| Herramientas 5% de mano de obra | %mo |  | 5 | 147 | 7.35 | 37
| Equipos Seguridad | %mo |  | 5 | 147 | 7.35 | 37
| Escalera dielectrica embonable 10.0m (4 cuerpos) | h-m | 1 | 2.05 | 1.74 | 3.57 | 48
| Equipos de Protección Personal - COVID-19 | eq | 3.2 | 6.56 | 0.23 | 1.51 | 37
[5 empty] | Sub-total | 19.78
MAQUINARIAS
| Camioneta 1000 kg. | h-m | 0.2 | 0.41 | 51.86 | 21.26 | 48
[5 empty] | Sub-total | 21.26
|  | TOTAL |  |  |  | 190.33
55602 | Armado SAM11152
| UNIDAD : | jgo
| RENDIMIENTO : | 4.3 | jgo/dia
| PARTICIPACIÓN DE LA M. O. EN LOS COSTOS |  | 74.01% | CALIFICADA | 25.99% | NO CALIFICADA
| DESCRIPCIÓN | Und. | Cuadrilla | Cantidad | P. Unitario | Parcial | Índice Unificado
[5 empty] | S/ | S/ | (INEI)
MANO DE OBRA
| Capataz | h-h | 0.2 | 0.37 | 31.43 | 11.63 | 47
| Operario | h-h | 1 | 1.86 | 26.19 | 48.71 | 47
| Oficial | h-h | 1 | 1.86 | 20.6 | 38.32 | 47
| Peón | h-h | 1 | 1.86 | 18.63 | 34.65 | 47
[5 empty] | Sub-total | 133.31
MATERIALES
| Sellador Concreto | gal |  | 0.04 | 25.5 | 1.02 | 38
| Agua | m3 |  | 0 | 6 | 0 | 39
| Arena | m3 |  | 0 | 46.61 | 0 | 4
| Cemento Portland Tipo Antisalitre MS | bls |  | 0.05 | 25.42 | 1.27 | 21
[5 empty] | Sub-total | 2.29
EQUIPOS Y HERRAMIENTAS
| Herramientas 5% de mano de obra | %mo |  | 5 | 133.31 | 6.67 | 37
| Equipos Seguridad | %mo |  | 5 | 133.31 | 6.67 | 37
| Escalera dielectrica embonable 10.0m (4 cuerpos) | h-m | 1 | 1.86 | 1.74 | 3.24 | 48
| Equipos de Protección Personal - COVID-19 | eq | 3.2 | 5.95 | 0.23 | 1.37 | 37
[5 empty] | Sub-total | 17.95
MAQUINARIAS
| Camioneta 1000 kg. | h-m | 0.2 | 0.37 | 51.86 | 19.19 | 48
[5 empty] | Sub-total | 19.19
|  | TOTAL |  |  |  | 172.74
55603 | Armado SAM11-1153
| UNIDAD : | jgo
| RENDIMIENTO : | 4.7 | jgo/dia
| PARTICIPACIÓN DE LA M. O. EN LOS COSTOS |  | 74.02% | CALIFICADA | 25.98% | NO CALIFICADA
| DESCRIPCIÓN | Und. | Cuadrilla | Cantidad | P. Unitario | Parcial | Índice Unificado
[5 empty] | S/ | S/ | (INEI)
MANO DE OBRA
| Capataz | h-h | 0.2 | 0.34 | 31.43 | 10.69 | 47
| Operario | h-h | 1 | 1.7 | 26.19 | 44.52 | 47
| Oficial | h-h | 1 | 1.7 | 20.6 | 35.02 | 47
| Peón | h-h | 1 | 1.7 | 18.63 | 31.67 | 47
[5 empty] | Sub-total | 121.9
MATERIALES
| Sellador Concreto | gal |  | 0.04 | 25.5 | 1.02 | 38
| Agua | m3 |  | 0 | 6 | 0 | 39
| Arena | m3 |  | 0 | 46.61 | 0 | 4
| Cemento Portland Tipo Antisalitre MS | bls |  | 0.05 | 25.42 | 1.27 | 21
[5 empty] | Sub-total | 2.29
EQUIPOS Y HERRAMIENTAS
| Herramientas 5% de mano de obra | %mo |  | 5 | 121.9 | 6.1 | 37
| Equipos Seguridad | %mo |  | 5 | 121.9 | 6.1 | 37
| Escalera dielectrica embonable 10.0m (4 cuerpos) | h-m | 1 | 1.7 | 1.74 | 2.96 | 48
| Equipos de Protección Personal - COVID-19 | eq | 3.2 | 5.45 | 0.23 | 1.25 | 37
[5 empty] | Sub-total | 16.41
MAQUINARIAS
| Camioneta 1000 kg. | h-m | 0.2 | 0.34 | 51.86 | 17.63 | 48
[5 empty] | Sub-total | 17.63
|  | TOTAL |  |  |  | 158.23
55604 | Armado SAM12154
| UNIDAD : | jgo
| RENDIMIENTO : | 3.7 | jgo/dia
| PARTICIPACIÓN DE LA M. O. EN LOS COSTOS |  | 74.01% | CALIFICADA | 25.99% | NO CALIFICADA
| DESCRIPCIÓN | Und. | Cuadrilla | Cantidad | P. Unitario | Parcial | Índice Unificado
[5 empty] | S/ | S/ | (INEI)
MANO DE OBRA
| Capataz | h-h | 0.2 | 0.43 | 31.43 | 13.51 | 47
| Operario | h-h | 1 | 2.16 | 26.19 | 56.57 | 47
| Oficial | h-h | 1 | 2.16 | 20.6 | 44.5 | 47
| Peón | h-h | 1 | 2.16 | 18.63 | 40.24 | 47
[5 empty] | Sub-total | 154.82
MATERIALES
| Sellador Concreto | gal |  | 0.04 | 25.5 | 1.02 | 38
| Agua | m3 |  | 0 | 6 | 0 | 39
| Arena | m3 |  | 0 | 46.61 | 0 | 4
| Cemento Portland Tipo Antisalitre MS | bls |  | 0.05 | 25.42 | 1.27 | 21
[5 empty] | Sub-total | 2.29
EQUIPOS Y HERRAMIENTAS
| Herramientas 5% de mano de obra | %mo |  | 5 | 154.82 | 7.74 | 37
| Equipos Seguridad | %mo |  | 5 | 154.82 | 7.74 | 37
| Escalera dielectrica embonable 10.0m (4 cuerpos) | h-m | 1 | 2.16 | 1.74 | 3.76 | 48
| Equipos de Protección Personal - COVID-19 | eq | 3.2 | 6.92 | 0.23 | 1.59 | 37
[5 empty] | Sub-total | 20.83
MAQUINARIAS
| Camioneta 1000 kg. | h-m | 0.2 | 0.43 | 51.86 | 22.3 | 48
[5 empty] | Sub-total | 22.3
|  | TOTAL |  |  |  | 200.24
55605 | Armado SAM13155
| UNIDAD : | jgo
| RENDIMIENTO : | 3.8 | jgo/dia
| PARTICIPACIÓN DE LA M. O. EN LOS COSTOS |  | 74.01% | CALIFICADA | 25.99% | NO CALIFICADA
| DESCRIPCIÓN | Und. | Cuadrilla | Cantidad | P. Unitario | Parcial | Índice Unificado
[5 empty] | S/ | S/ | (INEI)
MANO DE OBRA
| Capataz | h-h | 0.2 | 0.42 | 31.43 | 13.2 | 47
| Operario | h-h | 1 | 2.11 | 26.19 | 55.26 | 47
| Oficial | h-h | 1 | 2.11 | 20.6 | 43.47 | 47
| Peón | h-h | 1 | 2.11 | 18.63 | 39.31 | 47
[5 empty] | Sub-total | 151.24
MATERIALES
| Sellador Concreto | gal |  | 0.04 | 25.5 | 1.02 | 38
| Agua | m3 |  | 0 | 6 | 0 | 39
| Arena | m3 |  | 0 | 46.61 | 0 | 4
| Cemento Portland Tipo Antisalitre MS | bls |  | 0.05 | 25.42 | 1.27 | 21
[5 empty] | Sub-total | 2.29
EQUIPOS Y HERRAMIENTAS
| Herramientas 5% de mano de obra | %mo |  | 5 | 151.24 | 7.56 | 37
| Equipos Seguridad | %mo |  | 5 | 151.24 | 7.56 | 37
| Escalera dielectrica embonable 10.0m (4 cuerpos) | h-m | 1 | 2.11 | 1.74 | 3.67 | 48
| Equipos de Protección Personal - COVID-19 | eq | 3.2 | 6.74 | 0.23 | 1.55 | 37
[5 empty] | Sub-total | 20.34
MAQUINARIAS
| Camioneta 1000 kg. | h-m | 0.2 | 0.42 | 51.86 | 21.78 | 48
[5 empty] | Sub-total | 21.78
|  | TOTAL |  |  |  | 195.65
55606 | Armado SAM14156
| UNIDAD : | jgo
| RENDIMIENTO : | 4.5 | jgo/dia
| PARTICIPACIÓN DE LA M. O. EN LOS COSTOS |  | 74.05% | CALIFICADA | 25.95% | NO CALIFICADA
| DESCRIPCIÓN | Und. | Cuadrilla | Cantidad | P. Unitario | Parcial | Índice Unificado
[5 empty] | S/ | S/ | (INEI)
MANO DE OBRA
| Capataz | h-h | 0.2 | 0.36 | 31.43 | 11.31 | 47
| Operario | h-h | 1 | 1.78 | 26.19 | 46.62 | 47
| Oficial | h-h | 1 | 1.78 | 20.6 | 36.67 | 47
| Peón | h-h | 1 | 1.78 | 18.63 | 33.16 | 47
[5 empty] | Sub-total | 127.76
MATERIALES
| Sellador Concreto | gal |  | 0.04 | 25.5 | 1.02 | 38
| Agua | m3 |  | 0 | 6 | 0 | 39
| Arena | m3 |  | 0 | 46.61 | 0 | 4
| Cemento Portland Tipo Antisalitre MS | bls |  | 0.05 | 25.42 | 1.27 | 21
[5 empty] | Sub-total | 2.29
EQUIPOS Y HERRAMIENTAS
| Herramientas 5% de mano de obra | %mo |  | 5 | 127.76 | 6.39 | 37
| Equipos Seguridad | %mo |  | 5 | 127.76 | 6.39 | 37
| Escalera dielectrica embonable 10.0m (4 cuerpos) | h-m | 1 | 1.78 | 1.74 | 3.1 | 48
| Equipos de Protección Personal - COVID-19 | eq | 3.2 | 5.69 | 0.23 | 1.31 | 37
[5 empty] | Sub-total | 17.19
MAQUINARIAS
| Camioneta 1000 kg. | h-m | 0.2 | 0.36 | 51.86 | 18.67 | 48
[5 empty] | Sub-total | 18.67
|  | TOTAL |  |  |  | 165.91
55607 | Armado SAM15157
| UNIDAD : | jgo
| RENDIMIENTO : | 5.2 | jgo/dia
| PARTICIPACIÓN DE LA M. O. EN LOS COSTOS |  | 74.03% | CALIFICADA | 25.97% | NO CALIFICADA
| DESCRIPCIÓN | Und. | Cuadrilla | Cantidad | P. Unitario | Parcial | Índice Unificado
[5 empty] | S/ | S/ | (INEI)
MANO DE OBRA
| Capataz | h-h | 0.2 | 0.31 | 31.43 | 9.74 | 47
| Operario | h-h | 1 | 1.54 | 26.19 | 40.33 | 47
| Oficial | h-h | 1 | 1.54 | 20.6 | 31.72 | 47
| Peón | h-h | 1 | 1.54 | 18.63 | 28.69 | 47
[5 empty] | Sub-total | 110.48
MATERIALES
| Sellador Concreto | gal |  | 0.04 | 25.5 | 1.02 | 38
| Agua | m3 |  | 0 | 6 | 0 | 39
| Arena | m3 |  | 0 | 46.61 | 0 | 4
| Cemento Portland Tipo Antisalitre MS | bls |  | 0.05 | 25.42 | 1.27 | 21
[5 empty] | Sub-total | 2.29
EQUIPOS Y HERRAMIENTAS
| Herramientas 5% de mano de obra | %mo |  | 5 | 110.48 | 5.52 | 37
| Equipos Seguridad | %mo |  | 5 | 110.48 | 5.52 | 37
| Escalera dielectrica embonable 10.0m (4 cuerpos) | h-m | 1 | 1.54 | 1.74 | 2.68 | 48
| Equipos de Protección Personal - COVID-19 | eq | 3.2 | 4.92 | 0.23 | 1.13 | 37
[5 empty] | Sub-total | 14.85
MAQUINARIAS
| Camioneta 1000 kg. | h-m | 0.2 | 0.31 | 51.86 | 16.08 | 48
[5 empty] | Sub-total | 16.08
|  | TOTAL |  |  |  | 143.7
55608 | Armado SAM16158
| UNIDAD : | jgo
| RENDIMIENTO : | 5.2 | jgo/dia
| PARTICIPACIÓN DE LA M. O. EN LOS COSTOS |  | 74.03% | CALIFICADA | 25.97% | NO CALIFICADA
| DESCRIPCIÓN | Und. | Cuadrilla | Cantidad | P. Unitario | Parcial | Índice Unificado
[5 empty] | S/ | S/ | (INEI)
MANO DE OBRA
| Capataz | h-h | 0.2 | 0.31 | 31.43 | 9.74 | 47
| Operario | h-h | 1 | 1.54 | 26.19 | 40.33 | 47
| Oficial | h-h | 1 | 1.54 | 20.6 | 31.72 | 47
| Peón | h-h | 1 | 1.54 | 18.63 | 28.69 | 47
[5 empty] | Sub-total | 110.48
MATERIALES
| Sellador Concreto | gal |  | 0.04 | 25.5 | 1.02 | 38
| Agua | m3 |  | 0 | 6 | 0 | 39
| Arena | m3 |  | 0 | 46.61 | 0 | 4
| Cemento Portland Tipo Antisalitre MS | bls |  | 0.05 | 25.42 | 1.27 | 21
[5 empty] | Sub-total | 2.29
EQUIPOS Y HERRAMIENTAS
| Herramientas 5% de mano de obra | %mo |  | 5 | 110.48 | 5.52 | 37
| Equipos Seguridad | %mo |  | 5 | 110.48 | 5.52 | 37
| Escalera dielectrica embonable 10.0m (4 cuerpos) | h-m | 1 | 1.54 | 1.74 | 2.68 | 48
| Equipos de Protección Personal - COVID-19 | eq | 3.2 | 4.92 | 0.23 | 1.13 | 37
[5 empty] | Sub-total | 14.85
MAQUINARIAS
| Camioneta 1000 kg. | h-m | 0.2 | 0.31 | 51.86 | 16.08 | 48
[5 empty] | Sub-total | 16.08
|  | TOTAL |  |  |  | 143.7
55609 | Armado SAM17159
| UNIDAD : | jgo
| RENDIMIENTO : | 3.5 | jgo/dia
| PARTICIPACIÓN DE LA M. O. EN LOS COSTOS |  | 74.03% | CALIFICADA | 25.97% | NO CALIFICADA
| DESCRIPCIÓN | Und. | Cuadrilla | Cantidad | P. Unitario | Parcial | Índice Unificado
[5 empty] | S/ | S/ | (INEI)
MANO DE OBRA
| Capataz | h-h | 0.2 | 0.46 | 31.43 | 14.46 | 47
| Operario | h-h | 1 | 2.29 | 26.19 | 59.98 | 47
| Oficial | h-h | 1 | 2.29 | 20.6 | 47.17 | 47
| Peón | h-h | 1 | 2.29 | 18.63 | 42.66 | 47
[5 empty] | Sub-total | 164.27
MATERIALES
| Sellador Concreto | gal |  | 0.04 | 25.5 | 1.02 | 38
| Agua | m3 |  | 0 | 6 | 0 | 39
| Arena | m3 |  | 0 | 46.61 | 0 | 4
| Cemento Portland Tipo Antisalitre MS | bls |  | 0.05 | 25.42 | 1.27 | 21
[5 empty] | Sub-total | 2.29
EQUIPOS Y HERRAMIENTAS
| Herramientas 5% de mano de obra | %mo |  | 5 | 164.27 | 8.21 | 37
| Equipos Seguridad | %mo |  | 5 | 164.27 | 8.21 | 37
| Escalera dielectrica embonable 10.0m (4 cuerpos) | h-m | 1 | 2.29 | 1.74 | 3.98 | 48
| Equipos de Protección Personal - COVID-19 | eq | 3.2 | 7.31 | 0.23 | 1.68 | 37
[5 empty] | Sub-total | 22.08
MAQUINARIAS
| Camioneta 1000 kg. | h-m | 0.2 | 0.46 | 51.86 | 23.86 | 48
[5 empty] | Sub-total | 23.86
|  | TOTAL |  |  |  | 212.5
55610 | Armado CSAM18
| UNIDAD : | jgo
| RENDIMIENTO : | 4.2 | jgo/dia
| PARTICIPACIÓN DE LA M. O. EN LOS COSTOS |  | 74.02% | CALIFICADA | 25.98% | NO CALIFICADA
| DESCRIPCIÓN | Und. | Cuadrilla | Cantidad | P. Unitario | Parcial | Índice Unificado
[5 empty] | S/ | S/ | (INEI)
MANO DE OBRA
| Capataz | h-h | 0.2 | 0.38 | 31.43 | 11.94 | 47
| Operario | h-h | 1 | 1.9 | 26.19 | 49.76 | 47
| Oficial | h-h | 1 | 1.9 | 20.6 | 39.14 | 47
| Peón | h-h | 1 | 1.9 | 18.63 | 35.4 | 47
[5 empty] | Sub-total | 136.24
MATERIALES
| Sellador Concreto | gal |  | 0.04 | 25.5 | 1.02 | 38
| Agua | m3 |  | 0 | 6 | 0 | 39
| Arena | m3 |  | 0 | 46.61 | 0 | 4
| Cemento Portland Tipo Antisalitre MS | bls |  | 0.05 | 25.42 | 1.27 | 21
[5 empty] | Sub-total | 2.29
EQUIPOS Y HERRAMIENTAS
| Herramientas 5% de mano de obra | %mo |  | 5 | 136.24 | 6.81 | 37
| Equipos Seguridad | %mo |  | 5 | 136.24 | 6.81 | 37
| Escalera dielectrica embonable 10.0m (4 cuerpos) | h-m | 1 | 1.9 | 1.74 | 3.31 | 48
| Equipos de Protección Personal - COVID-19 | eq | 3.2 | 6.1 | 0.23 | 1.4 | 37
[5 empty] | Sub-total | 18.33
MAQUINARIAS
| Camioneta 1000 kg. | h-m | 0.2 | 0.38 | 51.86 | 19.71 | 48
[5 empty] | Sub-total | 19.71
|  | TOTAL |  |  |  | 176.57
55611 | Armado SAM1E160
| UNIDAD : | jgo
| RENDIMIENTO : | 3.5 | jgo/dia
| PARTICIPACIÓN DE LA M. O. EN LOS COSTOS |  | 74.03% | CALIFICADA | 25.97% | NO CALIFICADA
| DESCRIPCIÓN | Und. | Cuadrilla | Cantidad | P. Unitario | Parcial | Índice Unificado
[5 empty] | S/ | S/ | (INEI)
MANO DE OBRA
| Capataz | h-h | 0.2 | 0.46 | 31.43 | 14.46 | 47
| Operario | h-h | 1 | 2.29 | 26.19 | 59.98 | 47
| Oficial | h-h | 1 | 2.29 | 20.6 | 47.17 | 47
| Peón | h-h | 1 | 2.29 | 18.63 | 42.66 | 47
[5 empty] | Sub-total | 164.27
MATERIALES
| Sellador Concreto | gal |  | 0.04 | 25.5 | 1.02 | 38
| Agua | m3 |  | 0 | 6 | 0 | 39
| Arena | m3 |  | 0 | 46.61 | 0 | 4
| Cemento Portland Tipo Antisalitre MS | bls |  | 0.05 | 25.42 | 1.27 | 21
[5 empty] | Sub-total | 2.29
EQUIPOS Y HERRAMIENTAS
| Herramientas 5% de mano de obra | %mo |  | 5 | 164.27 | 8.21 | 37
| Equipos Seguridad | %mo |  | 5 | 164.27 | 8.21 | 37
| Escalera dielectrica embonable 10.0m (4 cuerpos) | h-m | 1 | 2.29 | 1.74 | 3.98 | 48
| Equipos de Protección Personal - COVID-19 | eq | 3.2 | 7.31 | 0.23 | 1.68 | 37
[5 empty] | Sub-total | 22.08
MAQUINARIAS
| Camioneta 1000 kg. | h-m | 0.2 | 0.46 | 51.86 | 23.86 | 48
[5 empty] | Sub-total | 23.86
|  | TOTAL |  |  |  | 212.5
55612 | Armado SAM2E161
| UNIDAD : | jgo
| RENDIMIENTO : | 3.5 | jgo/dia
| PARTICIPACIÓN DE LA M. O. EN LOS COSTOS |  | 74.03% | CALIFICADA | 25.97% | NO CALIFICADA
| DESCRIPCIÓN | Und. | Cuadrilla | Cantidad | P. Unitario | Parcial | Índice Unificado
[5 empty] | S/ | S/ | (INEI)
MANO DE OBRA
| Capataz | h-h | 0.2 | 0.46 | 31.43 | 14.46 | 47
| Operario | h-h | 1 | 2.29 | 26.19 | 59.98 | 47
| Oficial | h-h | 1 | 2.29 | 20.6 | 47.17 | 47
| Peón | h-h | 1 | 2.29 | 18.63 | 42.66 | 47
[5 empty] | Sub-total | 164.27
MATERIALES
| Sellador Concreto | gal |  | 0.04 | 25.5 | 1.02 | 38
| Agua | m3 |  | 0 | 6 | 0 | 39
| Arena | m3 |  | 0 | 46.61 | 0 | 4
| Cemento Portland Tipo Antisalitre MS | bls |  | 0.05 | 25.42 | 1.27 | 21
[5 empty] | Sub-total | 2.29
EQUIPOS Y HERRAMIENTAS
| Herramientas 5% de mano de obra | %mo |  | 5 | 164.27 | 8.21 | 37
| Equipos Seguridad | %mo |  | 5 | 164.27 | 8.21 | 37
| Escalera dielectrica embonable 10.0m (4 cuerpos) | h-m | 1 | 2.29 | 1.74 | 3.98 | 48
| Equipos de Protección Personal - COVID-19 | eq | 3.2 | 7.31 | 0.23 | 1.68 | 37
[5 empty] | Sub-total | 22.08
MAQUINARIAS
| Camioneta 1000 kg. | h-m | 0.2 | 0.46 | 51.86 | 23.86 | 48
[5 empty] | Sub-total | 23.86
|  | TOTAL |  |  |  | 212.5
55613 | Armado SAM3E162
| UNIDAD : | jgo
| RENDIMIENTO : | 3.5 | jgo/dia
| PARTICIPACIÓN DE LA M. O. EN LOS COSTOS |  | 74.03% | CALIFICADA | 25.97% | NO CALIFICADA
| DESCRIPCIÓN | Und. | Cuadrilla | Cantidad | P. Unitario | Parcial | Índice Unificado
[5 empty] | S/ | S/ | (INEI)
MANO DE OBRA
| Capataz | h-h | 0.2 | 0.46 | 31.43 | 14.46 | 47
| Operario | h-h | 1 | 2.29 | 26.19 | 59.98 | 47
| Oficial | h-h | 1 | 2.29 | 20.6 | 47.17 | 47
| Peón | h-h | 1 | 2.29 | 18.63 | 42.66 | 47
[5 empty] | Sub-total | 164.27
MATERIALES
| Sellador Concreto | gal |  | 0.04 | 25.5 | 1.02 | 38
| Agua | m3 |  | 0 | 6 | 0 | 39
| Arena | m3 |  | 0 | 46.61 | 0 | 4
| Cemento Portland Tipo Antisalitre MS | bls |  | 0.05 | 25.42 | 1.27 | 21
[5 empty] | Sub-total | 2.29
EQUIPOS Y HERRAMIENTAS
| Herramientas 5% de mano de obra | %mo |  | 5 | 164.27 | 8.21 | 37
| Equipos Seguridad | %mo |  | 5 | 164.27 | 8.21 | 37
| Escalera dielectrica embonable 10.0m (4 cuerpos) | h-m | 1 | 2.29 | 1.74 | 3.98 | 48
| Equipos de Protección Personal - COVID-19 | eq | 3.2 | 7.31 | 0.23 | 1.68 | 37
[5 empty] | Sub-total | 22.08
MAQUINARIAS
| Camioneta 1000 kg. | h-m | 0.2 | 0.46 | 51.86 | 23.86 | 48
[5 empty] | Sub-total | 23.86
|  | TOTAL |  |  |  | 212.5
55614 | Armado SAM4E163
| UNIDAD : | jgo
| RENDIMIENTO : | 3.5 | jgo/dia
| PARTICIPACIÓN DE LA M. O. EN LOS COSTOS |  | 74.03% | CALIFICADA | 25.97% | NO CALIFICADA
| DESCRIPCIÓN | Und. | Cuadrilla | Cantidad | P. Unitario | Parcial | Índice Unificado
[5 empty] | S/ | S/ | (INEI)
MANO DE OBRA
| Capataz | h-h | 0.2 | 0.46 | 31.43 | 14.46 | 47
| Operario | h-h | 1 | 2.29 | 26.19 | 59.98 | 47
| Oficial | h-h | 1 | 2.29 | 20.6 | 47.17 | 47
| Peón | h-h | 1 | 2.29 | 18.63 | 42.66 | 47
[5 empty] | Sub-total | 164.27
MATERIALES
| Sellador Concreto | gal |  | 0.04 | 25.5 | 1.02 | 38
| Agua | m3 |  | 0 | 6 | 0 | 39
| Arena | m3 |  | 0 | 46.61 | 0 | 4
| Cemento Portland Tipo Antisalitre MS | bls |  | 0.05 | 25.42 | 1.27 | 21
[5 empty] | Sub-total | 2.29
EQUIPOS Y HERRAMIENTAS
| Herramientas 5% de mano de obra | %mo |  | 5 | 164.27 | 8.21 | 37
| Equipos Seguridad | %mo |  | 5 | 164.27 | 8.21 | 37
| Escalera dielectrica embonable 10.0m (4 cuerpos) | h-m | 1 | 2.29 | 1.74 | 3.98 | 48
| Equipos de Protección Personal - COVID-19 | eq | 3.2 | 7.31 | 0.23 | 1.68 | 37
[5 empty] | Sub-total | 22.08
MAQUINARIAS
| Camioneta 1000 kg. | h-m | 0.2 | 0.46 | 51.86 | 23.86 | 48
[5 empty] | Sub-total | 23.86
|  | TOTAL |  |  |  | 212.5
55615 | Armado SAM5E164
| UNIDAD : | jgo
| RENDIMIENTO : | 3.5 | jgo/dia
| PARTICIPACIÓN DE LA M. O. EN LOS COSTOS |  | 74.03% | CALIFICADA | 25.97% | NO CALIFICADA
| DESCRIPCIÓN | Und. | Cuadrilla | Cantidad | P. Unitario | Parcial | Índice Unificado
[5 empty] | S/ | S/ | (INEI)
MANO DE OBRA
| Capataz | h-h | 0.2 | 0.46 | 31.43 | 14.46 | 47
| Operario | h-h | 1 | 2.29 | 26.19 | 59.98 | 47
| Oficial | h-h | 1 | 2.29 | 20.6 | 47.17 | 47
| Peón | h-h | 1 | 2.29 | 18.63 | 42.66 | 47
[5 empty] | Sub-total | 164.27
MATERIALES
| Sellador Concreto | gal |  | 0.04 | 25.5 | 1.02 | 38
| Agua | m3 |  | 0 | 6 | 0 | 39
| Arena | m3 |  | 0 | 46.61 | 0 | 4
| Cemento Portland Tipo Antisalitre MS | bls |  | 0.05 | 25.42 | 1.27 | 21
[5 empty] | Sub-total | 2.29
EQUIPOS Y HERRAMIENTAS
| Herramientas 5% de mano de obra | %mo |  | 5 | 164.27 | 8.21 | 37
| Equipos Seguridad | %mo |  | 5 | 164.27 | 8.21 | 37
| Escalera dielectrica embonable 10.0m (4 cuerpos) | h-m | 1 | 2.29 | 1.74 | 3.98 | 48
| Equipos de Protección Personal - COVID-19 | eq | 3.2 | 7.31 | 0.23 | 1.68 | 37
[5 empty] | Sub-total | 22.08
MAQUINARIAS
| Camioneta 1000 kg. | h-m | 0.2 | 0.46 | 51.86 | 23.86 | 48
[5 empty] | Sub-total | 23.86
|  | TOTAL |  |  |  | 212.5
55616 | Armado SAB1165
| UNIDAD : | jgo
| RENDIMIENTO : | 3.5 | jgo/dia
| PARTICIPACIÓN DE LA M. O. EN LOS COSTOS |  | 74.03% | CALIFICADA | 25.97% | NO CALIFICADA
| DESCRIPCIÓN | Und. | Cuadrilla | Cantidad | P. Unitario | Parcial | Índice Unificado
[5 empty] | S/ | S/ | (INEI)
MANO DE OBRA
| Capataz | h-h | 0.2 | 0.46 | 31.43 | 14.46 | 47
| Operario | h-h | 1 | 2.29 | 26.19 | 59.98 | 47
| Oficial | h-h | 1 | 2.29 | 20.6 | 47.17 | 47
| Peón | h-h | 1 | 2.29 | 18.63 | 42.66 | 47
[5 empty] | Sub-total | 164.27
MATERIALES
| Sellador Concreto | gal |  | 0.04 | 25.5 | 1.02 | 38
| Agua | m3 |  | 0 | 6 | 0 | 39
| Arena | m3 |  | 0 | 46.61 | 0 | 4
| Cemento Portland Tipo Antisalitre MS | bls |  | 0.05 | 25.42 | 1.27 | 21
[5 empty] | Sub-total | 2.29
EQUIPOS Y HERRAMIENTAS
| Herramientas 5% de mano de obra | %mo |  | 5 | 164.27 | 8.21 | 37
| Equipos Seguridad | %mo |  | 5 | 164.27 | 8.21 | 37
| Escalera dielectrica embonable 10.0m (4 cuerpos) | h-m | 1 | 2.29 | 1.74 | 3.98 | 48
| Equipos de Protección Personal - COVID-19 | eq | 3.2 | 7.31 | 0.23 | 1.68 | 37
[5 empty] | Sub-total | 22.08
MAQUINARIAS
| Camioneta 1000 kg. | h-m | 0.2 | 0.46 | 51.86 | 23.86 | 48
[5 empty] | Sub-total | 23.86
|  | TOTAL |  |  |  | 212.5
55617 | Armado SAB2166
| UNIDAD : | jgo
| RENDIMIENTO : | 3.5 | jgo/dia
| PARTICIPACIÓN DE LA M. O. EN LOS COSTOS |  | 74.03% | CALIFICADA | 25.97% | NO CALIFICADA
| DESCRIPCIÓN | Und. | Cuadrilla | Cantidad | P. Unitario | Parcial | Índice Unificado
[5 empty] | S/ | S/ | (INEI)
MANO DE OBRA
| Capataz | h-h | 0.2 | 0.46 | 31.43 | 14.46 | 47
| Operario | h-h | 1 | 2.29 | 26.19 | 59.98 | 47
| Oficial | h-h | 1 | 2.29 | 20.6 | 47.17 | 47
| Peón | h-h | 1 | 2.29 | 18.63 | 42.66 | 47
[5 empty] | Sub-total | 164.27
MATERIALES
| Sellador Concreto | gal |  | 0.04 | 25.5 | 1.02 | 38
| Agua | m3 |  | 0 | 6 | 0 | 39
| Arena | m3 |  | 0 | 46.61 | 0 | 4
| Cemento Portland Tipo Antisalitre MS | bls |  | 0.05 | 25.42 | 1.27 | 21
[5 empty] | Sub-total | 2.29
EQUIPOS Y HERRAMIENTAS
| Herramientas 5% de mano de obra | %mo |  | 5 | 164.27 | 8.21 | 37
| Equipos Seguridad | %mo |  | 5 | 164.27 | 8.21 | 37
| Escalera dielectrica embonable 10.0m (4 cuerpos) | h-m | 1 | 2.29 | 1.74 | 3.98 | 48
| Equipos de Protección Personal - COVID-19 | eq | 3.2 | 7.31 | 0.23 | 1.68 | 37
[5 empty] | Sub-total | 22.08
MAQUINARIAS
| Camioneta 1000 kg. | h-m | 0.2 | 0.46 | 51.86 | 23.86 | 48
[5 empty] | Sub-total | 23.86
|  | TOTAL |  |  |  | 212.5
55618 | Armado SAB3167
| UNIDAD : | jgo
| RENDIMIENTO : | 3.5 | jgo/dia
| PARTICIPACIÓN DE LA M. O. EN LOS COSTOS |  | 74.03% | CALIFICADA | 25.97% | NO CALIFICADA
| DESCRIPCIÓN | Und. | Cuadrilla | Cantidad | P. Unitario | Parcial | Índice Unificado
[5 empty] | S/ | S/ | (INEI)
MANO DE OBRA
| Capataz | h-h | 0.2 | 0.46 | 31.43 | 14.46 | 47
| Operario | h-h | 1 | 2.29 | 26.19 | 59.98 | 47
| Oficial | h-h | 1 | 2.29 | 20.6 | 47.17 | 47
| Peón | h-h | 1 | 2.29 | 18.63 | 42.66 | 47
[5 empty] | Sub-total | 164.27
MATERIALES
| Sellador Concreto | gal |  | 0.04 | 25.5 | 1.02 | 38
| Agua | m3 |  | 0 | 6 | 0 | 39
| Arena | m3 |  | 0 | 46.61 | 0 | 4
| Cemento Portland Tipo Antisalitre MS | bls |  | 0.05 | 25.42 | 1.27 | 21
[5 empty] | Sub-total | 2.29
EQUIPOS Y HERRAMIENTAS
| Herramientas 5% de mano de obra | %mo |  | 5 | 164.27 | 8.21 | 37
| Equipos Seguridad | %mo |  | 5 | 164.27 | 8.21 | 37
| Escalera dielectrica embonable 10.0m (4 cuerpos) | h-m | 1 | 2.29 | 1.74 | 3.98 | 48
| Equipos de Protección Personal - COVID-19 | eq | 3.2 | 7.31 | 0.23 | 1.68 | 37
[5 empty] | Sub-total | 22.08
MAQUINARIAS
| Camioneta 1000 kg. | h-m | 0.2 | 0.46 | 51.86 | 23.86 | 48
[5 empty] | Sub-total | 23.86
|  | TOTAL |  |  |  | 212.5
55619 | Armado SAB4168
| UNIDAD : | jgo
| RENDIMIENTO : | 3.5 | jgo/dia
| PARTICIPACIÓN DE LA M. O. EN LOS COSTOS |  | 74.03% | CALIFICADA | 25.97% | NO CALIFICADA
| DESCRIPCIÓN | Und. | Cuadrilla | Cantidad | P. Unitario | Parcial | Índice Unificado
[5 empty] | S/ | S/ | (INEI)
MANO DE OBRA
| Capataz | h-h | 0.2 | 0.46 | 31.43 | 14.46 | 47
| Operario | h-h | 1 | 2.29 | 26.19 | 59.98 | 47
| Oficial | h-h | 1 | 2.29 | 20.6 | 47.17 | 47
| Peón | h-h | 1 | 2.29 | 18.63 | 42.66 | 47
[5 empty] | Sub-total | 164.27
MATERIALES
| Sellador Concreto | gal |  | 0.04 | 25.5 | 1.02 | 38
| Agua | m3 |  | 0 | 6 | 0 | 39
| Arena | m3 |  | 0 | 46.61 | 0 | 4
| Cemento Portland Tipo Antisalitre MS | bls |  | 0.05 | 25.42 | 1.27 | 21
[5 empty] | Sub-total | 2.29
EQUIPOS Y HERRAMIENTAS
| Herramientas 5% de mano de obra | %mo |  | 5 | 164.27 | 8.21 | 37
| Equipos Seguridad | %mo |  | 5 | 164.27 | 8.21 | 37
| Escalera dielectrica embonable 10.0m (4 cuerpos) | h-m | 1 | 2.29 | 1.74 | 3.98 | 48
| Equipos de Protección Personal - COVID-19 | eq | 3.2 | 7.31 | 0.23 | 1.68 | 37
[5 empty] | Sub-total | 22.08
MAQUINARIAS
| Camioneta 1000 kg. | h-m | 0.2 | 0.46 | 51.86 | 23.86 | 48
[5 empty] | Sub-total | 23.86
|  | TOTAL |  |  |  | 212.5
55620 | Armado SAB5169
| UNIDAD : | jgo
| RENDIMIENTO : | 3.5 | jgo/dia
| PARTICIPACIÓN DE LA M. O. EN LOS COSTOS |  | 74.03% | CALIFICADA | 25.97% | NO CALIFICADA
| DESCRIPCIÓN | Und. | Cuadrilla | Cantidad | P. Unitario | Parcial | Índice Unificado
[5 empty] | S/ | S/ | (INEI)
MANO DE OBRA
| Capataz | h-h | 0.2 | 0.46 | 31.43 | 14.46 | 47
| Operario | h-h | 1 | 2.29 | 26.19 | 59.98 | 47
| Oficial | h-h | 1 | 2.29 | 20.6 | 47.17 | 47
| Peón | h-h | 1 | 2.29 | 18.63 | 42.66 | 47
[5 empty] | Sub-total | 164.27
MATERIALES
| Sellador Concreto | gal |  | 0.04 | 25.5 | 1.02 | 38
| Agua | m3 |  | 0 | 6 | 0 | 39
| Arena | m3 |  | 0 | 46.61 | 0 | 4
| Cemento Portland Tipo Antisalitre MS | bls |  | 0.05 | 25.42 | 1.27 | 21
[5 empty] | Sub-total | 2.29
EQUIPOS Y HERRAMIENTAS
| Herramientas 5% de mano de obra | %mo |  | 5 | 164.27 | 8.21 | 37
| Equipos Seguridad | %mo |  | 5 | 164.27 | 8.21 | 37
| Escalera dielectrica embonable 10.0m (4 cuerpos) | h-m | 1 | 2.29 | 1.74 | 3.98 | 48
| Equipos de Protección Personal - COVID-19 | eq | 3.2 | 7.31 | 0.23 | 1.68 | 37
[5 empty] | Sub-total | 22.08
MAQUINARIAS
| Camioneta 1000 kg. | h-m | 0.2 | 0.46 | 51.86 | 23.86 | 48
[5 empty] | Sub-total | 23.86
|  | TOTAL |  |  |  | 212.5
55621 | Armado SAB6170
| UNIDAD : | jgo
| RENDIMIENTO : | 3.5 | jgo/dia
| PARTICIPACIÓN DE LA M. O. EN LOS COSTOS |  | 74.03% | CALIFICADA | 25.97% | NO CALIFICADA
| DESCRIPCIÓN | Und. | Cuadrilla | Cantidad | P. Unitario | Parcial | Índice Unificado
[5 empty] | S/ | S/ | (INEI)
MANO DE OBRA
| Capataz | h-h | 0.2 | 0.46 | 31.43 | 14.46 | 47
| Operario | h-h | 1 | 2.29 | 26.19 | 59.98 | 47
| Oficial | h-h | 1 | 2.29 | 20.6 | 47.17 | 47
| Peón | h-h | 1 | 2.29 | 18.63 | 42.66 | 47
[5 empty] | Sub-total | 164.27
MATERIALES
| Sellador Concreto | gal |  | 0.04 | 25.5 | 1.02 | 38
| Agua | m3 |  | 0 | 6 | 0 | 39
| Arena | m3 |  | 0 | 46.61 | 0 | 4
| Cemento Portland Tipo Antisalitre MS | bls |  | 0.05 | 25.42 | 1.27 | 21
[5 empty] | Sub-total | 2.29
EQUIPOS Y HERRAMIENTAS
| Herramientas 5% de mano de obra | %mo |  | 5 | 164.27 | 8.21 | 37
| Equipos Seguridad | %mo |  | 5 | 164.27 | 8.21 | 37
| Escalera dielectrica embonable 10.0m (4 cuerpos) | h-m | 1 | 2.29 | 1.74 | 3.98 | 48
| Equipos de Protección Personal - COVID-19 | eq | 3.2 | 7.31 | 0.23 | 1.68 | 37
[5 empty] | Sub-total | 22.08
MAQUINARIAS
| Camioneta 1000 kg. | h-m | 0.2 | 0.46 | 51.86 | 23.86 | 48
[5 empty] | Sub-total | 23.86
|  | TOTAL |  |  |  | 212.5
55622 | Armado SAB7171
| UNIDAD : | jgo
| RENDIMIENTO : | 3.5 | jgo/dia
| PARTICIPACIÓN DE LA M. O. EN LOS COSTOS |  | 74.03% | CALIFICADA | 25.97% | NO CALIFICADA
| DESCRIPCIÓN | Und. | Cuadrilla | Cantidad | P. Unitario | Parcial | Índice Unificado
[5 empty] | S/ | S/ | (INEI)
MANO DE OBRA
| Capataz | h-h | 0.2 | 0.46 | 31.43 | 14.46 | 47
| Operario | h-h | 1 | 2.29 | 26.19 | 59.98 | 47
| Oficial | h-h | 1 | 2.29 | 20.6 | 47.17 | 47
| Peón | h-h | 1 | 2.29 | 18.63 | 42.66 | 47
[5 empty] | Sub-total | 164.27
MATERIALES
| Sellador Concreto | gal |  | 0.04 | 25.5 | 1.02 | 38
| Agua | m3 |  | 0 | 6 | 0 | 39
| Arena | m3 |  | 0 | 46.61 | 0 | 4
| Cemento Portland Tipo Antisalitre MS | bls |  | 0.05 | 25.42 | 1.27 | 21
[5 empty] | Sub-total | 2.29
EQUIPOS Y HERRAMIENTAS
| Herramientas 5% de mano de obra | %mo |  | 5 | 164.27 | 8.21 | 37
| Equipos Seguridad | %mo |  | 5 | 164.27 | 8.21 | 37
| Escalera dielectrica embonable 10.0m (4 cuerpos) | h-m | 1 | 2.29 | 1.74 | 3.98 | 48
| Equipos de Protección Personal - COVID-19 | eq | 3.2 | 7.31 | 0.23 | 1.68 | 37
[5 empty] | Sub-total | 22.08
MAQUINARIAS
| Camioneta 1000 kg. | h-m | 0.2 | 0.46 | 51.86 | 23.86 | 48
[5 empty] | Sub-total | 23.86
|  | TOTAL |  |  |  | 212.5
55623 | Armado SAB8172
| UNIDAD : | jgo
| RENDIMIENTO : | 3.5 | jgo/dia
| PARTICIPACIÓN DE LA M. O. EN LOS COSTOS |  | 74.03% | CALIFICADA | 25.97% | NO CALIFICADA
| DESCRIPCIÓN | Und. | Cuadrilla | Cantidad | P. Unitario | Parcial | Índice Unificado
[5 empty] | S/ | S/ | (INEI)
MANO DE OBRA
| Capataz | h-h | 0.2 | 0.46 | 31.43 | 14.46 | 47
| Operario | h-h | 1 | 2.29 | 26.19 | 59.98 | 47
| Oficial | h-h | 1 | 2.29 | 20.6 | 47.17 | 47
| Peón | h-h | 1 | 2.29 | 18.63 | 42.66 | 47
[5 empty] | Sub-total | 164.27
MATERIALES
| Sellador Concreto | gal |  | 0.04 | 25.5 | 1.02 | 38
| Agua | m3 |  | 0 | 6 | 0 | 39
| Arena | m3 |  | 0 | 46.61 | 0 | 4
| Cemento Portland Tipo Antisalitre MS | bls |  | 0.05 | 25.42 | 1.27 | 21
[5 empty] | Sub-total | 2.29
EQUIPOS Y HERRAMIENTAS
| Herramientas 5% de mano de obra | %mo |  | 5 | 164.27 | 8.21 | 37
| Equipos Seguridad | %mo |  | 5 | 164.27 | 8.21 | 37
| Escalera dielectrica embonable 10.0m (4 cuerpos) | h-m | 1 | 2.29 | 1.74 | 3.98 | 48
| Equipos de Protección Personal - COVID-19 | eq | 3.2 | 7.31 | 0.23 | 1.68 | 37
[5 empty] | Sub-total | 22.08
MAQUINARIAS
| Camioneta 1000 kg. | h-m | 0.2 | 0.46 | 51.86 | 23.86 | 48
[5 empty] | Sub-total | 23.86
|  | TOTAL |  |  |  | 212.5
55624 | Armado SAB9173
| UNIDAD : | jgo
| RENDIMIENTO : | 3.5 | jgo/dia
| PARTICIPACIÓN DE LA M. O. EN LOS COSTOS |  | 74.03% | CALIFICADA | 25.97% | NO CALIFICADA
| DESCRIPCIÓN | Und. | Cuadrilla | Cantidad | P. Unitario | Parcial | Índice Unificado
[5 empty] | S/ | S/ | (INEI)
MANO DE OBRA
| Capataz | h-h | 0.2 | 0.46 | 31.43 | 14.46 | 47
| Operario | h-h | 1 | 2.29 | 26.19 | 59.98 | 47
| Oficial | h-h | 1 | 2.29 | 20.6 | 47.17 | 47
| Peón | h-h | 1 | 2.29 | 18.63 | 42.66 | 47
[5 empty] | Sub-total | 164.27
MATERIALES
| Sellador Concreto | gal |  | 0.04 | 25.5 | 1.02 | 38
| Agua | m3 |  | 0 | 6 | 0 | 39
| Arena | m3 |  | 0 | 46.61 | 0 | 4
| Cemento Portland Tipo Antisalitre MS | bls |  | 0.05 | 25.42 | 1.27 | 21
[5 empty] | Sub-total | 2.29
EQUIPOS Y HERRAMIENTAS
| Herramientas 5% de mano de obra | %mo |  | 5 | 164.27 | 8.21 | 37
| Equipos Seguridad | %mo |  | 5 | 164.27 | 8.21 | 37
| Escalera dielectrica embonable 10.0m (4 cuerpos) | h-m | 1 | 2.29 | 1.74 | 3.98 | 48
| Equipos de Protección Personal - COVID-19 | eq | 3.2 | 7.31 | 0.23 | 1.68 | 37
[5 empty] | Sub-total | 22.08
MAQUINARIAS
| Camioneta 1000 kg. | h-m | 0.2 | 0.46 | 51.86 | 23.86 | 48
[5 empty] | Sub-total | 23.86
|  | TOTAL |  |  |  | 212.5
55625 | Armado SBC1174
| UNIDAD : | jgo
| RENDIMIENTO : | 3.8 | jgo/dia
| PARTICIPACIÓN DE LA M. O. EN LOS COSTOS |  | 74.01% | CALIFICADA | 25.99% | NO CALIFICADA
| DESCRIPCIÓN | Und. | Cuadrilla | Cantidad | P. Unitario | Parcial | Índice Unificado
[5 empty] | S/ | S/ | (INEI)
MANO DE OBRA
| Capataz | h-h | 0.2 | 0.42 | 31.43 | 13.2 | 47
| Operario | h-h | 1 | 2.11 | 26.19 | 55.26 | 47
| Oficial | h-h | 1 | 2.11 | 20.6 | 43.47 | 47
| Peón | h-h | 1 | 2.11 | 18.63 | 39.31 | 47
[5 empty] | Sub-total | 151.24
MATERIALES
| Sellador Concreto | gal |  | 0.04 | 25.5 | 1.02 | 38
| Agua | m3 |  | 0 | 6 | 0 | 39
| Arena | m3 |  | 0 | 46.61 | 0 | 4
| Cemento Portland Tipo Antisalitre MS | bls |  | 0.05 | 25.42 | 1.27 | 21
[5 empty] | Sub-total | 2.29
EQUIPOS Y HERRAMIENTAS
| Herramientas 5% de mano de obra | %mo |  | 5 | 151.24 | 7.56 | 37
| Equipos Seguridad | %mo |  | 5 | 151.24 | 7.56 | 37
| Escalera dielectrica embonable 10.0m (4 cuerpos) | h-m | 1 | 2.11 | 1.74 | 3.67 | 48
| Equipos de Protección Personal - COVID-19 | eq | 3.2 | 6.74 | 0.23 | 1.55 | 37
[5 empty] | Sub-total | 20.34
MAQUINARIAS
| Camioneta 1000 kg. | h-m | 0.2 | 0.42 | 51.86 | 21.78 | 48
[5 empty] | Sub-total | 21.78
|  | TOTAL |  |  |  | 195.65
55626 | Armado SBC2175
| UNIDAD : | jgo
| RENDIMIENTO : | 3.7 | jgo/dia
| PARTICIPACIÓN DE LA M. O. EN LOS COSTOS |  | 74.01% | CALIFICADA | 25.99% | NO CALIFICADA
| DESCRIPCIÓN | Und. | Cuadrilla | Cantidad | P. Unitario | Parcial | Índice Unificado
[5 empty] | S/ | S/ | (INEI)
MANO DE OBRA
| Capataz | h-h | 0.2 | 0.43 | 31.43 | 13.51 | 47
| Operario | h-h | 1 | 2.16 | 26.19 | 56.57 | 47
| Oficial | h-h | 1 | 2.16 | 20.6 | 44.5 | 47
| Peón | h-h | 1 | 2.16 | 18.63 | 40.24 | 47
[5 empty] | Sub-total | 154.82
MATERIALES
| Sellador Concreto | gal |  | 0.04 | 25.5 | 1.02 | 38
| Agua | m3 |  | 0 | 6 | 0 | 39
| Arena | m3 |  | 0 | 46.61 | 0 | 4
| Cemento Portland Tipo Antisalitre MS | bls |  | 0.05 | 25.42 | 1.27 | 21
[5 empty] | Sub-total | 2.29
EQUIPOS Y HERRAMIENTAS
| Herramientas 5% de mano de obra | %mo |  | 5 | 154.82 | 7.74 | 37
| Equipos Seguridad | %mo |  | 5 | 154.82 | 7.74 | 37
| Escalera dielectrica embonable 10.0m (4 cuerpos) | h-m | 1 | 2.16 | 1.74 | 3.76 | 48
| Equipos de Protección Personal - COVID-19 | eq | 3.2 | 6.92 | 0.23 | 1.59 | 37
[5 empty] | Sub-total | 20.83
MAQUINARIAS
| Camioneta 1000 kg. | h-m | 0.2 | 0.43 | 51.86 | 22.3 | 48
[5 empty] | Sub-total | 22.3
|  | TOTAL |  |  |  | 200.24
55627 | Armado SBC3176
| UNIDAD : | jgo
| RENDIMIENTO : | 3.8 | jgo/dia
| PARTICIPACIÓN DE LA M. O. EN LOS COSTOS |  | 74.01% | CALIFICADA | 25.99% | NO CALIFICADA
| DESCRIPCIÓN | Und. | Cuadrilla | Cantidad | P. Unitario | Parcial | Índice Unificado
[5 empty] | S/ | S/ | (INEI)
MANO DE OBRA
| Capataz | h-h | 0.2 | 0.42 | 31.43 | 13.2 | 47
| Operario | h-h | 1 | 2.11 | 26.19 | 55.26 | 47
| Oficial | h-h | 1 | 2.11 | 20.6 | 43.47 | 47
| Peón | h-h | 1 | 2.11 | 18.63 | 39.31 | 47
[5 empty] | Sub-total | 151.24
MATERIALES
| Sellador Concreto | gal |  | 0.04 | 25.5 | 1.02 | 38
| Agua | m3 |  | 0 | 6 | 0 | 39
| Arena | m3 |  | 0 | 46.61 | 0 | 4
| Cemento Portland Tipo Antisalitre MS | bls |  | 0.05 | 25.42 | 1.27 | 21
[5 empty] | Sub-total | 2.29
EQUIPOS Y HERRAMIENTAS
| Herramientas 5% de mano de obra | %mo |  | 5 | 151.24 | 7.56 | 37
| Equipos Seguridad | %mo |  | 5 | 151.24 | 7.56 | 37
| Escalera dielectrica embonable 10.0m (4 cuerpos) | h-m | 1 | 2.11 | 1.74 | 3.67 | 48
| Equipos de Protección Personal - COVID-19 | eq | 3.2 | 6.74 | 0.23 | 1.55 | 37
[5 empty] | Sub-total | 20.34
MAQUINARIAS
| Camioneta 1000 kg. | h-m | 0.2 | 0.42 | 51.86 | 21.78 | 48
[5 empty] | Sub-total | 21.78
|  | TOTAL |  |  |  | 195.65
55628 | Armado SBC4177
| UNIDAD : | jgo
| RENDIMIENTO : | 3.9 | jgo/dia
| PARTICIPACIÓN DE LA M. O. EN LOS COSTOS |  | 74.02% | CALIFICADA | 25.98% | NO CALIFICADA
| DESCRIPCIÓN | Und. | Cuadrilla | Cantidad | P. Unitario | Parcial | Índice Unificado
[5 empty] | S/ | S/ | (INEI)
MANO DE OBRA
| Capataz | h-h | 0.2 | 0.41 | 31.43 | 12.89 | 47
| Operario | h-h | 1 | 2.05 | 26.19 | 53.69 | 47
| Oficial | h-h | 1 | 2.05 | 20.6 | 42.23 | 47
| Peón | h-h | 1 | 2.05 | 18.63 | 38.19 | 47
[5 empty] | Sub-total | 147
MATERIALES
| Sellador Concreto | gal |  | 0.04 | 25.5 | 1.02 | 38
| Agua | m3 |  | 0 | 6 | 0 | 39
| Arena | m3 |  | 0 | 46.61 | 0 | 4
| Cemento Portland Tipo Antisalitre MS | bls |  | 0.05 | 25.42 | 1.27 | 21
[5 empty] | Sub-total | 2.29
EQUIPOS Y HERRAMIENTAS
| Herramientas 5% de mano de obra | %mo |  | 5 | 147 | 7.35 | 37
| Equipos Seguridad | %mo |  | 5 | 147 | 7.35 | 37
| Escalera dielectrica embonable 10.0m (4 cuerpos) | h-m | 1 | 2.05 | 1.74 | 3.57 | 48
| Equipos de Protección Personal - COVID-19 | eq | 3.2 | 6.56 | 0.23 | 1.51 | 37
[5 empty] | Sub-total | 19.78
MAQUINARIAS
| Camioneta 1000 kg. | h-m | 0.2 | 0.41 | 51.86 | 21.26 | 48
[5 empty] | Sub-total | 21.26
|  | TOTAL |  |  |  | 190.33
55629 | Armado SBC5178
| UNIDAD : | jgo
| RENDIMIENTO : | 3.5 | jgo/dia
| PARTICIPACIÓN DE LA M. O. EN LOS COSTOS |  | 74.03% | CALIFICADA | 25.97% | NO CALIFICADA
| DESCRIPCIÓN | Und. | Cuadrilla | Cantidad | P. Unitario | Parcial | Índice Unificado
[5 empty] | S/ | S/ | (INEI)
MANO DE OBRA
| Capataz | h-h | 0.2 | 0.46 | 31.43 | 14.46 | 47
| Operario | h-h | 1 | 2.29 | 26.19 | 59.98 | 47
| Oficial | h-h | 1 | 2.29 | 20.6 | 47.17 | 47
| Peón | h-h | 1 | 2.29 | 18.63 | 42.66 | 47
[5 empty] | Sub-total | 164.27
MATERIALES
| Sellador Concreto | gal |  | 0.04 | 25.5 | 1.02 | 38
| Agua | m3 |  | 0 | 6 | 0 | 39
| Arena | m3 |  | 0 | 46.61 | 0 | 4
| Cemento Portland Tipo Antisalitre MS | bls |  | 0.05 | 25.42 | 1.27 | 21
[5 empty] | Sub-total | 2.29
EQUIPOS Y HERRAMIENTAS
| Herramientas 5% de mano de obra | %mo |  | 5 | 164.27 | 8.21 | 37
| Equipos Seguridad | %mo |  | 5 | 164.27 | 8.21 | 37
| Escalera dielectrica embonable 10.0m (4 cuerpos) | h-m | 1 | 2.29 | 1.74 | 3.98 | 48
| Equipos de Protección Personal - COVID-19 | eq | 3.2 | 7.31 | 0.23 | 1.68 | 37
[5 empty] | Sub-total | 22.08
MAQUINARIAS
| Camioneta 1000 kg. | h-m | 0.2 | 0.46 | 51.86 | 23.86 | 48
[5 empty] | Sub-total | 23.86
|  | TOTAL |  |  |  | 212.5
55630 | Armado SBC6179
| UNIDAD : | jgo
| RENDIMIENTO : | 3.8 | jgo/dia
| PARTICIPACIÓN DE LA M. O. EN LOS COSTOS |  | 74.01% | CALIFICADA | 25.99% | NO CALIFICADA
| DESCRIPCIÓN | Und. | Cuadrilla | Cantidad | P. Unitario | Parcial | Índice Unificado
[5 empty] | S/ | S/ | (INEI)
MANO DE OBRA
| Capataz | h-h | 0.2 | 0.42 | 31.43 | 13.2 | 47
| Operario | h-h | 1 | 2.11 | 26.19 | 55.26 | 47
| Oficial | h-h | 1 | 2.11 | 20.6 | 43.47 | 47
| Peón | h-h | 1 | 2.11 | 18.63 | 39.31 | 47
[5 empty] | Sub-total | 151.24
MATERIALES
| Sellador Concreto | gal |  | 0.04 | 25.5 | 1.02 | 38
| Agua | m3 |  | 0 | 6 | 0 | 39
| Arena | m3 |  | 0 | 46.61 | 0 | 4
| Cemento Portland Tipo Antisalitre MS | bls |  | 0.05 | 25.42 | 1.27 | 21
[5 empty] | Sub-total | 2.29
EQUIPOS Y HERRAMIENTAS
| Herramientas 5% de mano de obra | %mo |  | 5 | 151.24 | 7.56 | 37
| Equipos Seguridad | %mo |  | 5 | 151.24 | 7.56 | 37
| Escalera dielectrica embonable 10.0m (4 cuerpos) | h-m | 1 | 2.11 | 1.74 | 3.67 | 48
| Equipos de Protección Personal - COVID-19 | eq | 3.2 | 6.74 | 0.23 | 1.55 | 37
[5 empty] | Sub-total | 20.34
MAQUINARIAS
| Camioneta 1000 kg. | h-m | 0.2 | 0.42 | 51.86 | 21.78 | 48
[5 empty] | Sub-total | 21.78
|  | TOTAL |  |  |  | 195.65
55631 | Armado SBC7180
| UNIDAD : | jgo
| RENDIMIENTO : | 4.4 | jgo/dia
| PARTICIPACIÓN DE LA M. O. EN LOS COSTOS |  | 73.99% | CALIFICADA | 26.01% | NO CALIFICADA
| DESCRIPCIÓN | Und. | Cuadrilla | Cantidad | P. Unitario | Parcial | Índice Unificado
[5 empty] | S/ | S/ | (INEI)
MANO DE OBRA
| Capataz | h-h | 0.2 | 0.36 | 31.43 | 11.31 | 47
| Operario | h-h | 1 | 1.82 | 26.19 | 47.67 | 47
| Oficial | h-h | 1 | 1.82 | 20.6 | 37.49 | 47
| Peón | h-h | 1 | 1.82 | 18.63 | 33.91 | 47
[5 empty] | Sub-total | 130.38
MATERIALES
| Sellador Concreto | gal |  | 0.04 | 25.5 | 1.02 | 38
| Agua | m3 |  | 0 | 6 | 0 | 39
| Arena | m3 |  | 0 | 46.61 | 0 | 4
| Cemento Portland Tipo Antisalitre MS | bls |  | 0.05 | 25.42 | 1.27 | 21
[5 empty] | Sub-total | 2.29
EQUIPOS Y HERRAMIENTAS
| Herramientas 5% de mano de obra | %mo |  | 5 | 130.38 | 6.52 | 37
| Equipos Seguridad | %mo |  | 5 | 130.38 | 6.52 | 37
| Escalera dielectrica embonable 10.0m (4 cuerpos) | h-m | 1 | 1.82 | 1.74 | 3.17 | 48
| Equipos de Protección Personal - COVID-19 | eq | 3.2 | 5.82 | 0.23 | 1.34 | 37
[5 empty] | Sub-total | 17.55
MAQUINARIAS
| Camioneta 1000 kg. | h-m | 0.2 | 0.36 | 51.86 | 18.67 | 48
[5 empty] | Sub-total | 18.67
|  | TOTAL |  |  |  | 168.89
55632 | Armado SBC8181
| UNIDAD : | jgo
| RENDIMIENTO : | 3.5 | jgo/dia
| PARTICIPACIÓN DE LA M. O. EN LOS COSTOS |  | 74.03% | CALIFICADA | 25.97% | NO CALIFICADA
| DESCRIPCIÓN | Und. | Cuadrilla | Cantidad | P. Unitario | Parcial | Índice Unificado
[5 empty] | S/ | S/ | (INEI)
MANO DE OBRA
| Capataz | h-h | 0.2 | 0.46 | 31.43 | 14.46 | 47
| Operario | h-h | 1 | 2.29 | 26.19 | 59.98 | 47
| Oficial | h-h | 1 | 2.29 | 20.6 | 47.17 | 47
| Peón | h-h | 1 | 2.29 | 18.63 | 42.66 | 47
[5 empty] | Sub-total | 164.27
MATERIALES
| Sellador Concreto | gal |  | 0.04 | 25.5 | 1.02 | 38
| Agua | m3 |  | 0 | 6 | 0 | 39
| Arena | m3 |  | 0 | 46.61 | 0 | 4
| Cemento Portland Tipo Antisalitre MS | bls |  | 0.05 | 25.42 | 1.27 | 21
[5 empty] | Sub-total | 2.29
EQUIPOS Y HERRAMIENTAS
| Herramientas 5% de mano de obra | %mo |  | 5 | 164.27 | 8.21 | 37
| Equipos Seguridad | %mo |  | 5 | 164.27 | 8.21 | 37
| Escalera dielectrica embonable 10.0m (4 cuerpos) | h-m | 1 | 2.29 | 1.74 | 3.98 | 48
| Equipos de Protección Personal - COVID-19 | eq | 3.2 | 7.31 | 0.23 | 1.68 | 37
[5 empty] | Sub-total | 22.08
MAQUINARIAS
| Camioneta 1000 kg. | h-m | 0.2 | 0.46 | 51.86 | 23.86 | 48
[5 empty] | Sub-total | 23.86
|  | TOTAL |  |  |  | 212.5
55633 | Armado SBC9182
| UNIDAD : | jgo
| RENDIMIENTO : | 4.1 | jgo/dia
| PARTICIPACIÓN DE LA M. O. EN LOS COSTOS |  | 74.02% | CALIFICADA | 25.98% | NO CALIFICADA
| DESCRIPCIÓN | Und. | Cuadrilla | Cantidad | P. Unitario | Parcial | Índice Unificado
[5 empty] | S/ | S/ | (INEI)
MANO DE OBRA
| Capataz | h-h | 0.2 | 0.39 | 31.43 | 12.26 | 47
| Operario | h-h | 1 | 1.95 | 26.19 | 51.07 | 47
| Oficial | h-h | 1 | 1.95 | 20.6 | 40.17 | 47
| Peón | h-h | 1 | 1.95 | 18.63 | 36.33 | 47
[5 empty] | Sub-total | 139.83
MATERIALES
| Sellador Concreto | gal |  | 0.04 | 25.5 | 1.02 | 38
| Agua | m3 |  | 0 | 6 | 0 | 39
| Arena | m3 |  | 0 | 46.61 | 0 | 4
| Cemento Portland Tipo Antisalitre MS | bls |  | 0.05 | 25.42 | 1.27 | 21
[5 empty] | Sub-total | 2.29
EQUIPOS Y HERRAMIENTAS
| Herramientas 5% de mano de obra | %mo |  | 5 | 139.83 | 6.99 | 37
| Equipos Seguridad | %mo |  | 5 | 139.83 | 6.99 | 37
| Escalera dielectrica embonable 10.0m (4 cuerpos) | h-m | 1 | 1.95 | 1.74 | 3.39 | 48
| Equipos de Protección Personal - COVID-19 | eq | 3.2 | 6.24 | 0.23 | 1.44 | 37
[5 empty] | Sub-total | 18.81
MAQUINARIAS
| Camioneta 1000 kg. | h-m | 0.2 | 0.39 | 51.86 | 20.23 | 48
[5 empty] | Sub-total | 20.23
|  | TOTAL |  |  |  | 181.16
55634 | Armado PMI1183
| UNIDAD : | jgo
| RENDIMIENTO : | 3.5 | jgo/dia
| PARTICIPACIÓN DE LA M. O. EN LOS COSTOS |  | 74.03% | CALIFICADA | 25.97% | NO CALIFICADA
| DESCRIPCIÓN | Und. | Cuadrilla | Cantidad | P. Unitario | Parcial | Índice Unificado
[5 empty] | S/ | S/ | (INEI)
MANO DE OBRA
| Capataz | h-h | 0.2 | 0.46 | 31.43 | 14.46 | 47
| Operario | h-h | 1 | 2.29 | 26.19 | 59.98 | 47
| Oficial | h-h | 1 | 2.29 | 20.6 | 47.17 | 47
| Peón | h-h | 1 | 2.29 | 18.63 | 42.66 | 47
[5 empty] | Sub-total | 164.27
MATERIALES
| Sellador Concreto | gal |  | 0.04 | 25.5 | 1.02 | 38
| Agua | m3 |  | 0 | 6 | 0 | 39
| Arena | m3 |  | 0 | 46.61 | 0 | 4
| Cemento Portland Tipo Antisalitre MS | bls |  | 0.05 | 25.42 | 1.27 | 21
[5 empty] | Sub-total | 2.29
EQUIPOS Y HERRAMIENTAS
| Herramientas 5% de mano de obra | %mo |  | 5 | 164.27 | 8.21 | 37
| Equipos Seguridad | %mo |  | 5 | 164.27 | 8.21 | 37
| Escalera dielectrica embonable 10.0m (4 cuerpos) | h-m | 1 | 2.29 | 1.74 | 3.98 | 48
| Equipos de Protección Personal - COVID-19 | eq | 3.2 | 7.31 | 0.23 | 1.68 | 37
[5 empty] | Sub-total | 22.08
MAQUINARIAS
| Camioneta 1000 kg. | h-m | 0.2 | 0.46 | 51.86 | 23.86 | 48
[5 empty] | Sub-total | 23.86
|  | TOTAL |  |  |  | 212.5
55635 | Armado PMI2184
| UNIDAD : | jgo
| RENDIMIENTO : | 3.5 | jgo/dia
| PARTICIPACIÓN DE LA M. O. EN LOS COSTOS |  | 74.03% | CALIFICADA | 25.97% | NO CALIFICADA
| DESCRIPCIÓN | Und. | Cuadrilla | Cantidad | P. Unitario | Parcial | Índice Unificado
[5 empty] | S/ | S/ | (INEI)
MANO DE OBRA
| Capataz | h-h | 0.2 | 0.46 | 31.43 | 14.46 | 47
| Operario | h-h | 1 | 2.29 | 26.19 | 59.98 | 47
| Oficial | h-h | 1 | 2.29 | 20.6 | 47.17 | 47
| Peón | h-h | 1 | 2.29 | 18.63 | 42.66 | 47
[5 empty] | Sub-total | 164.27
MATERIALES
| Sellador Concreto | gal |  | 0.04 | 25.5 | 1.02 | 38
| Agua | m3 |  | 0 | 6 | 0 | 39
| Arena | m3 |  | 0 | 46.61 | 0 | 4
| Cemento Portland Tipo Antisalitre MS | bls |  | 0.05 | 25.42 | 1.27 | 21
[5 empty] | Sub-total | 2.29
EQUIPOS Y HERRAMIENTAS
| Herramientas 5% de mano de obra | %mo |  | 5 | 164.27 | 8.21 | 37
| Equipos Seguridad | %mo |  | 5 | 164.27 | 8.21 | 37
| Escalera dielectrica embonable 10.0m (4 cuerpos) | h-m | 1 | 2.29 | 1.74 | 3.98 | 48
| Equipos de Protección Personal - COVID-19 | eq | 3.2 | 7.31 | 0.23 | 1.68 | 37
[5 empty] | Sub-total | 22.08
MAQUINARIAS
| Camioneta 1000 kg. | h-m | 0.2 | 0.46 | 51.86 | 23.86 | 48
[5 empty] | Sub-total | 23.86
|  | TOTAL |  |  |  | 212.5
55636 | Armado PMI3185
| UNIDAD : | jgo
| RENDIMIENTO : | 3.5 | jgo/dia
| PARTICIPACIÓN DE LA M. O. EN LOS COSTOS |  | 74.03% | CALIFICADA | 25.97% | NO CALIFICADA
| DESCRIPCIÓN | Und. | Cuadrilla | Cantidad | P. Unitario | Parcial | Índice Unificado
[5 empty] | S/ | S/ | (INEI)
MANO DE OBRA
| Capataz | h-h | 0.2 | 0.46 | 31.43 | 14.46 | 47
| Operario | h-h | 1 | 2.29 | 26.19 | 59.98 | 47
| Oficial | h-h | 1 | 2.29 | 20.6 | 47.17 | 47
| Peón | h-h | 1 | 2.29 | 18.63 | 42.66 | 47
[5 empty] | Sub-total | 164.27
MATERIALES
| Sellador Concreto | gal |  | 0.04 | 25.5 | 1.02 | 38
| Agua | m3 |  | 0 | 6 | 0 | 39
| Arena | m3 |  | 0 | 46.61 | 0 | 4
| Cemento Portland Tipo Antisalitre MS | bls |  | 0.05 | 25.42 | 1.27 | 21
[5 empty] | Sub-total | 2.29
EQUIPOS Y HERRAMIENTAS
| Herramientas 5% de mano de obra | %mo |  | 5 | 164.27 | 8.21 | 37
| Equipos Seguridad | %mo |  | 5 | 164.27 | 8.21 | 37
| Escalera dielectrica embonable 10.0m (4 cuerpos) | h-m | 1 | 2.29 | 1.74 | 3.98 | 48
| Equipos de Protección Personal - COVID-19 | eq | 3.2 | 7.31 | 0.23 | 1.68 | 37
[5 empty] | Sub-total | 22.08
MAQUINARIAS
| Camioneta 1000 kg. | h-m | 0.2 | 0.46 | 51.86 | 23.86 | 48
[5 empty] | Sub-total | 23.86
|  | TOTAL |  |  |  | 212.5
55637 | Armado PMI4186
| UNIDAD : | jgo
| RENDIMIENTO : | 3.5 | jgo/dia
| PARTICIPACIÓN DE LA M. O. EN LOS COSTOS |  | 74.03% | CALIFICADA | 25.97% | NO CALIFICADA
| DESCRIPCIÓN | Und. | Cuadrilla | Cantidad | P. Unitario | Parcial | Índice Unificado
[5 empty] | S/ | S/ | (INEI)
MANO DE OBRA
| Capataz | h-h | 0.2 | 0.46 | 31.43 | 14.46 | 47
| Operario | h-h | 1 | 2.29 | 26.19 | 59.98 | 47
| Oficial | h-h | 1 | 2.29 | 20.6 | 47.17 | 47
| Peón | h-h | 1 | 2.29 | 18.63 | 42.66 | 47
[5 empty] | Sub-total | 164.27
MATERIALES
| Sellador Concreto | gal |  | 0.04 | 25.5 | 1.02 | 38
| Agua | m3 |  | 0 | 6 | 0 | 39
| Arena | m3 |  | 0 | 46.61 | 0 | 4
| Cemento Portland Tipo Antisalitre MS | bls |  | 0.05 | 25.42 | 1.27 | 21
[5 empty] | Sub-total | 2.29
EQUIPOS Y HERRAMIENTAS
| Herramientas 5% de mano de obra | %mo |  | 5 | 164.27 | 8.21 | 37
| Equipos Seguridad | %mo |  | 5 | 164.27 | 8.21 | 37
| Escalera dielectrica embonable 10.0m (4 cuerpos) | h-m | 1 | 2.29 | 1.74 | 3.98 | 48
| Equipos de Protección Personal - COVID-19 | eq | 3.2 | 7.31 | 0.23 | 1.68 | 37
[5 empty] | Sub-total | 22.08
MAQUINARIAS
| Camioneta 1000 kg. | h-m | 0.2 | 0.46 | 51.86 | 23.86 | 48
[5 empty] | Sub-total | 23.86
|  | TOTAL |  |  |  | 212.5
55638 | Armado PMI5187
| UNIDAD : | jgo
| RENDIMIENTO : | 3.5 | jgo/dia
| PARTICIPACIÓN DE LA M. O. EN LOS COSTOS |  | 74.03% | CALIFICADA | 25.97% | NO CALIFICADA
| DESCRIPCIÓN | Und. | Cuadrilla | Cantidad | P. Unitario | Parcial | Índice Unificado
[5 empty] | S/ | S/ | (INEI)
MANO DE OBRA
| Capataz | h-h | 0.2 | 0.46 | 31.43 | 14.46 | 47
| Operario | h-h | 1 | 2.29 | 26.19 | 59.98 | 47
| Oficial | h-h | 1 | 2.29 | 20.6 | 47.17 | 47
| Peón | h-h | 1 | 2.29 | 18.63 | 42.66 | 47
[5 empty] | Sub-total | 164.27
MATERIALES
| Sellador Concreto | gal |  | 0.04 | 25.5 | 1.02 | 38
| Agua | m3 |  | 0 | 6 | 0 | 39
| Arena | m3 |  | 0 | 46.61 | 0 | 4
| Cemento Portland Tipo Antisalitre MS | bls |  | 0.05 | 25.42 | 1.27 | 21
[5 empty] | Sub-total | 2.29
EQUIPOS Y HERRAMIENTAS
| Herramientas 5% de mano de obra | %mo |  | 5 | 164.27 | 8.21 | 37
| Equipos Seguridad | %mo |  | 5 | 164.27 | 8.21 | 37
| Escalera dielectrica embonable 10.0m (4 cuerpos) | h-m | 1 | 2.29 | 1.74 | 3.98 | 48
| Equipos de Protección Personal - COVID-19 | eq | 3.2 | 7.31 | 0.23 | 1.68 | 37
[5 empty] | Sub-total | 22.08
MAQUINARIAS
| Camioneta 1000 kg. | h-m | 0.2 | 0.46 | 51.86 | 23.86 | 48
[5 empty] | Sub-total | 23.86
|  | TOTAL |  |  |  | 212.5
55639 | Armado PMI6188
| UNIDAD : | jgo
| RENDIMIENTO : | 3.5 | jgo/dia
| PARTICIPACIÓN DE LA M. O. EN LOS COSTOS |  | 74.03% | CALIFICADA | 25.97% | NO CALIFICADA
| DESCRIPCIÓN | Und. | Cuadrilla | Cantidad | P. Unitario | Parcial | Índice Unificado
[5 empty] | S/ | S/ | (INEI)
MANO DE OBRA
| Capataz | h-h | 0.2 | 0.46 | 31.43 | 14.46 | 47
| Operario | h-h | 1 | 2.29 | 26.19 | 59.98 | 47
| Oficial | h-h | 1 | 2.29 | 20.6 | 47.17 | 47
| Peón | h-h | 1 | 2.29 | 18.63 | 42.66 | 47
[5 empty] | Sub-total | 164.27
MATERIALES
| Sellador Concreto | gal |  | 0.04 | 25.5 | 1.02 | 38
| Agua | m3 |  | 0 | 6 | 0 | 39
| Arena | m3 |  | 0 | 46.61 | 0 | 4
| Cemento Portland Tipo Antisalitre MS | bls |  | 0.05 | 25.42 | 1.27 | 21
[5 empty] | Sub-total | 2.29
EQUIPOS Y HERRAMIENTAS
| Herramientas 5% de mano de obra | %mo |  | 5 | 164.27 | 8.21 | 37
| Equipos Seguridad | %mo |  | 5 | 164.27 | 8.21 | 37
| Escalera dielectrica embonable 10.0m (4 cuerpos) | h-m | 1 | 2.29 | 1.74 | 3.98 | 48
| Equipos de Protección Personal - COVID-19 | eq | 3.2 | 7.31 | 0.23 | 1.68 | 37
[5 empty] | Sub-total | 22.08
MAQUINARIAS
| Camioneta 1000 kg. | h-m | 0.2 | 0.46 | 51.86 | 23.86 | 48
[5 empty] | Sub-total | 23.86
|  | TOTAL |  |  |  | 212.5
55640 | Armado PMI7189
| UNIDAD : | jgo
| RENDIMIENTO : | 3.5 | jgo/dia
| PARTICIPACIÓN DE LA M. O. EN LOS COSTOS |  | 74.03% | CALIFICADA | 25.97% | NO CALIFICADA
| DESCRIPCIÓN | Und. | Cuadrilla | Cantidad | P. Unitario | Parcial | Índice Unificado
[5 empty] | S/ | S/ | (INEI)
MANO DE OBRA
| Capataz | h-h | 0.2 | 0.46 | 31.43 | 14.46 | 47
| Operario | h-h | 1 | 2.29 | 26.19 | 59.98 | 47
| Oficial | h-h | 1 | 2.29 | 20.6 | 47.17 | 47
| Peón | h-h | 1 | 2.29 | 18.63 | 42.66 | 47
[5 empty] | Sub-total | 164.27
MATERIALES
| Sellador Concreto | gal |  | 0.04 | 25.5 | 1.02 | 38
| Agua | m3 |  | 0 | 6 | 0 | 39
| Arena | m3 |  | 0 | 46.61 | 0 | 4
| Cemento Portland Tipo Antisalitre MS | bls |  | 0.05 | 25.42 | 1.27 | 21
[5 empty] | Sub-total | 2.29
EQUIPOS Y HERRAMIENTAS
| Herramientas 5% de mano de obra | %mo |  | 5 | 164.27 | 8.21 | 37
| Equipos Seguridad | %mo |  | 5 | 164.27 | 8.21 | 37
| Escalera dielectrica embonable 10.0m (4 cuerpos) | h-m | 1 | 2.29 | 1.74 | 3.98 | 48
| Equipos de Protección Personal - COVID-19 | eq | 3.2 | 7.31 | 0.23 | 1.68 | 37
[5 empty] | Sub-total | 22.08
MAQUINARIAS
| Camioneta 1000 kg. | h-m | 0.2 | 0.46 | 51.86 | 23.86 | 48
[5 empty] | Sub-total | 23.86
|  | TOTAL |  |  |  | 212.5
55641 | Armado PMI8190
| UNIDAD : | jgo
| RENDIMIENTO : | 3.5 | jgo/dia
| PARTICIPACIÓN DE LA M. O. EN LOS COSTOS |  | 74.03% | CALIFICADA | 25.97% | NO CALIFICADA
| DESCRIPCIÓN | Und. | Cuadrilla | Cantidad | P. Unitario | Parcial | Índice Unificado
[5 empty] | S/ | S/ | (INEI)
MANO DE OBRA
| Capataz | h-h | 0.2 | 0.46 | 31.43 | 14.46 | 47
| Operario | h-h | 1 | 2.29 | 26.19 | 59.98 | 47
| Oficial | h-h | 1 | 2.29 | 20.6 | 47.17 | 47
| Peón | h-h | 1 | 2.29 | 18.63 | 42.66 | 47
[5 empty] | Sub-total | 164.27
MATERIALES
| Sellador Concreto | gal |  | 0.04 | 25.5 | 1.02 | 38
| Agua | m3 |  | 0 | 6 | 0 | 39
| Arena | m3 |  | 0 | 46.61 | 0 | 4
| Cemento Portland Tipo Antisalitre MS | bls |  | 0.05 | 25.42 | 1.27 | 21
[5 empty] | Sub-total | 2.29
EQUIPOS Y HERRAMIENTAS
| Herramientas 5% de mano de obra | %mo |  | 5 | 164.27 | 8.21 | 37
| Equipos Seguridad | %mo |  | 5 | 164.27 | 8.21 | 37
| Escalera dielectrica embonable 10.0m (4 cuerpos) | h-m | 1 | 2.29 | 1.74 | 3.98 | 48
| Equipos de Protección Personal - COVID-19 | eq | 3.2 | 7.31 | 0.23 | 1.68 | 37
[5 empty] | Sub-total | 22.08
MAQUINARIAS
| Camioneta 1000 kg. | h-m | 0.2 | 0.46 | 51.86 | 23.86 | 48
[5 empty] | Sub-total | 23.86
|  | TOTAL |  |  |  | 212.5
55642 | Armado PMI9191
| UNIDAD : | jgo
| RENDIMIENTO : | 3.5 | jgo/dia
| PARTICIPACIÓN DE LA M. O. EN LOS COSTOS |  | 74.03% | CALIFICADA | 25.97% | NO CALIFICADA
| DESCRIPCIÓN | Und. | Cuadrilla | Cantidad | P. Unitario | Parcial | Índice Unificado
[5 empty] | S/ | S/ | (INEI)
MANO DE OBRA
| Capataz | h-h | 0.2 | 0.46 | 31.43 | 14.46 | 47
| Operario | h-h | 1 | 2.29 | 26.19 | 59.98 | 47
| Oficial | h-h | 1 | 2.29 | 20.6 | 47.17 | 47
| Peón | h-h | 1 | 2.29 | 18.63 | 42.66 | 47
[5 empty] | Sub-total | 164.27
MATERIALES
| Sellador Concreto | gal |  | 0.04 | 25.5 | 1.02 | 38
| Agua | m3 |  | 0 | 6 | 0 | 39
| Arena | m3 |  | 0 | 46.61 | 0 | 4
| Cemento Portland Tipo Antisalitre MS | bls |  | 0.05 | 25.42 | 1.27 | 21
[5 empty] | Sub-total | 2.29
EQUIPOS Y HERRAMIENTAS
| Herramientas 5% de mano de obra | %mo |  | 5 | 164.27 | 8.21 | 37
| Equipos Seguridad | %mo |  | 5 | 164.27 | 8.21 | 37
| Escalera dielectrica embonable 10.0m (4 cuerpos) | h-m | 1 | 2.29 | 1.74 | 3.98 | 48
| Equipos de Protección Personal - COVID-19 | eq | 3.2 | 7.31 | 0.23 | 1.68 | 37
[5 empty] | Sub-total | 22.08
MAQUINARIAS
| Camioneta 1000 kg. | h-m | 0.2 | 0.46 | 51.86 | 23.86 | 48
[5 empty] | Sub-total | 23.86
|  | TOTAL |  |  |  | 212.5
55643 | Armado PMI20192
| UNIDAD : | jgo
| RENDIMIENTO : | 3.5 | jgo/dia
| PARTICIPACIÓN DE LA M. O. EN LOS COSTOS |  | 74.03% | CALIFICADA | 25.97% | NO CALIFICADA
| DESCRIPCIÓN | Und. | Cuadrilla | Cantidad | P. Unitario | Parcial | Índice Unificado
[5 empty] | S/ | S/ | (INEI)
MANO DE OBRA
| Capataz | h-h | 0.2 | 0.46 | 31.43 | 14.46 | 47
| Operario | h-h | 1 | 2.29 | 26.19 | 59.98 | 47
| Oficial | h-h | 1 | 2.29 | 20.6 | 47.17 | 47
| Peón | h-h | 1 | 2.29 | 18.63 | 42.66 | 47
[5 empty] | Sub-total | 164.27
MATERIALES
| Sellador Concreto | gal |  | 0.04 | 25.5 | 1.02 | 38
| Agua | m3 |  | 0 | 6 | 0 | 39
| Arena | m3 |  | 0 | 46.61 | 0 | 4
| Cemento Portland Tipo Antisalitre MS | bls |  | 0.05 | 25.42 | 1.27 | 21
[5 empty] | Sub-total | 2.29
EQUIPOS Y HERRAMIENTAS
| Herramientas 5% de mano de obra | %mo |  | 5 | 164.27 | 8.21 | 37
| Equipos Seguridad | %mo |  | 5 | 164.27 | 8.21 | 37
| Escalera dielectrica embonable 10.0m (4 cuerpos) | h-m | 1 | 2.29 | 1.74 | 3.98 | 48
| Equipos de Protección Personal - COVID-19 | eq | 3.2 | 7.31 | 0.23 | 1.68 | 37
[5 empty] | Sub-total | 22.08
MAQUINARIAS
| Camioneta 1000 kg. | h-m | 0.2 | 0.46 | 51.86 | 23.86 | 48
[5 empty] | Sub-total | 23.86
|  | TOTAL |  |  |  | 212.5
55644 | Armado PMI10193
| UNIDAD : | jgo
| RENDIMIENTO : | 3.5 | jgo/dia
| PARTICIPACIÓN DE LA M. O. EN LOS COSTOS |  | 74.03% | CALIFICADA | 25.97% | NO CALIFICADA
| DESCRIPCIÓN | Und. | Cuadrilla | Cantidad | P. Unitario | Parcial | Índice Unificado
[5 empty] | S/ | S/ | (INEI)
MANO DE OBRA
| Capataz | h-h | 0.2 | 0.46 | 31.43 | 14.46 | 47
| Operario | h-h | 1 | 2.29 | 26.19 | 59.98 | 47
| Oficial | h-h | 1 | 2.29 | 20.6 | 47.17 | 47
| Peón | h-h | 1 | 2.29 | 18.63 | 42.66 | 47
[5 empty] | Sub-total | 164.27
MATERIALES
| Sellador Concreto | gal |  | 0.04 | 25.5 | 1.02 | 38
| Agua | m3 |  | 0 | 6 | 0 | 39
| Arena | m3 |  | 0 | 46.61 | 0 | 4
| Cemento Portland Tipo Antisalitre MS | bls |  | 0.05 | 25.42 | 1.27 | 21
[5 empty] | Sub-total | 2.29
EQUIPOS Y HERRAMIENTAS
| Herramientas 5% de mano de obra | %mo |  | 5 | 164.27 | 8.21 | 37
| Equipos Seguridad | %mo |  | 5 | 164.27 | 8.21 | 37
| Escalera dielectrica embonable 10.0m (4 cuerpos) | h-m | 1 | 2.29 | 1.74 | 3.98 | 48
| Equipos de Protección Personal - COVID-19 | eq | 3.2 | 7.31 | 0.23 | 1.68 | 37
[5 empty] | Sub-total | 22.08
MAQUINARIAS
| Camioneta 1000 kg. | h-m | 0.2 | 0.46 | 51.86 | 23.86 | 48
[5 empty] | Sub-total | 23.86
|  | TOTAL |  |  |  | 212.5
55645 | Armado PMI11194
| UNIDAD : | jgo
| RENDIMIENTO : | 3.5 | jgo/dia
| PARTICIPACIÓN DE LA M. O. EN LOS COSTOS |  | 74.03% | CALIFICADA | 25.97% | NO CALIFICADA
| DESCRIPCIÓN | Und. | Cuadrilla | Cantidad | P. Unitario | Parcial | Índice Unificado
[5 empty] | S/ | S/ | (INEI)
MANO DE OBRA
| Capataz | h-h | 0.2 | 0.46 | 31.43 | 14.46 | 47
| Operario | h-h | 1 | 2.29 | 26.19 | 59.98 | 47
| Oficial | h-h | 1 | 2.29 | 20.6 | 47.17 | 47
| Peón | h-h | 1 | 2.29 | 18.63 | 42.66 | 47
[5 empty] | Sub-total | 164.27
MATERIALES
| Sellador Concreto | gal |  | 0.04 | 25.5 | 1.02 | 38
| Agua | m3 |  | 0 | 6 | 0 | 39
| Arena | m3 |  | 0 | 46.61 | 0 | 4
| Cemento Portland Tipo Antisalitre MS | bls |  | 0.05 | 25.42 | 1.27 | 21
[5 empty] | Sub-total | 2.29
EQUIPOS Y HERRAMIENTAS
| Herramientas 5% de mano de obra | %mo |  | 5 | 164.27 | 8.21 | 37
| Equipos Seguridad | %mo |  | 5 | 164.27 | 8.21 | 37
| Escalera dielectrica embonable 10.0m (4 cuerpos) | h-m | 1 | 2.29 | 1.74 | 3.98 | 48
| Equipos de Protección Personal - COVID-19 | eq | 3.2 | 7.31 | 0.23 | 1.68 | 37
[5 empty] | Sub-total | 22.08
MAQUINARIAS
| Camioneta 1000 kg. | h-m | 0.2 | 0.46 | 51.86 | 23.86 | 48
[5 empty] | Sub-total | 23.86
|  | TOTAL |  |  |  | 212.5
55646 | Armado PMI12195
| UNIDAD : | jgo
| RENDIMIENTO : | 3.5 | jgo/dia
| PARTICIPACIÓN DE LA M. O. EN LOS COSTOS |  | 74.03% | CALIFICADA | 25.97% | NO CALIFICADA
| DESCRIPCIÓN | Und. | Cuadrilla | Cantidad | P. Unitario | Parcial | Índice Unificado
[5 empty] | S/ | S/ | (INEI)
MANO DE OBRA
| Capataz | h-h | 0.2 | 0.46 | 31.43 | 14.46 | 47
| Operario | h-h | 1 | 2.29 | 26.19 | 59.98 | 47
| Oficial | h-h | 1 | 2.29 | 20.6 | 47.17 | 47
| Peón | h-h | 1 | 2.29 | 18.63 | 42.66 | 47
[5 empty] | Sub-total | 164.27
MATERIALES
| Sellador Concreto | gal |  | 0.04 | 25.5 | 1.02 | 38
| Agua | m3 |  | 0 | 6 | 0 | 39
| Arena | m3 |  | 0 | 46.61 | 0 | 4
| Cemento Portland Tipo Antisalitre MS | bls |  | 0.05 | 25.42 | 1.27 | 21
[5 empty] | Sub-total | 2.29
EQUIPOS Y HERRAMIENTAS
| Herramientas 5% de mano de obra | %mo |  | 5 | 164.27 | 8.21 | 37
| Equipos Seguridad | %mo |  | 5 | 164.27 | 8.21 | 37
| Escalera dielectrica embonable 10.0m (4 cuerpos) | h-m | 1 | 2.29 | 1.74 | 3.98 | 48
| Equipos de Protección Personal - COVID-19 | eq | 3.2 | 7.31 | 0.23 | 1.68 | 37
[5 empty] | Sub-total | 22.08
MAQUINARIAS
| Camioneta 1000 kg. | h-m | 0.2 | 0.46 | 51.86 | 23.86 | 48
[5 empty] | Sub-total | 23.86
|  | TOTAL |  |  |  | 212.5
55647 | Armado PMI13196
| UNIDAD : | jgo
| RENDIMIENTO : | 3.5 | jgo/dia
| PARTICIPACIÓN DE LA M. O. EN LOS COSTOS |  | 74.03% | CALIFICADA | 25.97% | NO CALIFICADA
| DESCRIPCIÓN | Und. | Cuadrilla | Cantidad | P. Unitario | Parcial | Índice Unificado
[5 empty] | S/ | S/ | (INEI)
MANO DE OBRA
| Capataz | h-h | 0.2 | 0.46 | 31.43 | 14.46 | 47
| Operario | h-h | 1 | 2.29 | 26.19 | 59.98 | 47
| Oficial | h-h | 1 | 2.29 | 20.6 | 47.17 | 47
| Peón | h-h | 1 | 2.29 | 18.63 | 42.66 | 47
[5 empty] | Sub-total | 164.27
MATERIALES
| Sellador Concreto | gal |  | 0.04 | 25.5 | 1.02 | 38
| Agua | m3 |  | 0 | 6 | 0 | 39
| Arena | m3 |  | 0 | 46.61 | 0 | 4
| Cemento Portland Tipo Antisalitre MS | bls |  | 0.05 | 25.42 | 1.27 | 21
[5 empty] | Sub-total | 2.29
EQUIPOS Y HERRAMIENTAS
| Herramientas 5% de mano de obra | %mo |  | 5 | 164.27 | 8.21 | 37
| Equipos Seguridad | %mo |  | 5 | 164.27 | 8.21 | 37
| Escalera dielectrica embonable 10.0m (4 cuerpos) | h-m | 1 | 2.29 | 1.74 | 3.98 | 48
| Equipos de Protección Personal - COVID-19 | eq | 3.2 | 7.31 | 0.23 | 1.68 | 37
[5 empty] | Sub-total | 22.08
MAQUINARIAS
| Camioneta 1000 kg. | h-m | 0.2 | 0.46 | 51.86 | 23.86 | 48
[5 empty] | Sub-total | 23.86
|  | TOTAL |  |  |  | 212.5
55648 | Armado PMI14197
| UNIDAD : | jgo
| RENDIMIENTO : | 3.5 | jgo/dia
| PARTICIPACIÓN DE LA M. O. EN LOS COSTOS |  | 74.03% | CALIFICADA | 25.97% | NO CALIFICADA
| DESCRIPCIÓN | Und. | Cuadrilla | Cantidad | P. Unitario | Parcial | Índice Unificado
[5 empty] | S/ | S/ | (INEI)
MANO DE OBRA
| Capataz | h-h | 0.2 | 0.46 | 31.43 | 14.46 | 47
| Operario | h-h | 1 | 2.29 | 26.19 | 59.98 | 47
| Oficial | h-h | 1 | 2.29 | 20.6 | 47.17 | 47
| Peón | h-h | 1 | 2.29 | 18.63 | 42.66 | 47
[5 empty] | Sub-total | 164.27
MATERIALES
| Sellador Concreto | gal |  | 0.04 | 25.5 | 1.02 | 38
| Agua | m3 |  | 0 | 6 | 0 | 39
| Arena | m3 |  | 0 | 46.61 | 0 | 4
| Cemento Portland Tipo Antisalitre MS | bls |  | 0.05 | 25.42 | 1.27 | 21
[5 empty] | Sub-total | 2.29
EQUIPOS Y HERRAMIENTAS
| Herramientas 5% de mano de obra | %mo |  | 5 | 164.27 | 8.21 | 37
| Equipos Seguridad | %mo |  | 5 | 164.27 | 8.21 | 37
| Escalera dielectrica embonable 10.0m (4 cuerpos) | h-m | 1 | 2.29 | 1.74 | 3.98 | 48
| Equipos de Protección Personal - COVID-19 | eq | 3.2 | 7.31 | 0.23 | 1.68 | 37
[5 empty] | Sub-total | 22.08
MAQUINARIAS
| Camioneta 1000 kg. | h-m | 0.2 | 0.46 | 51.86 | 23.86 | 48
[5 empty] | Sub-total | 23.86
|  | TOTAL |  |  |  | 212.5
55649 | Armado PMI15198
| UNIDAD : | jgo
| RENDIMIENTO : | 3.5 | jgo/dia
| PARTICIPACIÓN DE LA M. O. EN LOS COSTOS |  | 74.03% | CALIFICADA | 25.97% | NO CALIFICADA
| DESCRIPCIÓN | Und. | Cuadrilla | Cantidad | P. Unitario | Parcial | Índice Unificado
[5 empty] | S/ | S/ | (INEI)
MANO DE OBRA
| Capataz | h-h | 0.2 | 0.46 | 31.43 | 14.46 | 47
| Operario | h-h | 1 | 2.29 | 26.19 | 59.98 | 47
| Oficial | h-h | 1 | 2.29 | 20.6 | 47.17 | 47
| Peón | h-h | 1 | 2.29 | 18.63 | 42.66 | 47
[5 empty] | Sub-total | 164.27
MATERIALES
| Sellador Concreto | gal |  | 0.04 | 25.5 | 1.02 | 38
| Agua | m3 |  | 0 | 6 | 0 | 39
| Arena | m3 |  | 0 | 46.61 | 0 | 4
| Cemento Portland Tipo Antisalitre MS | bls |  | 0.05 | 25.42 | 1.27 | 21
[5 empty] | Sub-total | 2.29
EQUIPOS Y HERRAMIENTAS
| Herramientas 5% de mano de obra | %mo |  | 5 | 164.27 | 8.21 | 37
| Equipos Seguridad | %mo |  | 5 | 164.27 | 8.21 | 37
| Escalera dielectrica embonable 10.0m (4 cuerpos) | h-m | 1 | 2.29 | 1.74 | 3.98 | 48
| Equipos de Protección Personal - COVID-19 | eq | 3.2 | 7.31 | 0.23 | 1.68 | 37
[5 empty] | Sub-total | 22.08
MAQUINARIAS
| Camioneta 1000 kg. | h-m | 0.2 | 0.46 | 51.86 | 23.86 | 48
[5 empty] | Sub-total | 23.86
|  | TOTAL |  |  |  | 212.5
55650 | Armado PMI16199
| UNIDAD : | jgo
| RENDIMIENTO : | 3.5 | jgo/dia
| PARTICIPACIÓN DE LA M. O. EN LOS COSTOS |  | 74.03% | CALIFICADA | 25.97% | NO CALIFICADA
| DESCRIPCIÓN | Und. | Cuadrilla | Cantidad | P. Unitario | Parcial | Índice Unificado
[5 empty] | S/ | S/ | (INEI)
MANO DE OBRA
| Capataz | h-h | 0.2 | 0.46 | 31.43 | 14.46 | 47
| Operario | h-h | 1 | 2.29 | 26.19 | 59.98 | 47
| Oficial | h-h | 1 | 2.29 | 20.6 | 47.17 | 47
| Peón | h-h | 1 | 2.29 | 18.63 | 42.66 | 47
[5 empty] | Sub-total | 164.27
MATERIALES
| Sellador Concreto | gal |  | 0.04 | 25.5 | 1.02 | 38
| Agua | m3 |  | 0 | 6 | 0 | 39
| Arena | m3 |  | 0 | 46.61 | 0 | 4
| Cemento Portland Tipo Antisalitre MS | bls |  | 0.05 | 25.42 | 1.27 | 21
[5 empty] | Sub-total | 2.29
EQUIPOS Y HERRAMIENTAS
| Herramientas 5% de mano de obra | %mo |  | 5 | 164.27 | 8.21 | 37
| Equipos Seguridad | %mo |  | 5 | 164.27 | 8.21 | 37
| Escalera dielectrica embonable 10.0m (4 cuerpos) | h-m | 1 | 2.29 | 1.74 | 3.98 | 48
| Equipos de Protección Personal - COVID-19 | eq | 3.2 | 7.31 | 0.23 | 1.68 | 37
[5 empty] | Sub-total | 22.08
MAQUINARIAS
| Camioneta 1000 kg. | h-m | 0.2 | 0.46 | 51.86 | 23.86 | 48
[5 empty] | Sub-total | 23.86
|  | TOTAL |  |  |  | 212.5
55651 | Armado PMI17200
| UNIDAD : | jgo
| RENDIMIENTO : | 3.5 | jgo/dia
| PARTICIPACIÓN DE LA M. O. EN LOS COSTOS |  | 74.03% | CALIFICADA | 25.97% | NO CALIFICADA
| DESCRIPCIÓN | Und. | Cuadrilla | Cantidad | P. Unitario | Parcial | Índice Unificado
[5 empty] | S/ | S/ | (INEI)
MANO DE OBRA
| Capataz | h-h | 0.2 | 0.46 | 31.43 | 14.46 | 47
| Operario | h-h | 1 | 2.29 | 26.19 | 59.98 | 47
| Oficial | h-h | 1 | 2.29 | 20.6 | 47.17 | 47
| Peón | h-h | 1 | 2.29 | 18.63 | 42.66 | 47
[5 empty] | Sub-total | 164.27
MATERIALES
| Sellador Concreto | gal |  | 0.04 | 25.5 | 1.02 | 38
| Agua | m3 |  | 0 | 6 | 0 | 39
| Arena | m3 |  | 0 | 46.61 | 0 | 4
| Cemento Portland Tipo Antisalitre MS | bls |  | 0.05 | 25.42 | 1.27 | 21
[5 empty] | Sub-total | 2.29
EQUIPOS Y HERRAMIENTAS
| Herramientas 5% de mano de obra | %mo |  | 5 | 164.27 | 8.21 | 37
| Equipos Seguridad | %mo |  | 5 | 164.27 | 8.21 | 37
| Escalera dielectrica embonable 10.0m (4 cuerpos) | h-m | 1 | 2.29 | 1.74 | 3.98 | 48
| Equipos de Protección Personal - COVID-19 | eq | 3.2 | 7.31 | 0.23 | 1.68 | 37
[5 empty] | Sub-total | 22.08
MAQUINARIAS
| Camioneta 1000 kg. | h-m | 0.2 | 0.46 | 51.86 | 23.86 | 48
[5 empty] | Sub-total | 23.86
|  | TOTAL |  |  |  | 212.5
55652 | Armado PMI18201
| UNIDAD : | jgo
| RENDIMIENTO : | 3.5 | jgo/dia
| PARTICIPACIÓN DE LA M. O. EN LOS COSTOS |  | 74.03% | CALIFICADA | 25.97% | NO CALIFICADA
| DESCRIPCIÓN | Und. | Cuadrilla | Cantidad | P. Unitario | Parcial | Índice Unificado
[5 empty] | S/ | S/ | (INEI)
MANO DE OBRA
| Capataz | h-h | 0.2 | 0.46 | 31.43 | 14.46 | 47
| Operario | h-h | 1 | 2.29 | 26.19 | 59.98 | 47
| Oficial | h-h | 1 | 2.29 | 20.6 | 47.17 | 47
| Peón | h-h | 1 | 2.29 | 18.63 | 42.66 | 47
[5 empty] | Sub-total | 164.27
MATERIALES
| Sellador Concreto | gal |  | 0.04 | 25.5 | 1.02 | 38
| Agua | m3 |  | 0 | 6 | 0 | 39
| Arena | m3 |  | 0 | 46.61 | 0 | 4
| Cemento Portland Tipo Antisalitre MS | bls |  | 0.05 | 25.42 | 1.27 | 21
[5 empty] | Sub-total | 2.29
EQUIPOS Y HERRAMIENTAS
| Herramientas 5% de mano de obra | %mo |  | 5 | 164.27 | 8.21 | 37
| Equipos Seguridad | %mo |  | 5 | 164.27 | 8.21 | 37
| Escalera dielectrica embonable 10.0m (4 cuerpos) | h-m | 1 | 2.29 | 1.74 | 3.98 | 48
| Equipos de Protección Personal - COVID-19 | eq | 3.2 | 7.31 | 0.23 | 1.68 | 37
[5 empty] | Sub-total | 22.08
MAQUINARIAS
| Camioneta 1000 kg. | h-m | 0.2 | 0.46 | 51.86 | 23.86 | 48
[5 empty] | Sub-total | 23.86
|  | TOTAL |  |  |  | 212.5
55653 | Armado PMI19202
| UNIDAD : | jgo
| RENDIMIENTO : | 3.5 | jgo/dia
| PARTICIPACIÓN DE LA M. O. EN LOS COSTOS |  | 74.03% | CALIFICADA | 25.97% | NO CALIFICADA
| DESCRIPCIÓN | Und. | Cuadrilla | Cantidad | P. Unitario | Parcial | Índice Unificado
[5 empty] | S/ | S/ | (INEI)
MANO DE OBRA
| Capataz | h-h | 0.2 | 0.46 | 31.43 | 14.46 | 47
| Operario | h-h | 1 | 2.29 | 26.19 | 59.98 | 47
| Oficial | h-h | 1 | 2.29 | 20.6 | 47.17 | 47
| Peón | h-h | 1 | 2.29 | 18.63 | 42.66 | 47
[5 empty] | Sub-total | 164.27
MATERIALES
| Sellador Concreto | gal |  | 0.04 | 25.5 | 1.02 | 38
| Agua | m3 |  | 0 | 6 | 0 | 39
| Arena | m3 |  | 0 | 46.61 | 0 | 4
| Cemento Portland Tipo Antisalitre MS | bls |  | 0.05 | 25.42 | 1.27 | 21
[5 empty] | Sub-total | 2.29
EQUIPOS Y HERRAMIENTAS
| Herramientas 5% de mano de obra | %mo |  | 5 | 164.27 | 8.21 | 37
| Equipos Seguridad | %mo |  | 5 | 164.27 | 8.21 | 37
| Escalera dielectrica embonable 10.0m (4 cuerpos) | h-m | 1 | 2.29 | 1.74 | 3.98 | 48
| Equipos de Protección Personal - COVID-19 | eq | 3.2 | 7.31 | 0.23 | 1.68 | 37
[5 empty] | Sub-total | 22.08
MAQUINARIAS
| Camioneta 1000 kg. | h-m | 0.2 | 0.46 | 51.86 | 23.86 | 48
[5 empty] | Sub-total | 23.86
|  | TOTAL |  |  |  | 212.5
55654 | Armado CPMI22
| UNIDAD : | jgo
| RENDIMIENTO : | 3.5 | jgo/dia
| PARTICIPACIÓN DE LA M. O. EN LOS COSTOS |  | 74.03% | CALIFICADA | 25.97% | NO CALIFICADA
| DESCRIPCIÓN | Und. | Cuadrilla | Cantidad | P. Unitario | Parcial | Índice Unificado
[5 empty] | S/ | S/ | (INEI)
MANO DE OBRA
| Capataz | h-h | 0.2 | 0.46 | 31.43 | 14.46 | 47
| Operario | h-h | 1 | 2.29 | 26.19 | 59.98 | 47
| Oficial | h-h | 1 | 2.29 | 20.6 | 47.17 | 47
| Peón | h-h | 1 | 2.29 | 18.63 | 42.66 | 47
[5 empty] | Sub-total | 164.27
MATERIALES
| Sellador Concreto | gal |  | 0.04 | 25.5 | 1.02 | 38
| Agua | m3 |  | 0 | 6 | 0 | 39
| Arena | m3 |  | 0 | 46.61 | 0 | 4
| Cemento Portland Tipo Antisalitre MS | bls |  | 0.05 | 25.42 | 1.27 | 21
[5 empty] | Sub-total | 2.29
EQUIPOS Y HERRAMIENTAS
| Herramientas 5% de mano de obra | %mo |  | 5 | 164.27 | 8.21 | 37
| Equipos Seguridad | %mo |  | 5 | 164.27 | 8.21 | 37
| Escalera dielectrica embonable 10.0m (4 cuerpos) | h-m | 1 | 2.29 | 1.74 | 3.98 | 48
| Equipos de Protección Personal - COVID-19 | eq | 3.2 | 7.31 | 0.23 | 1.68 | 37
[5 empty] | Sub-total | 22.08
MAQUINARIAS
| Camioneta 1000 kg. | h-m | 0.2 | 0.46 | 51.86 | 23.86 | 48
[5 empty] | Sub-total | 23.86
|  | TOTAL |  |  |  | 212.5
55655 | Armado ET203
| UNIDAD : | jgo
| RENDIMIENTO : | 6 | jgo/dia
| PARTICIPACIÓN DE LA M. O. EN LOS COSTOS |  | 74.05% | CALIFICADA | 25.95% | NO CALIFICADA
| DESCRIPCIÓN | Und. | Cuadrilla | Cantidad | P. Unitario | Parcial | Índice Unificado
[5 empty] | S/ | S/ | (INEI)
MANO DE OBRA
| Capataz | h-h | 0.2 | 0.27 | 31.43 | 8.49 | 47
| Operario | h-h | 1 | 1.33 | 26.19 | 34.83 | 47
| Oficial | h-h | 1 | 1.33 | 20.6 | 27.4 | 47
| Peón | h-h | 1 | 1.33 | 18.63 | 24.78 | 47
[5 empty] | Sub-total | 95.5
MATERIALES
| Sellador Concreto | gal |  | 0.04 | 25.5 | 1.02 | 38
| Agua | m3 |  | 0 | 6 | 0 | 39
| Arena | m3 |  | 0 | 46.61 | 0 | 4
| Cemento Portland Tipo Antisalitre MS | bls |  | 0.05 | 25.42 | 1.27 | 21
[5 empty] | Sub-total | 2.29
EQUIPOS Y HERRAMIENTAS
| Herramientas 5% de mano de obra | %mo |  | 5 | 95.5 | 4.78 | 37
| Equipos Seguridad | %mo |  | 5 | 95.5 | 4.78 | 37
| Escalera dielectrica embonable 10.0m (4 cuerpos) | h-m | 1 | 1.33 | 1.74 | 2.31 | 48
| Equipos de Protección Personal - COVID-19 | eq | 3.2 | 4.27 | 0.23 | 0.98 | 37
[5 empty] | Sub-total | 12.85
MAQUINARIAS
| Camioneta 1000 kg. | h-m | 0.2 | 0.27 | 51.86 | 14 | 48
[5 empty] | Sub-total | 14
|  | TOTAL |  |  |  | 124.64
55656 | Armado EC204
| UNIDAD : | jgo
| RENDIMIENTO : | 6 | jgo/dia
| PARTICIPACIÓN DE LA M. O. EN LOS COSTOS |  | 74.05% | CALIFICADA | 25.95% | NO CALIFICADA
| DESCRIPCIÓN | Und. | Cuadrilla | Cantidad | P. Unitario | Parcial | Índice Unificado
[5 empty] | S/ | S/ | (INEI)
MANO DE OBRA
| Capataz | h-h | 0.2 | 0.27 | 31.43 | 8.49 | 47
| Operario | h-h | 1 | 1.33 | 26.19 | 34.83 | 47
| Oficial | h-h | 1 | 1.33 | 20.6 | 27.4 | 47
| Peón | h-h | 1 | 1.33 | 18.63 | 24.78 | 47
[5 empty] | Sub-total | 95.5
MATERIALES
| Sellador Concreto | gal |  | 0.04 | 25.5 | 1.02 | 38
| Agua | m3 |  | 0 | 6 | 0 | 39
| Arena | m3 |  | 0 | 46.61 | 0 | 4
| Cemento Portland Tipo Antisalitre MS | bls |  | 0.05 | 25.42 | 1.27 | 21
[5 empty] | Sub-total | 2.29
EQUIPOS Y HERRAMIENTAS
| Herramientas 5% de mano de obra | %mo |  | 5 | 95.5 | 4.78 | 37
| Equipos Seguridad | %mo |  | 5 | 95.5 | 4.78 | 37
| Escalera dielectrica embonable 10.0m (4 cuerpos) | h-m | 1 | 1.33 | 1.74 | 2.31 | 48
| Equipos de Protección Personal - COVID-19 | eq | 3.2 | 4.27 | 0.23 | 0.98 | 37
[5 empty] | Sub-total | 12.85
MAQUINARIAS
| Camioneta 1000 kg. | h-m | 0.2 | 0.27 | 51.86 | 14 | 48
[5 empty] | Sub-total | 14
|  | TOTAL |  |  |  | 124.64
55657 | Armado PD0205
| UNIDAD : | jgo
| RENDIMIENTO : | 6.1 | jgo/dia
| PARTICIPACIÓN DE LA M. O. EN LOS COSTOS |  | 74% | CALIFICADA | 26% | NO CALIFICADA
| DESCRIPCIÓN | Und. | Cuadrilla | Cantidad | P. Unitario | Parcial | Índice Unificado
[5 empty] | S/ | S/ | (INEI)
MANO DE OBRA
| Capataz | h-h | 0.2 | 0.26 | 31.43 | 8.17 | 47
| Operario | h-h | 1 | 1.31 | 26.19 | 34.31 | 47
| Oficial | h-h | 1 | 1.31 | 20.6 | 26.99 | 47
| Peón | h-h | 1 | 1.31 | 18.63 | 24.41 | 47
[5 empty] | Sub-total | 93.88
MATERIALES
| Sellador Concreto | gal |  | 0.04 | 25.5 | 1.02 | 38
| Agua | m3 |  | 0 | 6 | 0 | 39
| Arena | m3 |  | 0 | 46.61 | 0 | 4
| Cemento Portland Tipo Antisalitre MS | bls |  | 0.05 | 25.42 | 1.27 | 21
[5 empty] | Sub-total | 2.29
EQUIPOS Y HERRAMIENTAS
| Herramientas 5% de mano de obra | %mo |  | 5 | 93.88 | 4.69 | 37
| Equipos Seguridad | %mo |  | 5 | 93.88 | 4.69 | 37
| Escalera dielectrica embonable 10.0m (4 cuerpos) | h-m | 1 | 1.31 | 1.74 | 2.28 | 48
| Equipos de Protección Personal - COVID-19 | eq | 3.2 | 4.2 | 0.23 | 0.97 | 37
[5 empty] | Sub-total | 12.63
MAQUINARIAS
| Camioneta 1000 kg. | h-m | 0.2 | 0.26 | 51.86 | 13.48 | 48
[5 empty] | Sub-total | 13.48
|  | TOTAL |  |  |  | 122.28
55658 | Armado PD1206
| UNIDAD : | jgo
| RENDIMIENTO : | 6.1 | jgo/dia
| PARTICIPACIÓN DE LA M. O. EN LOS COSTOS |  | 74% | CALIFICADA | 26% | NO CALIFICADA
| DESCRIPCIÓN | Und. | Cuadrilla | Cantidad | P. Unitario | Parcial | Índice Unificado
[5 empty] | S/ | S/ | (INEI)
MANO DE OBRA
| Capataz | h-h | 0.2 | 0.26 | 31.43 | 8.17 | 47
| Operario | h-h | 1 | 1.31 | 26.19 | 34.31 | 47
| Oficial | h-h | 1 | 1.31 | 20.6 | 26.99 | 47
| Peón | h-h | 1 | 1.31 | 18.63 | 24.41 | 47
[5 empty] | Sub-total | 93.88
MATERIALES
| Sellador Concreto | gal |  | 0.04 | 25.5 | 1.02 | 38
| Agua | m3 |  | 0 | 6 | 0 | 39
| Arena | m3 |  | 0 | 46.61 | 0 | 4
| Cemento Portland Tipo Antisalitre MS | bls |  | 0.05 | 25.42 | 1.27 | 21
[5 empty] | Sub-total | 2.29
EQUIPOS Y HERRAMIENTAS
| Herramientas 5% de mano de obra | %mo |  | 5 | 93.88 | 4.69 | 37
| Equipos Seguridad | %mo |  | 5 | 93.88 | 4.69 | 37
| Escalera dielectrica embonable 10.0m (4 cuerpos) | h-m | 1 | 1.31 | 1.74 | 2.28 | 48
| Equipos de Protección Personal - COVID-19 | eq | 3.2 | 4.2 | 0.23 | 0.97 | 37
[5 empty] | Sub-total | 12.63
MAQUINARIAS
| Camioneta 1000 kg. | h-m | 0.2 | 0.26 | 51.86 | 13.48 | 48
[5 empty] | Sub-total | 13.48
|  | TOTAL |  |  |  | 122.28
55659 | Armado PD2207
| UNIDAD : | jgo
| RENDIMIENTO : | 5.6 | jgo/dia
| PARTICIPACIÓN DE LA M. O. EN LOS COSTOS |  | 74.05% | CALIFICADA | 25.95% | NO CALIFICADA
| DESCRIPCIÓN | Und. | Cuadrilla | Cantidad | P. Unitario | Parcial | Índice Unificado
[5 empty] | S/ | S/ | (INEI)
MANO DE OBRA
| Capataz | h-h | 0.2 | 0.29 | 31.43 | 9.11 | 47
| Operario | h-h | 1 | 1.43 | 26.19 | 37.45 | 47
| Oficial | h-h | 1 | 1.43 | 20.6 | 29.46 | 47
| Peón | h-h | 1 | 1.43 | 18.63 | 26.64 | 47
[5 empty] | Sub-total | 102.66
MATERIALES
| Sellador Concreto | gal |  | 0.04 | 25.5 | 1.02 | 38
| Agua | m3 |  | 0 | 6 | 0 | 39
| Arena | m3 |  | 0 | 46.61 | 0 | 4
| Cemento Portland Tipo Antisalitre MS | bls |  | 0.05 | 25.42 | 1.27 | 21
[5 empty] | Sub-total | 2.29
EQUIPOS Y HERRAMIENTAS
| Herramientas 5% de mano de obra | %mo |  | 5 | 102.66 | 5.13 | 37
| Equipos Seguridad | %mo |  | 5 | 102.66 | 5.13 | 37
| Escalera dielectrica embonable 10.0m (4 cuerpos) | h-m | 1 | 1.43 | 1.74 | 2.49 | 48
| Equipos de Protección Personal - COVID-19 | eq | 3.2 | 4.57 | 0.23 | 1.05 | 37
[5 empty] | Sub-total | 13.8
MAQUINARIAS
| Camioneta 1000 kg. | h-m | 0.2 | 0.29 | 51.86 | 15.04 | 48
[5 empty] | Sub-total | 15.04
|  | TOTAL |  |  |  | 133.79
55660 | Armado PD3208
| UNIDAD : | jgo
| RENDIMIENTO : | 5.8 | jgo/dia
| PARTICIPACIÓN DE LA M. O. EN LOS COSTOS |  | 74.05% | CALIFICADA | 25.95% | NO CALIFICADA
| DESCRIPCIÓN | Und. | Cuadrilla | Cantidad | P. Unitario | Parcial | Índice Unificado
[5 empty] | S/ | S/ | (INEI)
MANO DE OBRA
| Capataz | h-h | 0.2 | 0.28 | 31.43 | 8.8 | 47
| Operario | h-h | 1 | 1.38 | 26.19 | 36.14 | 47
| Oficial | h-h | 1 | 1.38 | 20.6 | 28.43 | 47
| Peón | h-h | 1 | 1.38 | 18.63 | 25.71 | 47
[5 empty] | Sub-total | 99.08
MATERIALES
| Sellador Concreto | gal |  | 0.04 | 25.5 | 1.02 | 38
| Agua | m3 |  | 0 | 6 | 0 | 39
| Arena | m3 |  | 0 | 46.61 | 0 | 4
| Cemento Portland Tipo Antisalitre MS | bls |  | 0.05 | 25.42 | 1.27 | 21
[5 empty] | Sub-total | 2.29
EQUIPOS Y HERRAMIENTAS
| Herramientas 5% de mano de obra | %mo |  | 5 | 99.08 | 4.95 | 37
| Equipos Seguridad | %mo |  | 5 | 99.08 | 4.95 | 37
| Escalera dielectrica embonable 10.0m (4 cuerpos) | h-m | 1 | 1.38 | 1.74 | 2.4 | 48
| Equipos de Protección Personal - COVID-19 | eq | 3.2 | 4.41 | 0.23 | 1.01 | 37
[5 empty] | Sub-total | 13.31
MAQUINARIAS
| Camioneta 1000 kg. | h-m | 0.2 | 0.28 | 51.86 | 14.52 | 48
[5 empty] | Sub-total | 14.52
|  | TOTAL |  |  |  | 129.2
55661 | Armado PD4209
| UNIDAD : | jgo
| RENDIMIENTO : | 5.6 | jgo/dia
| PARTICIPACIÓN DE LA M. O. EN LOS COSTOS |  | 74.05% | CALIFICADA | 25.95% | NO CALIFICADA
| DESCRIPCIÓN | Und. | Cuadrilla | Cantidad | P. Unitario | Parcial | Índice Unificado
[5 empty] | S/ | S/ | (INEI)
MANO DE OBRA
| Capataz | h-h | 0.2 | 0.29 | 31.43 | 9.11 | 47
| Operario | h-h | 1 | 1.43 | 26.19 | 37.45 | 47
| Oficial | h-h | 1 | 1.43 | 20.6 | 29.46 | 47
| Peón | h-h | 1 | 1.43 | 18.63 | 26.64 | 47
[5 empty] | Sub-total | 102.66
MATERIALES
| Sellador Concreto | gal |  | 0.04 | 25.5 | 1.02 | 38
| Agua | m3 |  | 0 | 6 | 0 | 39
| Arena | m3 |  | 0 | 46.61 | 0 | 4
| Cemento Portland Tipo Antisalitre MS | bls |  | 0.05 | 25.42 | 1.27 | 21
[5 empty] | Sub-total | 2.29
EQUIPOS Y HERRAMIENTAS
| Herramientas 5% de mano de obra | %mo |  | 5 | 102.66 | 5.13 | 37
| Equipos Seguridad | %mo |  | 5 | 102.66 | 5.13 | 37
| Escalera dielectrica embonable 10.0m (4 cuerpos) | h-m | 1 | 1.43 | 1.74 | 2.49 | 48
| Equipos de Protección Personal - COVID-19 | eq | 3.2 | 4.57 | 0.23 | 1.05 | 37
[5 empty] | Sub-total | 13.8
MAQUINARIAS
| Camioneta 1000 kg. | h-m | 0.2 | 0.29 | 51.86 | 15.04 | 48
[5 empty] | Sub-total | 15.04
|  | TOTAL |  |  |  | 133.79
55662 | Armado PD5210
| UNIDAD : | jgo
| RENDIMIENTO : | 5.5 | jgo/dia
| PARTICIPACIÓN DE LA M. O. EN LOS COSTOS |  | 74.02% | CALIFICADA | 25.98% | NO CALIFICADA
| DESCRIPCIÓN | Und. | Cuadrilla | Cantidad | P. Unitario | Parcial | Índice Unificado
[5 empty] | S/ | S/ | (INEI)
MANO DE OBRA
| Capataz | h-h | 0.2 | 0.29 | 31.43 | 9.11 | 47
| Operario | h-h | 1 | 1.45 | 26.19 | 37.98 | 47
| Oficial | h-h | 1 | 1.45 | 20.6 | 29.87 | 47
| Peón | h-h | 1 | 1.45 | 18.63 | 27.01 | 47
[5 empty] | Sub-total | 103.97
MATERIALES
| Sellador Concreto | gal |  | 0.04 | 25.5 | 1.02 | 38
| Agua | m3 |  | 0 | 6 | 0 | 39
| Arena | m3 |  | 0 | 46.61 | 0 | 4
| Cemento Portland Tipo Antisalitre MS | bls |  | 0.05 | 25.42 | 1.27 | 21
[5 empty] | Sub-total | 2.29
EQUIPOS Y HERRAMIENTAS
| Herramientas 5% de mano de obra | %mo |  | 5 | 103.97 | 5.2 | 37
| Equipos Seguridad | %mo |  | 5 | 103.97 | 5.2 | 37
| Escalera dielectrica embonable 10.0m (4 cuerpos) | h-m | 1 | 1.45 | 1.74 | 2.52 | 48
| Equipos de Protección Personal - COVID-19 | eq | 3.2 | 4.65 | 0.23 | 1.07 | 37
[5 empty] | Sub-total | 13.99
MAQUINARIAS
| Camioneta 1000 kg. | h-m | 0.2 | 0.29 | 51.86 | 15.04 | 48
[5 empty] | Sub-total | 15.04
|  | TOTAL |  |  |  | 135.29
55663 | Armado PD6211
| UNIDAD : | jgo
| RENDIMIENTO : | 5.8 | jgo/dia
| PARTICIPACIÓN DE LA M. O. EN LOS COSTOS |  | 74.05% | CALIFICADA | 25.95% | NO CALIFICADA
| DESCRIPCIÓN | Und. | Cuadrilla | Cantidad | P. Unitario | Parcial | Índice Unificado
[5 empty] | S/ | S/ | (INEI)
MANO DE OBRA
| Capataz | h-h | 0.2 | 0.28 | 31.43 | 8.8 | 47
| Operario | h-h | 1 | 1.38 | 26.19 | 36.14 | 47
| Oficial | h-h | 1 | 1.38 | 20.6 | 28.43 | 47
| Peón | h-h | 1 | 1.38 | 18.63 | 25.71 | 47
[5 empty] | Sub-total | 99.08
MATERIALES
| Sellador Concreto | gal |  | 0.04 | 25.5 | 1.02 | 38
| Agua | m3 |  | 0 | 6 | 0 | 39
| Arena | m3 |  | 0 | 46.61 | 0 | 4
| Cemento Portland Tipo Antisalitre MS | bls |  | 0.05 | 25.42 | 1.27 | 21
[5 empty] | Sub-total | 2.29
EQUIPOS Y HERRAMIENTAS
| Herramientas 5% de mano de obra | %mo |  | 5 | 99.08 | 4.95 | 37
| Equipos Seguridad | %mo |  | 5 | 99.08 | 4.95 | 37
| Escalera dielectrica embonable 10.0m (4 cuerpos) | h-m | 1 | 1.38 | 1.74 | 2.4 | 48
| Equipos de Protección Personal - COVID-19 | eq | 3.2 | 4.41 | 0.23 | 1.01 | 37
[5 empty] | Sub-total | 13.31
MAQUINARIAS
| Camioneta 1000 kg. | h-m | 0.2 | 0.28 | 51.86 | 14.52 | 48
[5 empty] | Sub-total | 14.52
|  | TOTAL |  |  |  | 129.2
55664 | Armado PD7212
| UNIDAD : | jgo
| RENDIMIENTO : | 6 | jgo/dia
| PARTICIPACIÓN DE LA M. O. EN LOS COSTOS |  | 74.05% | CALIFICADA | 25.95% | NO CALIFICADA
| DESCRIPCIÓN | Und. | Cuadrilla | Cantidad | P. Unitario | Parcial | Índice Unificado
[5 empty] | S/ | S/ | (INEI)
MANO DE OBRA
| Capataz | h-h | 0.2 | 0.27 | 31.43 | 8.49 | 47
| Operario | h-h | 1 | 1.33 | 26.19 | 34.83 | 47
| Oficial | h-h | 1 | 1.33 | 20.6 | 27.4 | 47
| Peón | h-h | 1 | 1.33 | 18.63 | 24.78 | 47
[5 empty] | Sub-total | 95.5
MATERIALES
| Sellador Concreto | gal |  | 0.04 | 25.5 | 1.02 | 38
| Agua | m3 |  | 0 | 6 | 0 | 39
| Arena | m3 |  | 0 | 46.61 | 0 | 4
| Cemento Portland Tipo Antisalitre MS | bls |  | 0.05 | 25.42 | 1.27 | 21
[5 empty] | Sub-total | 2.29
EQUIPOS Y HERRAMIENTAS
| Herramientas 5% de mano de obra | %mo |  | 5 | 95.5 | 4.78 | 37
| Equipos Seguridad | %mo |  | 5 | 95.5 | 4.78 | 37
| Escalera dielectrica embonable 10.0m (4 cuerpos) | h-m | 1 | 1.33 | 1.74 | 2.31 | 48
| Equipos de Protección Personal - COVID-19 | eq | 3.2 | 4.27 | 0.23 | 0.98 | 37
[5 empty] | Sub-total | 12.85
MAQUINARIAS
| Camioneta 1000 kg. | h-m | 0.2 | 0.27 | 51.86 | 14 | 48
[5 empty] | Sub-total | 14
|  | TOTAL |  |  |  | 124.64
55665 | Armado PD8213
| UNIDAD : | jgo
| RENDIMIENTO : | 6 | jgo/dia
| PARTICIPACIÓN DE LA M. O. EN LOS COSTOS |  | 74.05% | CALIFICADA | 25.95% | NO CALIFICADA
| DESCRIPCIÓN | Und. | Cuadrilla | Cantidad | P. Unitario | Parcial | Índice Unificado
[5 empty] | S/ | S/ | (INEI)
MANO DE OBRA
| Capataz | h-h | 0.2 | 0.27 | 31.43 | 8.49 | 47
| Operario | h-h | 1 | 1.33 | 26.19 | 34.83 | 47
| Oficial | h-h | 1 | 1.33 | 20.6 | 27.4 | 47
| Peón | h-h | 1 | 1.33 | 18.63 | 24.78 | 47
[5 empty] | Sub-total | 95.5
MATERIALES
| Sellador Concreto | gal |  | 0.04 | 25.5 | 1.02 | 38
| Agua | m3 |  | 0 | 6 | 0 | 39
| Arena | m3 |  | 0 | 46.61 | 0 | 4
| Cemento Portland Tipo Antisalitre MS | bls |  | 0.05 | 25.42 | 1.27 | 21
[5 empty] | Sub-total | 2.29
EQUIPOS Y HERRAMIENTAS
| Herramientas 5% de mano de obra | %mo |  | 5 | 95.5 | 4.78 | 37
| Equipos Seguridad | %mo |  | 5 | 95.5 | 4.78 | 37
| Escalera dielectrica embonable 10.0m (4 cuerpos) | h-m | 1 | 1.33 | 1.74 | 2.31 | 48
| Equipos de Protección Personal - COVID-19 | eq | 3.2 | 4.27 | 0.23 | 0.98 | 37
[5 empty] | Sub-total | 12.85
MAQUINARIAS
| Camioneta 1000 kg. | h-m | 0.2 | 0.27 | 51.86 | 14 | 48
[5 empty] | Sub-total | 14
|  | TOTAL |  |  |  | 124.64
55666 | Armado PD9
| UNIDAD : | jgo
| RENDIMIENTO : | 6 | jgo/dia
| PARTICIPACIÓN DE LA M. O. EN LOS COSTOS |  | 74.05% | CALIFICADA | 25.95% | NO CALIFICADA
| DESCRIPCIÓN | Und. | Cuadrilla | Cantidad | P. Unitario | Parcial | Índice Unificado
[5 empty] | S/ | S/ | (INEI)
MANO DE OBRA
| Capataz | h-h | 0.2 | 0.27 | 31.43 | 8.49 | 47
| Operario | h-h | 1 | 1.33 | 26.19 | 34.83 | 47
| Oficial | h-h | 1 | 1.33 | 20.6 | 27.4 | 47
| Peón | h-h | 1 | 1.33 | 18.63 | 24.78 | 47
[5 empty] | Sub-total | 95.5
MATERIALES
| Sellador Concreto | gal |  | 0.04 | 25.5 | 1.02 | 38
| Agua | m3 |  | 0 | 6 | 0 | 39
| Arena | m3 |  | 0 | 46.61 | 0 | 4
| Cemento Portland Tipo Antisalitre MS | bls |  | 0.05 | 25.42 | 1.27 | 21
[5 empty] | Sub-total | 2.29
EQUIPOS Y HERRAMIENTAS
| Herramientas 5% de mano de obra | %mo |  | 5 | 95.5 | 4.78 | 37
| Equipos Seguridad | %mo |  | 5 | 95.5 | 4.78 | 37
| Escalera dielectrica embonable 10.0m (4 cuerpos) | h-m | 1 | 1.33 | 1.74 | 2.31 | 48
| Equipos de Protección Personal - COVID-19 | eq | 3.2 | 4.27 | 0.23 | 0.98 | 37
[5 empty] | Sub-total | 12.85
MAQUINARIAS
| Camioneta 1000 kg. | h-m | 0.2 | 0.27 | 51.86 | 14 | 48
[5 empty] | Sub-total | 14
|  | TOTAL |  |  |  | 124.64
55667 | Armado PD10214
| UNIDAD : | jgo
| RENDIMIENTO : | 6 | jgo/dia
| PARTICIPACIÓN DE LA M. O. EN LOS COSTOS |  | 74.05% | CALIFICADA | 25.95% | NO CALIFICADA
| DESCRIPCIÓN | Und. | Cuadrilla | Cantidad | P. Unitario | Parcial | Índice Unificado
[5 empty] | S/ | S/ | (INEI)
MANO DE OBRA
| Capataz | h-h | 0.2 | 0.27 | 31.43 | 8.49 | 47
| Operario | h-h | 1 | 1.33 | 26.19 | 34.83 | 47
| Oficial | h-h | 1 | 1.33 | 20.6 | 27.4 | 47
| Peón | h-h | 1 | 1.33 | 18.63 | 24.78 | 47
[5 empty] | Sub-total | 95.5
MATERIALES
| Sellador Concreto | gal |  | 0.04 | 25.5 | 1.02 | 38
| Agua | m3 |  | 0 | 6 | 0 | 39
| Arena | m3 |  | 0 | 46.61 | 0 | 4
| Cemento Portland Tipo Antisalitre MS | bls |  | 0.05 | 25.42 | 1.27 | 21
[5 empty] | Sub-total | 2.29
EQUIPOS Y HERRAMIENTAS
| Herramientas 5% de mano de obra | %mo |  | 5 | 95.5 | 4.78 | 37
| Equipos Seguridad | %mo |  | 5 | 95.5 | 4.78 | 37
| Escalera dielectrica embonable 10.0m (4 cuerpos) | h-m | 1 | 1.33 | 1.74 | 2.31 | 48
| Equipos de Protección Personal - COVID-19 | eq | 3.2 | 4.27 | 0.23 | 0.98 | 37
[5 empty] | Sub-total | 12.85
MAQUINARIAS
| Camioneta 1000 kg. | h-m | 0.2 | 0.27 | 51.86 | 14 | 48
[5 empty] | Sub-total | 14
|  | TOTAL |  |  |  | 124.64
55668 | Armado PD11215
| UNIDAD : | jgo
| RENDIMIENTO : | 5.7 | jgo/dia
| PARTICIPACIÓN DE LA M. O. EN LOS COSTOS |  | 74.02% | CALIFICADA | 25.98% | NO CALIFICADA
| DESCRIPCIÓN | Und. | Cuadrilla | Cantidad | P. Unitario | Parcial | Índice Unificado
[5 empty] | S/ | S/ | (INEI)
MANO DE OBRA
| Capataz | h-h | 0.2 | 0.28 | 31.43 | 8.8 | 47
| Operario | h-h | 1 | 1.4 | 26.19 | 36.67 | 47
| Oficial | h-h | 1 | 1.4 | 20.6 | 28.84 | 47
| Peón | h-h | 1 | 1.4 | 18.63 | 26.08 | 47
[5 empty] | Sub-total | 100.39
MATERIALES
| Sellador Concreto | gal |  | 0.04 | 25.5 | 1.02 | 38
| Agua | m3 |  | 0 | 6 | 0 | 39
| Arena | m3 |  | 0 | 46.61 | 0 | 4
| Cemento Portland Tipo Antisalitre MS | bls |  | 0.05 | 25.42 | 1.27 | 21
[5 empty] | Sub-total | 2.29
EQUIPOS Y HERRAMIENTAS
| Herramientas 5% de mano de obra | %mo |  | 5 | 100.39 | 5.02 | 37
| Equipos Seguridad | %mo |  | 5 | 100.39 | 5.02 | 37
| Escalera dielectrica embonable 10.0m (4 cuerpos) | h-m | 1 | 1.4 | 1.74 | 2.44 | 48
| Equipos de Protección Personal - COVID-19 | eq | 3.2 | 4.49 | 0.23 | 1.03 | 37
[5 empty] | Sub-total | 13.51
MAQUINARIAS
| Camioneta 1000 kg. | h-m | 0.2 | 0.28 | 51.86 | 14.52 | 48
[5 empty] | Sub-total | 14.52
|  | TOTAL |  |  |  | 130.71
55669 | Armado PD12216
| UNIDAD : | jgo
| RENDIMIENTO : | 5.7 | jgo/dia
| PARTICIPACIÓN DE LA M. O. EN LOS COSTOS |  | 74.02% | CALIFICADA | 25.98% | NO CALIFICADA
| DESCRIPCIÓN | Und. | Cuadrilla | Cantidad | P. Unitario | Parcial | Índice Unificado
[5 empty] | S/ | S/ | (INEI)
MANO DE OBRA
| Capataz | h-h | 0.2 | 0.28 | 31.43 | 8.8 | 47
| Operario | h-h | 1 | 1.4 | 26.19 | 36.67 | 47
| Oficial | h-h | 1 | 1.4 | 20.6 | 28.84 | 47
| Peón | h-h | 1 | 1.4 | 18.63 | 26.08 | 47
[5 empty] | Sub-total | 100.39
MATERIALES
| Sellador Concreto | gal |  | 0.04 | 25.5 | 1.02 | 38
| Agua | m3 |  | 0 | 6 | 0 | 39
| Arena | m3 |  | 0 | 46.61 | 0 | 4
| Cemento Portland Tipo Antisalitre MS | bls |  | 0.05 | 25.42 | 1.27 | 21
[5 empty] | Sub-total | 2.29
EQUIPOS Y HERRAMIENTAS
| Herramientas 5% de mano de obra | %mo |  | 5 | 100.39 | 5.02 | 37
| Equipos Seguridad | %mo |  | 5 | 100.39 | 5.02 | 37
| Escalera dielectrica embonable 10.0m (4 cuerpos) | h-m | 1 | 1.4 | 1.74 | 2.44 | 48
| Equipos de Protección Personal - COVID-19 | eq | 3.2 | 4.49 | 0.23 | 1.03 | 37
[5 empty] | Sub-total | 13.51
MAQUINARIAS
| Camioneta 1000 kg. | h-m | 0.2 | 0.28 | 51.86 | 14.52 | 48
[5 empty] | Sub-total | 14.52
|  | TOTAL |  |  |  | 130.71
55670 | Armado PD13217
| UNIDAD : | jgo
| RENDIMIENTO : | 6 | jgo/dia
| PARTICIPACIÓN DE LA M. O. EN LOS COSTOS |  | 74.05% | CALIFICADA | 25.95% | NO CALIFICADA
| DESCRIPCIÓN | Und. | Cuadrilla | Cantidad | P. Unitario | Parcial | Índice Unificado
[5 empty] | S/ | S/ | (INEI)
MANO DE OBRA
| Capataz | h-h | 0.2 | 0.27 | 31.43 | 8.49 | 47
| Operario | h-h | 1 | 1.33 | 26.19 | 34.83 | 47
| Oficial | h-h | 1 | 1.33 | 20.6 | 27.4 | 47
| Peón | h-h | 1 | 1.33 | 18.63 | 24.78 | 47
[5 empty] | Sub-total | 95.5
MATERIALES
| Sellador Concreto | gal |  | 0.04 | 25.5 | 1.02 | 38
| Agua | m3 |  | 0 | 6 | 0 | 39
| Arena | m3 |  | 0 | 46.61 | 0 | 4
| Cemento Portland Tipo Antisalitre MS | bls |  | 0.05 | 25.42 | 1.27 | 21
[5 empty] | Sub-total | 2.29
EQUIPOS Y HERRAMIENTAS
| Herramientas 5% de mano de obra | %mo |  | 5 | 95.5 | 4.78 | 37
| Equipos Seguridad | %mo |  | 5 | 95.5 | 4.78 | 37
| Escalera dielectrica embonable 10.0m (4 cuerpos) | h-m | 1 | 1.33 | 1.74 | 2.31 | 48
| Equipos de Protección Personal - COVID-19 | eq | 3.2 | 4.27 | 0.23 | 0.98 | 37
[5 empty] | Sub-total | 12.85
MAQUINARIAS
| Camioneta 1000 kg. | h-m | 0.2 | 0.27 | 51.86 | 14 | 48
[5 empty] | Sub-total | 14
|  | TOTAL |  |  |  | 124.64
55671 | Armado PD-34.5
| UNIDAD : | jgo
| RENDIMIENTO : | 3.5 | jgo/dia
| PARTICIPACIÓN DE LA M. O. EN LOS COSTOS |  | 74.03% | CALIFICADA | 25.97% | NO CALIFICADA
| DESCRIPCIÓN | Und. | Cuadrilla | Cantidad | P. Unitario | Parcial | Índice Unificado
[5 empty] | S/ | S/ | (INEI)
MANO DE OBRA
| Capataz | h-h | 0.2 | 0.46 | 31.43 | 14.46 | 47
| Operario | h-h | 1 | 2.29 | 26.19 | 59.98 | 47
| Oficial | h-h | 1 | 2.29 | 20.6 | 47.17 | 47
| Peón | h-h | 1 | 2.29 | 18.63 | 42.66 | 47
[5 empty] | Sub-total | 164.27
MATERIALES
| Sellador Concreto | gal |  | 0.04 | 25.5 | 1.02 | 38
| Agua | m3 |  | 0 | 6 | 0 | 39
| Arena | m3 |  | 0 | 46.61 | 0 | 4
| Cemento Portland Tipo Antisalitre MS | bls |  | 0.05 | 25.42 | 1.27 | 21
[5 empty] | Sub-total | 2.29
EQUIPOS Y HERRAMIENTAS
| Herramientas 5% de mano de obra | %mo |  | 5 | 164.27 | 8.21 | 37
| Equipos Seguridad | %mo |  | 5 | 164.27 | 8.21 | 37
| Escalera dielectrica embonable 10.0m (4 cuerpos) | h-m | 1 | 2.29 | 1.74 | 3.98 | 48
| Equipos de Protección Personal - COVID-19 | eq | 3.2 | 7.31 | 0.23 | 1.68 | 37
[5 empty] | Sub-total | 22.08
MAQUINARIAS
| Camioneta 1000 kg. | h-m | 0.2 | 0.46 | 51.86 | 23.86 | 48
[5 empty] | Sub-total | 23.86
|  | TOTAL |  |  |  | 212.5
55672 | Armado A18-34.5
| UNIDAD : | jgo
| RENDIMIENTO : | 5 | jgo/dia
| PARTICIPACIÓN DE LA M. O. EN LOS COSTOS |  | 74.02% | CALIFICADA | 25.98% | NO CALIFICADA
| DESCRIPCIÓN | Und. | Cuadrilla | Cantidad | P. Unitario | Parcial | Índice Unificado
[5 empty] | S/ | S/ | (INEI)
MANO DE OBRA
| Capataz | h-h | 0.2 | 0.32 | 31.43 | 10.06 | 47
| Operario | h-h | 1 | 1.6 | 26.19 | 41.9 | 47
| Oficial | h-h | 1 | 1.6 | 20.6 | 32.96 | 47
| Peón | h-h | 1 | 1.6 | 18.63 | 29.81 | 47
[5 empty] | Sub-total | 114.73
MATERIALES
| Sellador Concreto | gal |  | 0.04 | 25.5 | 1.02 | 38
| Agua | m3 |  | 0 | 6 | 0 | 39
| Arena | m3 |  | 0 | 46.61 | 0 | 4
| Cemento Portland Tipo Antisalitre MS | bls |  | 0.05 | 25.42 | 1.27 | 21
[5 empty] | Sub-total | 2.29
EQUIPOS Y HERRAMIENTAS
| Herramientas 5% de mano de obra | %mo |  | 5 | 114.73 | 5.74 | 37
| Equipos Seguridad | %mo |  | 5 | 114.73 | 5.74 | 37
| Escalera dielectrica embonable 10.0m (4 cuerpos) | h-m | 1 | 1.6 | 1.74 | 2.78 | 48
| Equipos de Protección Personal - COVID-19 | eq | 3.2 | 5.12 | 0.23 | 1.18 | 37
[5 empty] | Sub-total | 15.44
MAQUINARIAS
| Camioneta 1000 kg. | h-m | 0.2 | 0.32 | 51.86 | 16.6 | 48
[5 empty] | Sub-total | 16.6
|  | TOTAL |  |  |  | 149.06
55673 | Armado PMI3-34.5
| UNIDAD : | jgo
| RENDIMIENTO : | 3.5 | jgo/dia
| PARTICIPACIÓN DE LA M. O. EN LOS COSTOS |  | 74.03% | CALIFICADA | 25.97% | NO CALIFICADA
| DESCRIPCIÓN | Und. | Cuadrilla | Cantidad | P. Unitario | Parcial | Índice Unificado
[5 empty] | S/ | S/ | (INEI)
MANO DE OBRA
| Capataz | h-h | 0.2 | 0.46 | 31.43 | 14.46 | 47
| Operario | h-h | 1 | 2.29 | 26.19 | 59.98 | 47
| Oficial | h-h | 1 | 2.29 | 20.6 | 47.17 | 47
| Peón | h-h | 1 | 2.29 | 18.63 | 42.66 | 47
[5 empty] | Sub-total | 164.27
MATERIALES
| Sellador Concreto | gal |  | 0.04 | 25.5 | 1.02 | 38
| Agua | m3 |  | 0 | 6 | 0 | 39
| Arena | m3 |  | 0 | 46.61 | 0 | 4
| Cemento Portland Tipo Antisalitre MS | bls |  | 0.05 | 25.42 | 1.27 | 21
[5 empty] | Sub-total | 2.29
EQUIPOS Y HERRAMIENTAS
| Herramientas 5% de mano de obra | %mo |  | 5 | 164.27 | 8.21 | 37
| Equipos Seguridad | %mo |  | 5 | 164.27 | 8.21 | 37
| Escalera dielectrica embonable 10.0m (4 cuerpos) | h-m | 1 | 2.29 | 1.74 | 3.98 | 48
| Equipos de Protección Personal - COVID-19 | eq | 3.2 | 7.31 | 0.23 | 1.68 | 37
[5 empty] | Sub-total | 22.08
MAQUINARIAS
| Camioneta 1000 kg. | h-m | 0.2 | 0.46 | 51.86 | 23.86 | 48
[5 empty] | Sub-total | 23.86
|  | TOTAL |  |  |  | 212.5
55674 | Armado RCL-1-34.5
| UNIDAD : | jgo
| RENDIMIENTO : | 3.5 | jgo/dia
| PARTICIPACIÓN DE LA M. O. EN LOS COSTOS |  | 74.03% | CALIFICADA | 25.97% | NO CALIFICADA
| DESCRIPCIÓN | Und. | Cuadrilla | Cantidad | P. Unitario | Parcial | Índice Unificado
[5 empty] | S/ | S/ | (INEI)
MANO DE OBRA
| Capataz | h-h | 0.2 | 0.46 | 31.43 | 14.46 | 47
| Operario | h-h | 1 | 2.29 | 26.19 | 59.98 | 47
| Oficial | h-h | 1 | 2.29 | 20.6 | 47.17 | 47
| Peón | h-h | 1 | 2.29 | 18.63 | 42.66 | 47
[5 empty] | Sub-total | 164.27
MATERIALES
| Sellador Concreto | gal |  | 0.04 | 25.5 | 1.02 | 38
| Agua | m3 |  | 0 | 6 | 0 | 39
| Arena | m3 |  | 0 | 46.61 | 0 | 4
| Cemento Portland Tipo Antisalitre MS | bls |  | 0.05 | 25.42 | 1.27 | 21
[5 empty] | Sub-total | 2.29
EQUIPOS Y HERRAMIENTAS
| Herramientas 5% de mano de obra | %mo |  | 5 | 164.27 | 8.21 | 37
| Equipos Seguridad | %mo |  | 5 | 164.27 | 8.21 | 37
| Escalera dielectrica embonable 10.0m (4 cuerpos) | h-m | 1 | 2.29 | 1.74 | 3.98 | 48
| Equipos de Protección Personal - COVID-19 | eq | 3.2 | 7.31 | 0.23 | 1.68 | 37
[5 empty] | Sub-total | 22.08
MAQUINARIAS
| Camioneta 1000 kg. | h-m | 0.2 | 0.46 | 51.86 | 23.86 | 48
[5 empty] | Sub-total | 23.86
|  | TOTAL |  |  |  | 212.5
55675 | Armado A21-34.5
| UNIDAD : | jgo
| RENDIMIENTO : | 4.6 | jgo/dia
| PARTICIPACIÓN DE LA M. O. EN LOS COSTOS |  | 74.03% | CALIFICADA | 25.97% | NO CALIFICADA
| DESCRIPCIÓN | Und. | Cuadrilla | Cantidad | P. Unitario | Parcial | Índice Unificado
[5 empty] | S/ | S/ | (INEI)
MANO DE OBRA
| Capataz | h-h | 0.2 | 0.35 | 31.43 | 11 | 47
| Operario | h-h | 1 | 1.74 | 26.19 | 45.57 | 47
| Oficial | h-h | 1 | 1.74 | 20.6 | 35.84 | 47
| Peón | h-h | 1 | 1.74 | 18.63 | 32.42 | 47
[5 empty] | Sub-total | 124.83
MATERIALES
| Sellador Concreto | gal |  | 0.04 | 25.5 | 1.02 | 38
| Agua | m3 |  | 0 | 6 | 0 | 39
| Arena | m3 |  | 0 | 46.61 | 0 | 4
| Cemento Portland Tipo Antisalitre MS | bls |  | 0.05 | 25.42 | 1.27 | 21
[5 empty] | Sub-total | 2.29
EQUIPOS Y HERRAMIENTAS
| Herramientas 5% de mano de obra | %mo |  | 5 | 124.83 | 6.24 | 37
| Equipos Seguridad | %mo |  | 5 | 124.83 | 6.24 | 37
| Escalera dielectrica embonable 10.0m (4 cuerpos) | h-m | 1 | 1.74 | 1.74 | 3.03 | 48
| Equipos de Protección Personal - COVID-19 | eq | 3.2 | 5.57 | 0.23 | 1.28 | 37
[5 empty] | Sub-total | 16.79
MAQUINARIAS
| Camioneta 1000 kg. | h-m | 0.2 | 0.35 | 51.86 | 18.15 | 48
[5 empty] | Sub-total | 18.15
|  | TOTAL |  |  |  | 162.06
55676 | Armado A22-34.5
| UNIDAD : | jgo
| RENDIMIENTO : | 4.5 | jgo/dia
| PARTICIPACIÓN DE LA M. O. EN LOS COSTOS |  | 74.05% | CALIFICADA | 25.95% | NO CALIFICADA
| DESCRIPCIÓN | Und. | Cuadrilla | Cantidad | P. Unitario | Parcial | Índice Unificado
[5 empty] | S/ | S/ | (INEI)
MANO DE OBRA
| Capataz | h-h | 0.2 | 0.36 | 31.43 | 11.31 | 47
| Operario | h-h | 1 | 1.78 | 26.19 | 46.62 | 47
| Oficial | h-h | 1 | 1.78 | 20.6 | 36.67 | 47
| Peón | h-h | 1 | 1.78 | 18.63 | 33.16 | 47
[5 empty] | Sub-total | 127.76
MATERIALES
| Sellador Concreto | gal |  | 0.04 | 25.5 | 1.02 | 38
| Agua | m3 |  | 0 | 6 | 0 | 39
| Arena | m3 |  | 0 | 46.61 | 0 | 4
| Cemento Portland Tipo Antisalitre MS | bls |  | 0.05 | 25.42 | 1.27 | 21
[5 empty] | Sub-total | 2.29
EQUIPOS Y HERRAMIENTAS
| Herramientas 5% de mano de obra | %mo |  | 5 | 127.76 | 6.39 | 37
| Equipos Seguridad | %mo |  | 5 | 127.76 | 6.39 | 37
| Escalera dielectrica embonable 10.0m (4 cuerpos) | h-m | 1 | 1.78 | 1.74 | 3.1 | 48
| Equipos de Protección Personal - COVID-19 | eq | 3.2 | 5.69 | 0.23 | 1.31 | 37
[5 empty] | Sub-total | 17.19
MAQUINARIAS
| Camioneta 1000 kg. | h-m | 0.2 | 0.36 | 51.86 | 18.67 | 48
[5 empty] | Sub-total | 18.67
|  | TOTAL |  |  |  | 165.91
55677 | Armado A19-34.5
| UNIDAD : | jgo
| RENDIMIENTO : | 3.5 | jgo/dia
| PARTICIPACIÓN DE LA M. O. EN LOS COSTOS |  | 74.03% | CALIFICADA | 25.97% | NO CALIFICADA
| DESCRIPCIÓN | Und. | Cuadrilla | Cantidad | P. Unitario | Parcial | Índice Unificado
[5 empty] | S/ | S/ | (INEI)
MANO DE OBRA
| Capataz | h-h | 0.2 | 0.46 | 31.43 | 14.46 | 47
| Operario | h-h | 1 | 2.29 | 26.19 | 59.98 | 47
| Oficial | h-h | 1 | 2.29 | 20.6 | 47.17 | 47
| Peón | h-h | 1 | 2.29 | 18.63 | 42.66 | 47
[5 empty] | Sub-total | 164.27
MATERIALES
| Sellador Concreto | gal |  | 0.04 | 25.5 | 1.02 | 38
| Agua | m3 |  | 0 | 6 | 0 | 39
| Arena | m3 |  | 0 | 46.61 | 0 | 4
| Cemento Portland Tipo Antisalitre MS | bls |  | 0.05 | 25.42 | 1.27 | 21
[5 empty] | Sub-total | 2.29
EQUIPOS Y HERRAMIENTAS
| Herramientas 5% de mano de obra | %mo |  | 5 | 164.27 | 8.21 | 37
| Equipos Seguridad | %mo |  | 5 | 164.27 | 8.21 | 37
| Escalera dielectrica embonable 10.0m (4 cuerpos) | h-m | 1 | 2.29 | 1.74 | 3.98 | 48
| Equipos de Protección Personal - COVID-19 | eq | 3.2 | 7.31 | 0.23 | 1.68 | 37
[5 empty] | Sub-total | 22.08
MAQUINARIAS
| Camioneta 1000 kg. | h-m | 0.2 | 0.46 | 51.86 | 23.86 | 48
[5 empty] | Sub-total | 23.86
|  | TOTAL |  |  |  | 212.5
55678 | Armado A4-1-34.5
| UNIDAD : | jgo
| RENDIMIENTO : | 5.1 | jgo/dia
| PARTICIPACIÓN DE LA M. O. EN LOS COSTOS |  | 73.99% | CALIFICADA | 26.01% | NO CALIFICADA
| DESCRIPCIÓN | Und. | Cuadrilla | Cantidad | P. Unitario | Parcial | Índice Unificado
[5 empty] | S/ | S/ | (INEI)
MANO DE OBRA
| Capataz | h-h | 0.2 | 0.31 | 31.43 | 9.74 | 47
| Operario | h-h | 1 | 1.57 | 26.19 | 41.12 | 47
| Oficial | h-h | 1 | 1.57 | 20.6 | 32.34 | 47
| Peón | h-h | 1 | 1.57 | 18.63 | 29.25 | 47
[5 empty] | Sub-total | 112.45
MATERIALES
| Sellador Concreto | gal |  | 0.04 | 25.5 | 1.02 | 38
| Agua | m3 |  | 0 | 6 | 0 | 39
| Arena | m3 |  | 0 | 46.61 | 0 | 4
| Cemento Portland Tipo Antisalitre MS | bls |  | 0.05 | 25.42 | 1.27 | 21
[5 empty] | Sub-total | 2.29
EQUIPOS Y HERRAMIENTAS
| Herramientas 5% de mano de obra | %mo |  | 5 | 112.45 | 5.62 | 37
| Equipos Seguridad | %mo |  | 5 | 112.45 | 5.62 | 37
| Escalera dielectrica embonable 10.0m (4 cuerpos) | h-m | 1 | 1.57 | 1.74 | 2.73 | 48
| Equipos de Protección Personal - COVID-19 | eq | 3.2 | 5.02 | 0.23 | 1.15 | 37
[5 empty] | Sub-total | 15.12
MAQUINARIAS
| Camioneta 1000 kg. | h-m | 0.2 | 0.31 | 51.86 | 16.08 | 48
[5 empty] | Sub-total | 16.08
|  | TOTAL |  |  |  | 145.94
55679 | Armado A12-34.5
| UNIDAD : | jgo
| RENDIMIENTO : | 5.5 | jgo/dia
| PARTICIPACIÓN DE LA M. O. EN LOS COSTOS |  | 74.02% | CALIFICADA | 25.98% | NO CALIFICADA
| DESCRIPCIÓN | Und. | Cuadrilla | Cantidad | P. Unitario | Parcial | Índice Unificado
[5 empty] | S/ | S/ | (INEI)
MANO DE OBRA
| Capataz | h-h | 0.2 | 0.29 | 31.43 | 9.11 | 47
| Operario | h-h | 1 | 1.45 | 26.19 | 37.98 | 47
| Oficial | h-h | 1 | 1.45 | 20.6 | 29.87 | 47
| Peón | h-h | 1 | 1.45 | 18.63 | 27.01 | 47
[5 empty] | Sub-total | 103.97
MATERIALES
| Sellador Concreto | gal |  | 0.04 | 25.5 | 1.02 | 38
| Agua | m3 |  | 0 | 6 | 0 | 39
| Arena | m3 |  | 0 | 46.61 | 0 | 4
| Cemento Portland Tipo Antisalitre MS | bls |  | 0.05 | 25.42 | 1.27 | 21
[5 empty] | Sub-total | 2.29
EQUIPOS Y HERRAMIENTAS
| Herramientas 5% de mano de obra | %mo |  | 5 | 103.97 | 5.2 | 37
| Equipos Seguridad | %mo |  | 5 | 103.97 | 5.2 | 37
| Escalera dielectrica embonable 10.0m (4 cuerpos) | h-m | 1 | 1.45 | 1.74 | 2.52 | 48
| Equipos de Protección Personal - COVID-19 | eq | 3.2 | 4.65 | 0.23 | 1.07 | 37
[5 empty] | Sub-total | 13.99
MAQUINARIAS
| Camioneta 1000 kg. | h-m | 0.2 | 0.29 | 51.86 | 15.04 | 48
[5 empty] | Sub-total | 15.04
|  | TOTAL |  |  |  | 135.29
55680 | Armado A10-34.5
| UNIDAD : | jgo
| RENDIMIENTO : | 3.9 | jgo/dia
| PARTICIPACIÓN DE LA M. O. EN LOS COSTOS |  | 74.02% | CALIFICADA | 25.98% | NO CALIFICADA
| DESCRIPCIÓN | Und. | Cuadrilla | Cantidad | P. Unitario | Parcial | Índice Unificado
[5 empty] | S/ | S/ | (INEI)
MANO DE OBRA
| Capataz | h-h | 0.2 | 0.41 | 31.43 | 12.89 | 47
| Operario | h-h | 1 | 2.05 | 26.19 | 53.69 | 47
| Oficial | h-h | 1 | 2.05 | 20.6 | 42.23 | 47
| Peón | h-h | 1 | 2.05 | 18.63 | 38.19 | 47
[5 empty] | Sub-total | 147
MATERIALES
| Sellador Concreto | gal |  | 0.04 | 25.5 | 1.02 | 38
| Agua | m3 |  | 0 | 6 | 0 | 39
| Arena | m3 |  | 0 | 46.61 | 0 | 4
| Cemento Portland Tipo Antisalitre MS | bls |  | 0.05 | 25.42 | 1.27 | 21
[5 empty] | Sub-total | 2.29
EQUIPOS Y HERRAMIENTAS
| Herramientas 5% de mano de obra | %mo |  | 5 | 147 | 7.35 | 37
| Equipos Seguridad | %mo |  | 5 | 147 | 7.35 | 37
| Escalera dielectrica embonable 10.0m (4 cuerpos) | h-m | 1 | 2.05 | 1.74 | 3.57 | 48
| Equipos de Protección Personal - COVID-19 | eq | 3.2 | 6.56 | 0.23 | 1.51 | 37
[5 empty] | Sub-total | 19.78
MAQUINARIAS
| Camioneta 1000 kg. | h-m | 0.2 | 0.41 | 51.86 | 21.26 | 48
[5 empty] | Sub-total | 21.26
|  | TOTAL |  |  |  | 190.33
55681 | Armado A11-34.5
| UNIDAD : | jgo
| RENDIMIENTO : | 4.4 | jgo/dia
| PARTICIPACIÓN DE LA M. O. EN LOS COSTOS |  | 73.99% | CALIFICADA | 26.01% | NO CALIFICADA
| DESCRIPCIÓN | Und. | Cuadrilla | Cantidad | P. Unitario | Parcial | Índice Unificado
[5 empty] | S/ | S/ | (INEI)
MANO DE OBRA
| Capataz | h-h | 0.2 | 0.36 | 31.43 | 11.31 | 47
| Operario | h-h | 1 | 1.82 | 26.19 | 47.67 | 47
| Oficial | h-h | 1 | 1.82 | 20.6 | 37.49 | 47
| Peón | h-h | 1 | 1.82 | 18.63 | 33.91 | 47
[5 empty] | Sub-total | 130.38
MATERIALES
| Sellador Concreto | gal |  | 0.04 | 25.5 | 1.02 | 38
| Agua | m3 |  | 0 | 6 | 0 | 39
| Arena | m3 |  | 0 | 46.61 | 0 | 4
| Cemento Portland Tipo Antisalitre MS | bls |  | 0.05 | 25.42 | 1.27 | 21
[5 empty] | Sub-total | 2.29
EQUIPOS Y HERRAMIENTAS
| Herramientas 5% de mano de obra | %mo |  | 5 | 130.38 | 6.52 | 37
| Equipos Seguridad | %mo |  | 5 | 130.38 | 6.52 | 37
| Escalera dielectrica embonable 10.0m (4 cuerpos) | h-m | 1 | 1.82 | 1.74 | 3.17 | 48
| Equipos de Protección Personal - COVID-19 | eq | 3.2 | 5.82 | 0.23 | 1.34 | 37
[5 empty] | Sub-total | 17.55
MAQUINARIAS
| Camioneta 1000 kg. | h-m | 0.2 | 0.36 | 51.86 | 18.67 | 48
[5 empty] | Sub-total | 18.67
|  | TOTAL |  |  |  | 168.89
55682 | Armado A7-34.5
| UNIDAD : | jgo
| RENDIMIENTO : | 5.5 | jgo/dia
| PARTICIPACIÓN DE LA M. O. EN LOS COSTOS |  | 74.02% | CALIFICADA | 25.98% | NO CALIFICADA
| DESCRIPCIÓN | Und. | Cuadrilla | Cantidad | P. Unitario | Parcial | Índice Unificado
[5 empty] | S/ | S/ | (INEI)
MANO DE OBRA
| Capataz | h-h | 0.2 | 0.29 | 31.43 | 9.11 | 47
| Operario | h-h | 1 | 1.45 | 26.19 | 37.98 | 47
| Oficial | h-h | 1 | 1.45 | 20.6 | 29.87 | 47
| Peón | h-h | 1 | 1.45 | 18.63 | 27.01 | 47
[5 empty] | Sub-total | 103.97
MATERIALES
| Sellador Concreto | gal |  | 0.04 | 25.5 | 1.02 | 38
| Agua | m3 |  | 0 | 6 | 0 | 39
| Arena | m3 |  | 0 | 46.61 | 0 | 4
| Cemento Portland Tipo Antisalitre MS | bls |  | 0.05 | 25.42 | 1.27 | 21
[5 empty] | Sub-total | 2.29
EQUIPOS Y HERRAMIENTAS
| Herramientas 5% de mano de obra | %mo |  | 5 | 103.97 | 5.2 | 37
| Equipos Seguridad | %mo |  | 5 | 103.97 | 5.2 | 37
| Escalera dielectrica embonable 10.0m (4 cuerpos) | h-m | 1 | 1.45 | 1.74 | 2.52 | 48
| Equipos de Protección Personal - COVID-19 | eq | 3.2 | 4.65 | 0.23 | 1.07 | 37
[5 empty] | Sub-total | 13.99
MAQUINARIAS
| Camioneta 1000 kg. | h-m | 0.2 | 0.29 | 51.86 | 15.04 | 48
[5 empty] | Sub-total | 15.04
|  | TOTAL |  |  |  | 135.29
55683 | Armado SAB11-34.5
| UNIDAD : | jgo
| RENDIMIENTO : | 3.5 | jgo/dia
| PARTICIPACIÓN DE LA M. O. EN LOS COSTOS |  | 74.03% | CALIFICADA | 25.97% | NO CALIFICADA
| DESCRIPCIÓN | Und. | Cuadrilla | Cantidad | P. Unitario | Parcial | Índice Unificado
[5 empty] | S/ | S/ | (INEI)
MANO DE OBRA
| Capataz | h-h | 0.2 | 0.46 | 31.43 | 14.46 | 47
| Operario | h-h | 1 | 2.29 | 26.19 | 59.98 | 47
| Oficial | h-h | 1 | 2.29 | 20.6 | 47.17 | 47
| Peón | h-h | 1 | 2.29 | 18.63 | 42.66 | 47
[5 empty] | Sub-total | 164.27
MATERIALES
| Sellador Concreto | gal |  | 0.04 | 25.5 | 1.02 | 38
| Agua | m3 |  | 0 | 6 | 0 | 39
| Arena | m3 |  | 0 | 46.61 | 0 | 4
| Cemento Portland Tipo Antisalitre MS | bls |  | 0.05 | 25.42 | 1.27 | 21
[5 empty] | Sub-total | 2.29
EQUIPOS Y HERRAMIENTAS
| Herramientas 5% de mano de obra | %mo |  | 5 | 164.27 | 8.21 | 37
| Equipos Seguridad | %mo |  | 5 | 164.27 | 8.21 | 37
| Escalera dielectrica embonable 10.0m (4 cuerpos) | h-m | 1 | 2.29 | 1.74 | 3.98 | 48
| Equipos de Protección Personal - COVID-19 | eq | 3.2 | 7.31 | 0.23 | 1.68 | 37
[5 empty] | Sub-total | 22.08
MAQUINARIAS
| Camioneta 1000 kg. | h-m | 0.2 | 0.46 | 51.86 | 23.86 | 48
[5 empty] | Sub-total | 23.86
|  | TOTAL |  |  |  | 212.5
55684 | Armado E10
| UNIDAD : | jgo
| RENDIMIENTO : | 3.5 | jgo/dia
| PARTICIPACIÓN DE LA M. O. EN LOS COSTOS |  | 74.03% | CALIFICADA | 25.97% | NO CALIFICADA
| DESCRIPCIÓN | Und. | Cuadrilla | Cantidad | P. Unitario | Parcial | Índice Unificado
[5 empty] | S/ | S/ | (INEI)
MANO DE OBRA
| Capataz | h-h | 0.2 | 0.46 | 31.43 | 14.46 | 47
| Operario | h-h | 1 | 2.29 | 26.19 | 59.98 | 47
| Oficial | h-h | 1 | 2.29 | 20.6 | 47.17 | 47
| Peón | h-h | 1 | 2.29 | 18.63 | 42.66 | 47
[5 empty] | Sub-total | 164.27
MATERIALES
| Sellador Concreto | gal |  | 0.04 | 25.5 | 1.02 | 38
| Agua | m3 |  | 0 | 6 | 0 | 39
| Arena | m3 |  | 0 | 46.61 | 0 | 4
| Cemento Portland Tipo Antisalitre MS | bls |  | 0.05 | 25.42 | 1.27 | 21
[5 empty] | Sub-total | 2.29
EQUIPOS Y HERRAMIENTAS
| Herramientas 5% de mano de obra | %mo |  | 5 | 164.27 | 8.21 | 37
| Equipos Seguridad | %mo |  | 5 | 164.27 | 8.21 | 37
| Escalera dielectrica embonable 10.0m (4 cuerpos) | h-m | 1 | 2.29 | 1.74 | 3.98 | 48
| Equipos de Protección Personal - COVID-19 | eq | 3.2 | 7.31 | 0.23 | 1.68 | 37
[5 empty] | Sub-total | 22.08
MAQUINARIAS
| Camioneta 1000 kg. | h-m | 0.2 | 0.46 | 51.86 | 23.86 | 48
[5 empty] | Sub-total | 23.86
|  | TOTAL |  |  |  | 212.5
55685 | Armado ESEC17
| UNIDAD : | jgo
| RENDIMIENTO : | 3.5 | jgo/dia
| PARTICIPACIÓN DE LA M. O. EN LOS COSTOS |  | 74.03% | CALIFICADA | 25.97% | NO CALIFICADA
| DESCRIPCIÓN | Und. | Cuadrilla | Cantidad | P. Unitario | Parcial | Índice Unificado
[5 empty] | S/ | S/ | (INEI)
MANO DE OBRA
| Capataz | h-h | 0.2 | 0.46 | 31.43 | 14.46 | 47
| Operario | h-h | 1 | 2.29 | 26.19 | 59.98 | 47
| Oficial | h-h | 1 | 2.29 | 20.6 | 47.17 | 47
| Peón | h-h | 1 | 2.29 | 18.63 | 42.66 | 47
[5 empty] | Sub-total | 164.27
MATERIALES
| Sellador Concreto | gal |  | 0.04 | 25.5 | 1.02 | 38
| Agua | m3 |  | 0 | 6 | 0 | 39
| Arena | m3 |  | 0 | 46.61 | 0 | 4
| Cemento Portland Tipo Antisalitre MS | bls |  | 0.05 | 25.42 | 1.27 | 21
[5 empty] | Sub-total | 2.29
EQUIPOS Y HERRAMIENTAS
| Herramientas 5% de mano de obra | %mo |  | 5 | 164.27 | 8.21 | 37
| Equipos Seguridad | %mo |  | 5 | 164.27 | 8.21 | 37
| Escalera dielectrica embonable 10.0m (4 cuerpos) | h-m | 1 | 2.29 | 1.74 | 3.98 | 48
| Equipos de Protección Personal - COVID-19 | eq | 3.2 | 7.31 | 0.23 | 1.68 | 37
[5 empty] | Sub-total | 22.08
MAQUINARIAS
| Camioneta 1000 kg. | h-m | 0.2 | 0.46 | 51.86 | 23.86 | 48
[5 empty] | Sub-total | 23.86
|  | TOTAL |  |  |  | 212.5
55686 | Armado PMI192
| UNIDAD : | jgo
| RENDIMIENTO : | 3.5 | jgo/dia
| PARTICIPACIÓN DE LA M. O. EN LOS COSTOS |  | 74.03% | CALIFICADA | 25.97% | NO CALIFICADA
| DESCRIPCIÓN | Und. | Cuadrilla | Cantidad | P. Unitario | Parcial | Índice Unificado
[5 empty] | S/ | S/ | (INEI)
MANO DE OBRA
| Capataz | h-h | 0.2 | 0.46 | 31.43 | 14.46 | 47
| Operario | h-h | 1 | 2.29 | 26.19 | 59.98 | 47
| Oficial | h-h | 1 | 2.29 | 20.6 | 47.17 | 47
| Peón | h-h | 1 | 2.29 | 18.63 | 42.66 | 47
[5 empty] | Sub-total | 164.27
MATERIALES
| Sellador Concreto | gal |  | 0.04 | 25.5 | 1.02 | 38
| Agua | m3 |  | 0 | 6 | 0 | 39
| Arena | m3 |  | 0 | 46.61 | 0 | 4
| Cemento Portland Tipo Antisalitre MS | bls |  | 0.05 | 25.42 | 1.27 | 21
[5 empty] | Sub-total | 2.29
EQUIPOS Y HERRAMIENTAS
| Herramientas 5% de mano de obra | %mo |  | 5 | 164.27 | 8.21 | 37
| Equipos Seguridad | %mo |  | 5 | 164.27 | 8.21 | 37
| Escalera dielectrica embonable 10.0m (4 cuerpos) | h-m | 1 | 2.29 | 1.74 | 3.98 | 48
| Equipos de Protección Personal - COVID-19 | eq | 3.2 | 7.31 | 0.23 | 1.68 | 37
[5 empty] | Sub-total | 22.08
MAQUINARIAS
| Camioneta 1000 kg. | h-m | 0.2 | 0.46 | 51.86 | 23.86 | 48
[5 empty] | Sub-total | 23.86
|  | TOTAL |  |  |  | 212.5
55687 | Armado ET3
| UNIDAD : | jgo
| RENDIMIENTO : | 6 | jgo/dia
| PARTICIPACIÓN DE LA M. O. EN LOS COSTOS |  | 74.05% | CALIFICADA | 25.95% | NO CALIFICADA
| DESCRIPCIÓN | Und. | Cuadrilla | Cantidad | P. Unitario | Parcial | Índice Unificado
[5 empty] | S/ | S/ | (INEI)
MANO DE OBRA
| Capataz | h-h | 0.2 | 0.27 | 31.43 | 8.49 | 47
| Operario | h-h | 1 | 1.33 | 26.19 | 34.83 | 47
| Oficial | h-h | 1 | 1.33 | 20.6 | 27.4 | 47
| Peón | h-h | 1 | 1.33 | 18.63 | 24.78 | 47
[5 empty] | Sub-total | 95.5
MATERIALES
| Sellador Concreto | gal |  | 0.04 | 25.5 | 1.02 | 38
| Agua | m3 |  | 0 | 6 | 0 | 39
| Arena | m3 |  | 0 | 46.61 | 0 | 4
| Cemento Portland Tipo Antisalitre MS | bls |  | 0.05 | 25.42 | 1.27 | 21
[5 empty] | Sub-total | 2.29
EQUIPOS Y HERRAMIENTAS
| Herramientas 5% de mano de obra | %mo |  | 5 | 95.5 | 4.78 | 37
| Equipos Seguridad | %mo |  | 5 | 95.5 | 4.78 | 37
| Escalera dielectrica embonable 10.0m (4 cuerpos) | h-m | 1 | 1.33 | 1.74 | 2.31 | 48
| Equipos de Protección Personal - COVID-19 | eq | 3.2 | 4.27 | 0.23 | 0.98 | 37
[5 empty] | Sub-total | 12.85
MAQUINARIAS
| Camioneta 1000 kg. | h-m | 0.2 | 0.27 | 51.86 | 14 | 48
[5 empty] | Sub-total | 14
|  | TOTAL |  |  |  | 124.64
55688 | Armado EC4
| UNIDAD : | jgo
| RENDIMIENTO : | 6 | jgo/dia
| PARTICIPACIÓN DE LA M. O. EN LOS COSTOS |  | 74.05% | CALIFICADA | 25.95% | NO CALIFICADA
| DESCRIPCIÓN | Und. | Cuadrilla | Cantidad | P. Unitario | Parcial | Índice Unificado
[5 empty] | S/ | S/ | (INEI)
MANO DE OBRA
| Capataz | h-h | 0.2 | 0.27 | 31.43 | 8.49 | 47
| Operario | h-h | 1 | 1.33 | 26.19 | 34.83 | 47
| Oficial | h-h | 1 | 1.33 | 20.6 | 27.4 | 47
| Peón | h-h | 1 | 1.33 | 18.63 | 24.78 | 47
[5 empty] | Sub-total | 95.5
MATERIALES
| Sellador Concreto | gal |  | 0.04 | 25.5 | 1.02 | 38
| Agua | m3 |  | 0 | 6 | 0 | 39
| Arena | m3 |  | 0 | 46.61 | 0 | 4
| Cemento Portland Tipo Antisalitre MS | bls |  | 0.05 | 25.42 | 1.27 | 21
[5 empty] | Sub-total | 2.29
EQUIPOS Y HERRAMIENTAS
| Herramientas 5% de mano de obra | %mo |  | 5 | 95.5 | 4.78 | 37
| Equipos Seguridad | %mo |  | 5 | 95.5 | 4.78 | 37
| Escalera dielectrica embonable 10.0m (4 cuerpos) | h-m | 1 | 1.33 | 1.74 | 2.31 | 48
| Equipos de Protección Personal - COVID-19 | eq | 3.2 | 4.27 | 0.23 | 0.98 | 37
[5 empty] | Sub-total | 12.85
MAQUINARIAS
| Camioneta 1000 kg. | h-m | 0.2 | 0.27 | 51.86 | 14 | 48
[5 empty] | Sub-total | 14
|  | TOTAL |  |  |  | 124.64
55689 | Armado PD05
| UNIDAD : | jgo
| RENDIMIENTO : | 6.1 | jgo/dia
| PARTICIPACIÓN DE LA M. O. EN LOS COSTOS |  | 74% | CALIFICADA | 26% | NO CALIFICADA
| DESCRIPCIÓN | Und. | Cuadrilla | Cantidad | P. Unitario | Parcial | Índice Unificado
[5 empty] | S/ | S/ | (INEI)
MANO DE OBRA
| Capataz | h-h | 0.2 | 0.26 | 31.43 | 8.17 | 47
| Operario | h-h | 1 | 1.31 | 26.19 | 34.31 | 47
| Oficial | h-h | 1 | 1.31 | 20.6 | 26.99 | 47
| Peón | h-h | 1 | 1.31 | 18.63 | 24.41 | 47
[5 empty] | Sub-total | 93.88
MATERIALES
| Sellador Concreto | gal |  | 0.04 | 25.5 | 1.02 | 38
| Agua | m3 |  | 0 | 6 | 0 | 39
| Arena | m3 |  | 0 | 46.61 | 0 | 4
| Cemento Portland Tipo Antisalitre MS | bls |  | 0.05 | 25.42 | 1.27 | 21
[5 empty] | Sub-total | 2.29
EQUIPOS Y HERRAMIENTAS
| Herramientas 5% de mano de obra | %mo |  | 5 | 93.88 | 4.69 | 37
| Equipos Seguridad | %mo |  | 5 | 93.88 | 4.69 | 37
| Escalera dielectrica embonable 10.0m (4 cuerpos) | h-m | 1 | 1.31 | 1.74 | 2.28 | 48
| Equipos de Protección Personal - COVID-19 | eq | 3.2 | 4.2 | 0.23 | 0.97 | 37
[5 empty] | Sub-total | 12.63
MAQUINARIAS
| Camioneta 1000 kg. | h-m | 0.2 | 0.26 | 51.86 | 13.48 | 48
[5 empty] | Sub-total | 13.48
|  | TOTAL |  |  |  | 122.28
55690 | Armado PD16
| UNIDAD : | jgo
| RENDIMIENTO : | 6.1 | jgo/dia
| PARTICIPACIÓN DE LA M. O. EN LOS COSTOS |  | 74% | CALIFICADA | 26% | NO CALIFICADA
| DESCRIPCIÓN | Und. | Cuadrilla | Cantidad | P. Unitario | Parcial | Índice Unificado
[5 empty] | S/ | S/ | (INEI)
MANO DE OBRA
| Capataz | h-h | 0.2 | 0.26 | 31.43 | 8.17 | 47
| Operario | h-h | 1 | 1.31 | 26.19 | 34.31 | 47
| Oficial | h-h | 1 | 1.31 | 20.6 | 26.99 | 47
| Peón | h-h | 1 | 1.31 | 18.63 | 24.41 | 47
[5 empty] | Sub-total | 93.88
MATERIALES
| Sellador Concreto | gal |  | 0.04 | 25.5 | 1.02 | 38
| Agua | m3 |  | 0 | 6 | 0 | 39
| Arena | m3 |  | 0 | 46.61 | 0 | 4
| Cemento Portland Tipo Antisalitre MS | bls |  | 0.05 | 25.42 | 1.27 | 21
[5 empty] | Sub-total | 2.29
EQUIPOS Y HERRAMIENTAS
| Herramientas 5% de mano de obra | %mo |  | 5 | 93.88 | 4.69 | 37
| Equipos Seguridad | %mo |  | 5 | 93.88 | 4.69 | 37
| Escalera dielectrica embonable 10.0m (4 cuerpos) | h-m | 1 | 1.31 | 1.74 | 2.28 | 48
| Equipos de Protección Personal - COVID-19 | eq | 3.2 | 4.2 | 0.23 | 0.97 | 37
[5 empty] | Sub-total | 12.63
MAQUINARIAS
| Camioneta 1000 kg. | h-m | 0.2 | 0.26 | 51.86 | 13.48 | 48
[5 empty] | Sub-total | 13.48
|  | TOTAL |  |  |  | 122.28
55691 | Armado PD27
| UNIDAD : | jgo
| RENDIMIENTO : | 5.6 | jgo/dia
| PARTICIPACIÓN DE LA M. O. EN LOS COSTOS |  | 74.05% | CALIFICADA | 25.95% | NO CALIFICADA
| DESCRIPCIÓN | Und. | Cuadrilla | Cantidad | P. Unitario | Parcial | Índice Unificado
[5 empty] | S/ | S/ | (INEI)
MANO DE OBRA
| Capataz | h-h | 0.2 | 0.29 | 31.43 | 9.11 | 47
| Operario | h-h | 1 | 1.43 | 26.19 | 37.45 | 47
| Oficial | h-h | 1 | 1.43 | 20.6 | 29.46 | 47
| Peón | h-h | 1 | 1.43 | 18.63 | 26.64 | 47
[5 empty] | Sub-total | 102.66
MATERIALES
| Sellador Concreto | gal |  | 0.04 | 25.5 | 1.02 | 38
| Agua | m3 |  | 0 | 6 | 0 | 39
| Arena | m3 |  | 0 | 46.61 | 0 | 4
| Cemento Portland Tipo Antisalitre MS | bls |  | 0.05 | 25.42 | 1.27 | 21
[5 empty] | Sub-total | 2.29
EQUIPOS Y HERRAMIENTAS
| Herramientas 5% de mano de obra | %mo |  | 5 | 102.66 | 5.13 | 37
| Equipos Seguridad | %mo |  | 5 | 102.66 | 5.13 | 37
| Escalera dielectrica embonable 10.0m (4 cuerpos) | h-m | 1 | 1.43 | 1.74 | 2.49 | 48
| Equipos de Protección Personal - COVID-19 | eq | 3.2 | 4.57 | 0.23 | 1.05 | 37
[5 empty] | Sub-total | 13.8
MAQUINARIAS
| Camioneta 1000 kg. | h-m | 0.2 | 0.29 | 51.86 | 15.04 | 48
[5 empty] | Sub-total | 15.04
|  | TOTAL |  |  |  | 133.79
55692 | Armado PD38
| UNIDAD : | jgo
| RENDIMIENTO : | 5.8 | jgo/dia
| PARTICIPACIÓN DE LA M. O. EN LOS COSTOS |  | 74.05% | CALIFICADA | 25.95% | NO CALIFICADA
| DESCRIPCIÓN | Und. | Cuadrilla | Cantidad | P. Unitario | Parcial | Índice Unificado
[5 empty] | S/ | S/ | (INEI)
MANO DE OBRA
| Capataz | h-h | 0.2 | 0.28 | 31.43 | 8.8 | 47
| Operario | h-h | 1 | 1.38 | 26.19 | 36.14 | 47
| Oficial | h-h | 1 | 1.38 | 20.6 | 28.43 | 47
| Peón | h-h | 1 | 1.38 | 18.63 | 25.71 | 47
[5 empty] | Sub-total | 99.08
MATERIALES
| Sellador Concreto | gal |  | 0.04 | 25.5 | 1.02 | 38
| Agua | m3 |  | 0 | 6 | 0 | 39
| Arena | m3 |  | 0 | 46.61 | 0 | 4
| Cemento Portland Tipo Antisalitre MS | bls |  | 0.05 | 25.42 | 1.27 | 21
[5 empty] | Sub-total | 2.29
EQUIPOS Y HERRAMIENTAS
| Herramientas 5% de mano de obra | %mo |  | 5 | 99.08 | 4.95 | 37
| Equipos Seguridad | %mo |  | 5 | 99.08 | 4.95 | 37
| Escalera dielectrica embonable 10.0m (4 cuerpos) | h-m | 1 | 1.38 | 1.74 | 2.4 | 48
| Equipos de Protección Personal - COVID-19 | eq | 3.2 | 4.41 | 0.23 | 1.01 | 37
[5 empty] | Sub-total | 13.31
MAQUINARIAS
| Camioneta 1000 kg. | h-m | 0.2 | 0.28 | 51.86 | 14.52 | 48
[5 empty] | Sub-total | 14.52
|  | TOTAL |  |  |  | 129.2
55693 | Armado PD49
| UNIDAD : | jgo
| RENDIMIENTO : | 5.6 | jgo/dia
| PARTICIPACIÓN DE LA M. O. EN LOS COSTOS |  | 74.05% | CALIFICADA | 25.95% | NO CALIFICADA
| DESCRIPCIÓN | Und. | Cuadrilla | Cantidad | P. Unitario | Parcial | Índice Unificado
[5 empty] | S/ | S/ | (INEI)
MANO DE OBRA
| Capataz | h-h | 0.2 | 0.29 | 31.43 | 9.11 | 47
| Operario | h-h | 1 | 1.43 | 26.19 | 37.45 | 47
| Oficial | h-h | 1 | 1.43 | 20.6 | 29.46 | 47
| Peón | h-h | 1 | 1.43 | 18.63 | 26.64 | 47
[5 empty] | Sub-total | 102.66
MATERIALES
| Sellador Concreto | gal |  | 0.04 | 25.5 | 1.02 | 38
| Agua | m3 |  | 0 | 6 | 0 | 39
| Arena | m3 |  | 0 | 46.61 | 0 | 4
| Cemento Portland Tipo Antisalitre MS | bls |  | 0.05 | 25.42 | 1.27 | 21
[5 empty] | Sub-total | 2.29
EQUIPOS Y HERRAMIENTAS
| Herramientas 5% de mano de obra | %mo |  | 5 | 102.66 | 5.13 | 37
| Equipos Seguridad | %mo |  | 5 | 102.66 | 5.13 | 37
| Escalera dielectrica embonable 10.0m (4 cuerpos) | h-m | 1 | 1.43 | 1.74 | 2.49 | 48
| Equipos de Protección Personal - COVID-19 | eq | 3.2 | 4.57 | 0.23 | 1.05 | 37
[5 empty] | Sub-total | 13.8
MAQUINARIAS
| Camioneta 1000 kg. | h-m | 0.2 | 0.29 | 51.86 | 15.04 | 48
[5 empty] | Sub-total | 15.04
|  | TOTAL |  |  |  | 133.79
55694 | Armado PD510
| UNIDAD : | jgo
| RENDIMIENTO : | 5.5 | jgo/dia
| PARTICIPACIÓN DE LA M. O. EN LOS COSTOS |  | 74.02% | CALIFICADA | 25.98% | NO CALIFICADA
| DESCRIPCIÓN | Und. | Cuadrilla | Cantidad | P. Unitario | Parcial | Índice Unificado
[5 empty] | S/ | S/ | (INEI)
MANO DE OBRA
| Capataz | h-h | 0.2 | 0.29 | 31.43 | 9.11 | 47
| Operario | h-h | 1 | 1.45 | 26.19 | 37.98 | 47
| Oficial | h-h | 1 | 1.45 | 20.6 | 29.87 | 47
| Peón | h-h | 1 | 1.45 | 18.63 | 27.01 | 47
[5 empty] | Sub-total | 103.97
MATERIALES
| Sellador Concreto | gal |  | 0.04 | 25.5 | 1.02 | 38
| Agua | m3 |  | 0 | 6 | 0 | 39
| Arena | m3 |  | 0 | 46.61 | 0 | 4
| Cemento Portland Tipo Antisalitre MS | bls |  | 0.05 | 25.42 | 1.27 | 21
[5 empty] | Sub-total | 2.29
EQUIPOS Y HERRAMIENTAS
| Herramientas 5% de mano de obra | %mo |  | 5 | 103.97 | 5.2 | 37
| Equipos Seguridad | %mo |  | 5 | 103.97 | 5.2 | 37
| Escalera dielectrica embonable 10.0m (4 cuerpos) | h-m | 1 | 1.45 | 1.74 | 2.52 | 48
| Equipos de Protección Personal - COVID-19 | eq | 3.2 | 4.65 | 0.23 | 1.07 | 37
[5 empty] | Sub-total | 13.99
MAQUINARIAS
| Camioneta 1000 kg. | h-m | 0.2 | 0.29 | 51.86 | 15.04 | 48
[5 empty] | Sub-total | 15.04
|  | TOTAL |  |  |  | 135.29
55695 | Armado PD611
| UNIDAD : | jgo
| RENDIMIENTO : | 5.8 | jgo/dia
| PARTICIPACIÓN DE LA M. O. EN LOS COSTOS |  | 74.05% | CALIFICADA | 25.95% | NO CALIFICADA
| DESCRIPCIÓN | Und. | Cuadrilla | Cantidad | P. Unitario | Parcial | Índice Unificado
[5 empty] | S/ | S/ | (INEI)
MANO DE OBRA
| Capataz | h-h | 0.2 | 0.28 | 31.43 | 8.8 | 47
| Operario | h-h | 1 | 1.38 | 26.19 | 36.14 | 47
| Oficial | h-h | 1 | 1.38 | 20.6 | 28.43 | 47
| Peón | h-h | 1 | 1.38 | 18.63 | 25.71 | 47
[5 empty] | Sub-total | 99.08
MATERIALES
| Sellador Concreto | gal |  | 0.04 | 25.5 | 1.02 | 38
| Agua | m3 |  | 0 | 6 | 0 | 39
| Arena | m3 |  | 0 | 46.61 | 0 | 4
| Cemento Portland Tipo Antisalitre MS | bls |  | 0.05 | 25.42 | 1.27 | 21
[5 empty] | Sub-total | 2.29
EQUIPOS Y HERRAMIENTAS
| Herramientas 5% de mano de obra | %mo |  | 5 | 99.08 | 4.95 | 37
| Equipos Seguridad | %mo |  | 5 | 99.08 | 4.95 | 37
| Escalera dielectrica embonable 10.0m (4 cuerpos) | h-m | 1 | 1.38 | 1.74 | 2.4 | 48
| Equipos de Protección Personal - COVID-19 | eq | 3.2 | 4.41 | 0.23 | 1.01 | 37
[5 empty] | Sub-total | 13.31
MAQUINARIAS
| Camioneta 1000 kg. | h-m | 0.2 | 0.28 | 51.86 | 14.52 | 48
[5 empty] | Sub-total | 14.52
|  | TOTAL |  |  |  | 129.2
55696 | Armado PD712
| UNIDAD : | jgo
| RENDIMIENTO : | 6 | jgo/dia
| PARTICIPACIÓN DE LA M. O. EN LOS COSTOS |  | 74.05% | CALIFICADA | 25.95% | NO CALIFICADA
| DESCRIPCIÓN | Und. | Cuadrilla | Cantidad | P. Unitario | Parcial | Índice Unificado
[5 empty] | S/ | S/ | (INEI)
MANO DE OBRA
| Capataz | h-h | 0.2 | 0.27 | 31.43 | 8.49 | 47
| Operario | h-h | 1 | 1.33 | 26.19 | 34.83 | 47
| Oficial | h-h | 1 | 1.33 | 20.6 | 27.4 | 47
| Peón | h-h | 1 | 1.33 | 18.63 | 24.78 | 47
[5 empty] | Sub-total | 95.5
MATERIALES
| Sellador Concreto | gal |  | 0.04 | 25.5 | 1.02 | 38
| Agua | m3 |  | 0 | 6 | 0 | 39
| Arena | m3 |  | 0 | 46.61 | 0 | 4
| Cemento Portland Tipo Antisalitre MS | bls |  | 0.05 | 25.42 | 1.27 | 21
[5 empty] | Sub-total | 2.29
EQUIPOS Y HERRAMIENTAS
| Herramientas 5% de mano de obra | %mo |  | 5 | 95.5 | 4.78 | 37
| Equipos Seguridad | %mo |  | 5 | 95.5 | 4.78 | 37
| Escalera dielectrica embonable 10.0m (4 cuerpos) | h-m | 1 | 1.33 | 1.74 | 2.31 | 48
| Equipos de Protección Personal - COVID-19 | eq | 3.2 | 4.27 | 0.23 | 0.98 | 37
[5 empty] | Sub-total | 12.85
MAQUINARIAS
| Camioneta 1000 kg. | h-m | 0.2 | 0.27 | 51.86 | 14 | 48
[5 empty] | Sub-total | 14
|  | TOTAL |  |  |  | 124.64
55697 | Armado PD813
| UNIDAD : | jgo
| RENDIMIENTO : | 6 | jgo/dia
| PARTICIPACIÓN DE LA M. O. EN LOS COSTOS |  | 74.05% | CALIFICADA | 25.95% | NO CALIFICADA
| DESCRIPCIÓN | Und. | Cuadrilla | Cantidad | P. Unitario | Parcial | Índice Unificado
[5 empty] | S/ | S/ | (INEI)
MANO DE OBRA
| Capataz | h-h | 0.2 | 0.27 | 31.43 | 8.49 | 47
| Operario | h-h | 1 | 1.33 | 26.19 | 34.83 | 47
| Oficial | h-h | 1 | 1.33 | 20.6 | 27.4 | 47
| Peón | h-h | 1 | 1.33 | 18.63 | 24.78 | 47
[5 empty] | Sub-total | 95.5
MATERIALES
| Sellador Concreto | gal |  | 0.04 | 25.5 | 1.02 | 38
| Agua | m3 |  | 0 | 6 | 0 | 39
| Arena | m3 |  | 0 | 46.61 | 0 | 4
| Cemento Portland Tipo Antisalitre MS | bls |  | 0.05 | 25.42 | 1.27 | 21
[5 empty] | Sub-total | 2.29
EQUIPOS Y HERRAMIENTAS
| Herramientas 5% de mano de obra | %mo |  | 5 | 95.5 | 4.78 | 37
| Equipos Seguridad | %mo |  | 5 | 95.5 | 4.78 | 37
| Escalera dielectrica embonable 10.0m (4 cuerpos) | h-m | 1 | 1.33 | 1.74 | 2.31 | 48
| Equipos de Protección Personal - COVID-19 | eq | 3.2 | 4.27 | 0.23 | 0.98 | 37
[5 empty] | Sub-total | 12.85
MAQUINARIAS
| Camioneta 1000 kg. | h-m | 0.2 | 0.27 | 51.86 | 14 | 48
[5 empty] | Sub-total | 14
|  | TOTAL |  |  |  | 124.64
55698 | Armado PD914
| UNIDAD : | jgo
| RENDIMIENTO : | 6 | jgo/dia
| PARTICIPACIÓN DE LA M. O. EN LOS COSTOS |  | 74.05% | CALIFICADA | 25.95% | NO CALIFICADA
| DESCRIPCIÓN | Und. | Cuadrilla | Cantidad | P. Unitario | Parcial | Índice Unificado
[5 empty] | S/ | S/ | (INEI)
MANO DE OBRA
| Capataz | h-h | 0.2 | 0.27 | 31.43 | 8.49 | 47
| Operario | h-h | 1 | 1.33 | 26.19 | 34.83 | 47
| Oficial | h-h | 1 | 1.33 | 20.6 | 27.4 | 47
| Peón | h-h | 1 | 1.33 | 18.63 | 24.78 | 47
[5 empty] | Sub-total | 95.5
MATERIALES
| Sellador Concreto | gal |  | 0.04 | 25.5 | 1.02 | 38
| Agua | m3 |  | 0 | 6 | 0 | 39
| Arena | m3 |  | 0 | 46.61 | 0 | 4
| Cemento Portland Tipo Antisalitre MS | bls |  | 0.05 | 25.42 | 1.27 | 21
[5 empty] | Sub-total | 2.29
EQUIPOS Y HERRAMIENTAS
| Herramientas 5% de mano de obra | %mo |  | 5 | 95.5 | 4.78 | 37
| Equipos Seguridad | %mo |  | 5 | 95.5 | 4.78 | 37
| Escalera dielectrica embonable 10.0m (4 cuerpos) | h-m | 1 | 1.33 | 1.74 | 2.31 | 48
| Equipos de Protección Personal - COVID-19 | eq | 3.2 | 4.27 | 0.23 | 0.98 | 37
[5 empty] | Sub-total | 12.85
MAQUINARIAS
| Camioneta 1000 kg. | h-m | 0.2 | 0.27 | 51.86 | 14 | 48
[5 empty] | Sub-total | 14
|  | TOTAL |  |  |  | 124.64
55699 | Armado PD915
| UNIDAD : | jgo
| RENDIMIENTO : | 6 | jgo/dia
| PARTICIPACIÓN DE LA M. O. EN LOS COSTOS |  | 74.05% | CALIFICADA | 25.95% | NO CALIFICADA
| DESCRIPCIÓN | Und. | Cuadrilla | Cantidad | P. Unitario | Parcial | Índice Unificado
[5 empty] | S/ | S/ | (INEI)
MANO DE OBRA
| Capataz | h-h | 0.2 | 0.27 | 31.43 | 8.49 | 47
| Operario | h-h | 1 | 1.33 | 26.19 | 34.83 | 47
| Oficial | h-h | 1 | 1.33 | 20.6 | 27.4 | 47
| Peón | h-h | 1 | 1.33 | 18.63 | 24.78 | 47
[5 empty] | Sub-total | 95.5
MATERIALES
| Sellador Concreto | gal |  | 0.04 | 25.5 | 1.02 | 38
| Agua | m3 |  | 0 | 6 | 0 | 39
| Arena | m3 |  | 0 | 46.61 | 0 | 4
| Cemento Portland Tipo Antisalitre MS | bls |  | 0.05 | 25.42 | 1.27 | 21
[5 empty] | Sub-total | 2.29
EQUIPOS Y HERRAMIENTAS
| Herramientas 5% de mano de obra | %mo |  | 5 | 95.5 | 4.78 | 37
| Equipos Seguridad | %mo |  | 5 | 95.5 | 4.78 | 37
| Escalera dielectrica embonable 10.0m (4 cuerpos) | h-m | 1 | 1.33 | 1.74 | 2.31 | 48
| Equipos de Protección Personal - COVID-19 | eq | 3.2 | 4.27 | 0.23 | 0.98 | 37
[5 empty] | Sub-total | 12.85
MAQUINARIAS
| Camioneta 1000 kg. | h-m | 0.2 | 0.27 | 51.86 | 14 | 48
[5 empty] | Sub-total | 14
|  | TOTAL |  |  |  | 124.64
55700 | Armado PD1016
| UNIDAD : | jgo
| RENDIMIENTO : | 6 | jgo/dia
| PARTICIPACIÓN DE LA M. O. EN LOS COSTOS |  | 74.05% | CALIFICADA | 25.95% | NO CALIFICADA
| DESCRIPCIÓN | Und. | Cuadrilla | Cantidad | P. Unitario | Parcial | Índice Unificado
[5 empty] | S/ | S/ | (INEI)
MANO DE OBRA
| Capataz | h-h | 0.2 | 0.27 | 31.43 | 8.49 | 47
| Operario | h-h | 1 | 1.33 | 26.19 | 34.83 | 47
| Oficial | h-h | 1 | 1.33 | 20.6 | 27.4 | 47
| Peón | h-h | 1 | 1.33 | 18.63 | 24.78 | 47
[5 empty] | Sub-total | 95.5
MATERIALES
| Sellador Concreto | gal |  | 0.04 | 25.5 | 1.02 | 38
| Agua | m3 |  | 0 | 6 | 0 | 39
| Arena | m3 |  | 0 | 46.61 | 0 | 4
| Cemento Portland Tipo Antisalitre MS | bls |  | 0.05 | 25.42 | 1.27 | 21
[5 empty] | Sub-total | 2.29
EQUIPOS Y HERRAMIENTAS
| Herramientas 5% de mano de obra | %mo |  | 5 | 95.5 | 4.78 | 37
| Equipos Seguridad | %mo |  | 5 | 95.5 | 4.78 | 37
| Escalera dielectrica embonable 10.0m (4 cuerpos) | h-m | 1 | 1.33 | 1.74 | 2.31 | 48
| Equipos de Protección Personal - COVID-19 | eq | 3.2 | 4.27 | 0.23 | 0.98 | 37
[5 empty] | Sub-total | 12.85
MAQUINARIAS
| Camioneta 1000 kg. | h-m | 0.2 | 0.27 | 51.86 | 14 | 48
[5 empty] | Sub-total | 14
|  | TOTAL |  |  |  | 124.64
55701 | Armado PD1117
| UNIDAD : | jgo
| RENDIMIENTO : | 5.7 | jgo/dia
| PARTICIPACIÓN DE LA M. O. EN LOS COSTOS |  | 74.02% | CALIFICADA | 25.98% | NO CALIFICADA
| DESCRIPCIÓN | Und. | Cuadrilla | Cantidad | P. Unitario | Parcial | Índice Unificado
[5 empty] | S/ | S/ | (INEI)
MANO DE OBRA
| Capataz | h-h | 0.2 | 0.28 | 31.43 | 8.8 | 47
| Operario | h-h | 1 | 1.4 | 26.19 | 36.67 | 47
| Oficial | h-h | 1 | 1.4 | 20.6 | 28.84 | 47
| Peón | h-h | 1 | 1.4 | 18.63 | 26.08 | 47
[5 empty] | Sub-total | 100.39
MATERIALES
| Sellador Concreto | gal |  | 0.04 | 25.5 | 1.02 | 38
| Agua | m3 |  | 0 | 6 | 0 | 39
| Arena | m3 |  | 0 | 46.61 | 0 | 4
| Cemento Portland Tipo Antisalitre MS | bls |  | 0.05 | 25.42 | 1.27 | 21
[5 empty] | Sub-total | 2.29
EQUIPOS Y HERRAMIENTAS
| Herramientas 5% de mano de obra | %mo |  | 5 | 100.39 | 5.02 | 37
| Equipos Seguridad | %mo |  | 5 | 100.39 | 5.02 | 37
| Escalera dielectrica embonable 10.0m (4 cuerpos) | h-m | 1 | 1.4 | 1.74 | 2.44 | 48
| Equipos de Protección Personal - COVID-19 | eq | 3.2 | 4.49 | 0.23 | 1.03 | 37
[5 empty] | Sub-total | 13.51
MAQUINARIAS
| Camioneta 1000 kg. | h-m | 0.2 | 0.28 | 51.86 | 14.52 | 48
[5 empty] | Sub-total | 14.52
|  | TOTAL |  |  |  | 130.71
55702 | Armado PD1218
| UNIDAD : | jgo
| RENDIMIENTO : | 5.7 | jgo/dia
| PARTICIPACIÓN DE LA M. O. EN LOS COSTOS |  | 74.02% | CALIFICADA | 25.98% | NO CALIFICADA
| DESCRIPCIÓN | Und. | Cuadrilla | Cantidad | P. Unitario | Parcial | Índice Unificado
[5 empty] | S/ | S/ | (INEI)
MANO DE OBRA
| Capataz | h-h | 0.2 | 0.28 | 31.43 | 8.8 | 47
| Operario | h-h | 1 | 1.4 | 26.19 | 36.67 | 47
| Oficial | h-h | 1 | 1.4 | 20.6 | 28.84 | 47
| Peón | h-h | 1 | 1.4 | 18.63 | 26.08 | 47
[5 empty] | Sub-total | 100.39
MATERIALES
| Sellador Concreto | gal |  | 0.04 | 25.5 | 1.02 | 38
| Agua | m3 |  | 0 | 6 | 0 | 39
| Arena | m3 |  | 0 | 46.61 | 0 | 4
| Cemento Portland Tipo Antisalitre MS | bls |  | 0.05 | 25.42 | 1.27 | 21
[5 empty] | Sub-total | 2.29
EQUIPOS Y HERRAMIENTAS
| Herramientas 5% de mano de obra | %mo |  | 5 | 100.39 | 5.02 | 37
| Equipos Seguridad | %mo |  | 5 | 100.39 | 5.02 | 37
| Escalera dielectrica embonable 10.0m (4 cuerpos) | h-m | 1 | 1.4 | 1.74 | 2.44 | 48
| Equipos de Protección Personal - COVID-19 | eq | 3.2 | 4.49 | 0.23 | 1.03 | 37
[5 empty] | Sub-total | 13.51
MAQUINARIAS
| Camioneta 1000 kg. | h-m | 0.2 | 0.28 | 51.86 | 14.52 | 48
[5 empty] | Sub-total | 14.52
|  | TOTAL |  |  |  | 130.71
55703 | Armado PD1319
| UNIDAD : | jgo
| RENDIMIENTO : | 6 | jgo/dia
| PARTICIPACIÓN DE LA M. O. EN LOS COSTOS |  | 74.05% | CALIFICADA | 25.95% | NO CALIFICADA
| DESCRIPCIÓN | Und. | Cuadrilla | Cantidad | P. Unitario | Parcial | Índice Unificado
[5 empty] | S/ | S/ | (INEI)
MANO DE OBRA
| Capataz | h-h | 0.2 | 0.27 | 31.43 | 8.49 | 47
| Operario | h-h | 1 | 1.33 | 26.19 | 34.83 | 47
| Oficial | h-h | 1 | 1.33 | 20.6 | 27.4 | 47
| Peón | h-h | 1 | 1.33 | 18.63 | 24.78 | 47
[5 empty] | Sub-total | 95.5
MATERIALES
| Sellador Concreto | gal |  | 0.04 | 25.5 | 1.02 | 38
| Agua | m3 |  | 0 | 6 | 0 | 39
| Arena | m3 |  | 0 | 46.61 | 0 | 4
| Cemento Portland Tipo Antisalitre MS | bls |  | 0.05 | 25.42 | 1.27 | 21
[5 empty] | Sub-total | 2.29
EQUIPOS Y HERRAMIENTAS
| Herramientas 5% de mano de obra | %mo |  | 5 | 95.5 | 4.78 | 37
| Equipos Seguridad | %mo |  | 5 | 95.5 | 4.78 | 37
| Escalera dielectrica embonable 10.0m (4 cuerpos) | h-m | 1 | 1.33 | 1.74 | 2.31 | 48
| Equipos de Protección Personal - COVID-19 | eq | 3.2 | 4.27 | 0.23 | 0.98 | 37
[5 empty] | Sub-total | 12.85
MAQUINARIAS
| Camioneta 1000 kg. | h-m | 0.2 | 0.27 | 51.86 | 14 | 48
[5 empty] | Sub-total | 14
|  | TOTAL |  |  |  | 124.64
55704 | Armado C4
| UNIDAD : | jgo
| RENDIMIENTO : | 5.1 | jgo/dia
| PARTICIPACIÓN DE LA M. O. EN LOS COSTOS |  | 73.99% | CALIFICADA | 26.01% | NO CALIFICADA
| DESCRIPCIÓN | Und. | Cuadrilla | Cantidad | P. Unitario | Parcial | Índice Unificado
[5 empty] | S/ | S/ | (INEI)
MANO DE OBRA
| Capataz | h-h | 0.2 | 0.31 | 31.43 | 9.74 | 47
| Operario | h-h | 1 | 1.57 | 26.19 | 41.12 | 47
| Oficial | h-h | 1 | 1.57 | 20.6 | 32.34 | 47
| Peón | h-h | 1 | 1.57 | 18.63 | 29.25 | 47
[5 empty] | Sub-total | 112.45
MATERIALES
| Sellador Concreto | gal |  | 0.04 | 25.5 | 1.02 | 38
| Agua | m3 |  | 0 | 6 | 0 | 39
| Arena | m3 |  | 0 | 46.61 | 0 | 4
| Cemento Portland Tipo Antisalitre MS | bls |  | 0.05 | 25.42 | 1.27 | 21
[5 empty] | Sub-total | 2.29
EQUIPOS Y HERRAMIENTAS
| Herramientas 5% de mano de obra | %mo |  | 5 | 112.45 | 5.62 | 37
| Equipos Seguridad | %mo |  | 5 | 112.45 | 5.62 | 37
| Escalera dielectrica embonable 10.0m (4 cuerpos) | h-m | 1 | 1.57 | 1.74 | 2.73 | 48
| Equipos de Protección Personal - COVID-19 | eq | 3.2 | 5.02 | 0.23 | 1.15 | 37
[5 empty] | Sub-total | 15.12
MAQUINARIAS
| Camioneta 1000 kg. | h-m | 0.2 | 0.31 | 51.86 | 16.08 | 48
[5 empty] | Sub-total | 16.08
|  | TOTAL |  |  |  | 145.94
55705 | Armado C4-2
| UNIDAD : | jgo
| RENDIMIENTO : | 4.6 | jgo/dia
| PARTICIPACIÓN DE LA M. O. EN LOS COSTOS |  | 74.03% | CALIFICADA | 25.97% | NO CALIFICADA
| DESCRIPCIÓN | Und. | Cuadrilla | Cantidad | P. Unitario | Parcial | Índice Unificado
[5 empty] | S/ | S/ | (INEI)
MANO DE OBRA
| Capataz | h-h | 0.2 | 0.35 | 31.43 | 11 | 47
| Operario | h-h | 1 | 1.74 | 26.19 | 45.57 | 47
| Oficial | h-h | 1 | 1.74 | 20.6 | 35.84 | 47
| Peón | h-h | 1 | 1.74 | 18.63 | 32.42 | 47
[5 empty] | Sub-total | 124.83
MATERIALES
| Sellador Concreto | gal |  | 0.04 | 25.5 | 1.02 | 38
| Agua | m3 |  | 0 | 6 | 0 | 39
| Arena | m3 |  | 0 | 46.61 | 0 | 4
| Cemento Portland Tipo Antisalitre MS | bls |  | 0.05 | 25.42 | 1.27 | 21
[5 empty] | Sub-total | 2.29
EQUIPOS Y HERRAMIENTAS
| Herramientas 5% de mano de obra | %mo |  | 5 | 124.83 | 6.24 | 37
| Equipos Seguridad | %mo |  | 5 | 124.83 | 6.24 | 37
| Escalera dielectrica embonable 10.0m (4 cuerpos) | h-m | 1 | 1.74 | 1.74 | 3.03 | 48
| Equipos de Protección Personal - COVID-19 | eq | 3.2 | 5.57 | 0.23 | 1.28 | 37
[5 empty] | Sub-total | 16.79
MAQUINARIAS
| Camioneta 1000 kg. | h-m | 0.2 | 0.35 | 51.86 | 18.15 | 48
[5 empty] | Sub-total | 18.15
|  | TOTAL |  |  |  | 162.06
55706 | Armado C7-1
| UNIDAD : | jgo
| RENDIMIENTO : | 5.7 | jgo/dia
| PARTICIPACIÓN DE LA M. O. EN LOS COSTOS |  | 74.02% | CALIFICADA | 25.98% | NO CALIFICADA
| DESCRIPCIÓN | Und. | Cuadrilla | Cantidad | P. Unitario | Parcial | Índice Unificado
[5 empty] | S/ | S/ | (INEI)
MANO DE OBRA
| Capataz | h-h | 0.2 | 0.28 | 31.43 | 8.8 | 47
| Operario | h-h | 1 | 1.4 | 26.19 | 36.67 | 47
| Oficial | h-h | 1 | 1.4 | 20.6 | 28.84 | 47
| Peón | h-h | 1 | 1.4 | 18.63 | 26.08 | 47
[5 empty] | Sub-total | 100.39
MATERIALES
| Sellador Concreto | gal |  | 0.04 | 25.5 | 1.02 | 38
| Agua | m3 |  | 0 | 6 | 0 | 39
| Arena | m3 |  | 0 | 46.61 | 0 | 4
| Cemento Portland Tipo Antisalitre MS | bls |  | 0.05 | 25.42 | 1.27 | 21
[5 empty] | Sub-total | 2.29
EQUIPOS Y HERRAMIENTAS
| Herramientas 5% de mano de obra | %mo |  | 5 | 100.39 | 5.02 | 37
| Equipos Seguridad | %mo |  | 5 | 100.39 | 5.02 | 37
| Escalera dielectrica embonable 10.0m (4 cuerpos) | h-m | 1 | 1.4 | 1.74 | 2.44 | 48
| Equipos de Protección Personal - COVID-19 | eq | 3.2 | 4.49 | 0.23 | 1.03 | 37
[5 empty] | Sub-total | 13.51
MAQUINARIAS
| Camioneta 1000 kg. | h-m | 0.2 | 0.28 | 51.86 | 14.52 | 48
[5 empty] | Sub-total | 14.52
|  | TOTAL |  |  |  | 130.71
55707 | Armado C25(1.5)
| UNIDAD : | jgo
| RENDIMIENTO : | 4.5 | jgo/dia
| PARTICIPACIÓN DE LA M. O. EN LOS COSTOS |  | 74.05% | CALIFICADA | 25.95% | NO CALIFICADA
| DESCRIPCIÓN | Und. | Cuadrilla | Cantidad | P. Unitario | Parcial | Índice Unificado
[5 empty] | S/ | S/ | (INEI)
MANO DE OBRA
| Capataz | h-h | 0.2 | 0.36 | 31.43 | 11.31 | 47
| Operario | h-h | 1 | 1.78 | 26.19 | 46.62 | 47
| Oficial | h-h | 1 | 1.78 | 20.6 | 36.67 | 47
| Peón | h-h | 1 | 1.78 | 18.63 | 33.16 | 47
[5 empty] | Sub-total | 127.76
MATERIALES
| Sellador Concreto | gal |  | 0.04 | 25.5 | 1.02 | 38
| Agua | m3 |  | 0 | 6 | 0 | 39
| Arena | m3 |  | 0 | 46.61 | 0 | 4
| Cemento Portland Tipo Antisalitre MS | bls |  | 0.05 | 25.42 | 1.27 | 21
[5 empty] | Sub-total | 2.29
EQUIPOS Y HERRAMIENTAS
| Herramientas 5% de mano de obra | %mo |  | 5 | 127.76 | 6.39 | 37
| Equipos Seguridad | %mo |  | 5 | 127.76 | 6.39 | 37
| Escalera dielectrica embonable 10.0m (4 cuerpos) | h-m | 1 | 1.78 | 1.74 | 3.1 | 48
| Equipos de Protección Personal - COVID-19 | eq | 3.2 | 5.69 | 0.23 | 1.31 | 37
[5 empty] | Sub-total | 17.19
MAQUINARIAS
| Camioneta 1000 kg. | h-m | 0.2 | 0.36 | 51.86 | 18.67 | 48
[5 empty] | Sub-total | 18.67
|  | TOTAL |  |  |  | 165.91
55708 | Armado C27(1.5)
| UNIDAD : | jgo
| RENDIMIENTO : | 5.3 | jgo/dia
| PARTICIPACIÓN DE LA M. O. EN LOS COSTOS |  | 74.01% | CALIFICADA | 25.99% | NO CALIFICADA
| DESCRIPCIÓN | Und. | Cuadrilla | Cantidad | P. Unitario | Parcial | Índice Unificado
[5 empty] | S/ | S/ | (INEI)
MANO DE OBRA
| Capataz | h-h | 0.2 | 0.3 | 31.43 | 9.43 | 47
| Operario | h-h | 1 | 1.51 | 26.19 | 39.55 | 47
| Oficial | h-h | 1 | 1.51 | 20.6 | 31.11 | 47
| Peón | h-h | 1 | 1.51 | 18.63 | 28.13 | 47
[5 empty] | Sub-total | 108.22
MATERIALES
| Sellador Concreto | gal |  | 0.04 | 25.5 | 1.02 | 38
| Agua | m3 |  | 0 | 6 | 0 | 39
| Arena | m3 |  | 0 | 46.61 | 0 | 4
| Cemento Portland Tipo Antisalitre MS | bls |  | 0.05 | 25.42 | 1.27 | 21
[5 empty] | Sub-total | 2.29
EQUIPOS Y HERRAMIENTAS
| Herramientas 5% de mano de obra | %mo |  | 5 | 108.22 | 5.41 | 37
| Equipos Seguridad | %mo |  | 5 | 108.22 | 5.41 | 37
| Escalera dielectrica embonable 10.0m (4 cuerpos) | h-m | 1 | 1.51 | 1.74 | 2.63 | 48
| Equipos de Protección Personal - COVID-19 | eq | 3.2 | 4.83 | 0.23 | 1.11 | 37
[5 empty] | Sub-total | 14.56
MAQUINARIAS
| Camioneta 1000 kg. | h-m | 0.2 | 0.3 | 51.86 | 15.56 | 48
[5 empty] | Sub-total | 15.56
|  | TOTAL |  |  |  | 140.63
55709 | Armado C28(1.2)
| UNIDAD : | jgo
| RENDIMIENTO : | 5.1 | jgo/dia
| PARTICIPACIÓN DE LA M. O. EN LOS COSTOS |  | 73.99% | CALIFICADA | 26.01% | NO CALIFICADA
| DESCRIPCIÓN | Und. | Cuadrilla | Cantidad | P. Unitario | Parcial | Índice Unificado
[5 empty] | S/ | S/ | (INEI)
MANO DE OBRA
| Capataz | h-h | 0.2 | 0.31 | 31.43 | 9.74 | 47
| Operario | h-h | 1 | 1.57 | 26.19 | 41.12 | 47
| Oficial | h-h | 1 | 1.57 | 20.6 | 32.34 | 47
| Peón | h-h | 1 | 1.57 | 18.63 | 29.25 | 47
[5 empty] | Sub-total | 112.45
MATERIALES
| Sellador Concreto | gal |  | 0.04 | 25.5 | 1.02 | 38
| Agua | m3 |  | 0 | 6 | 0 | 39
| Arena | m3 |  | 0 | 46.61 | 0 | 4
| Cemento Portland Tipo Antisalitre MS | bls |  | 0.05 | 25.42 | 1.27 | 21
[5 empty] | Sub-total | 2.29
EQUIPOS Y HERRAMIENTAS
| Herramientas 5% de mano de obra | %mo |  | 5 | 112.45 | 5.62 | 37
| Equipos Seguridad | %mo |  | 5 | 112.45 | 5.62 | 37
| Escalera dielectrica embonable 10.0m (4 cuerpos) | h-m | 1 | 1.57 | 1.74 | 2.73 | 48
| Equipos de Protección Personal - COVID-19 | eq | 3.2 | 5.02 | 0.23 | 1.15 | 37
[5 empty] | Sub-total | 15.12
MAQUINARIAS
| Camioneta 1000 kg. | h-m | 0.2 | 0.31 | 51.86 | 16.08 | 48
[5 empty] | Sub-total | 16.08
|  | TOTAL |  |  |  | 145.94
55710 | Armado C28(1.5)
| UNIDAD : | jgo
| RENDIMIENTO : | 5 | jgo/dia
| PARTICIPACIÓN DE LA M. O. EN LOS COSTOS |  | 74.02% | CALIFICADA | 25.98% | NO CALIFICADA
| DESCRIPCIÓN | Und. | Cuadrilla | Cantidad | P. Unitario | Parcial | Índice Unificado
[5 empty] | S/ | S/ | (INEI)
MANO DE OBRA
| Capataz | h-h | 0.2 | 0.32 | 31.43 | 10.06 | 47
| Operario | h-h | 1 | 1.6 | 26.19 | 41.9 | 47
| Oficial | h-h | 1 | 1.6 | 20.6 | 32.96 | 47
| Peón | h-h | 1 | 1.6 | 18.63 | 29.81 | 47
[5 empty] | Sub-total | 114.73
MATERIALES
| Sellador Concreto | gal |  | 0.04 | 25.5 | 1.02 | 38
| Agua | m3 |  | 0 | 6 | 0 | 39
| Arena | m3 |  | 0 | 46.61 | 0 | 4
| Cemento Portland Tipo Antisalitre MS | bls |  | 0.05 | 25.42 | 1.27 | 21
[5 empty] | Sub-total | 2.29
EQUIPOS Y HERRAMIENTAS
| Herramientas 5% de mano de obra | %mo |  | 5 | 114.73 | 5.74 | 37
| Equipos Seguridad | %mo |  | 5 | 114.73 | 5.74 | 37
| Escalera dielectrica embonable 10.0m (4 cuerpos) | h-m | 1 | 1.6 | 1.74 | 2.78 | 48
| Equipos de Protección Personal - COVID-19 | eq | 3.2 | 5.12 | 0.23 | 1.18 | 37
[5 empty] | Sub-total | 15.44
MAQUINARIAS
| Camioneta 1000 kg. | h-m | 0.2 | 0.32 | 51.86 | 16.6 | 48
[5 empty] | Sub-total | 16.6
|  | TOTAL |  |  |  | 149.06
55711 | Armado C28(2.0)
| UNIDAD : | jgo
| RENDIMIENTO : | 4.9 | jgo/dia
| PARTICIPACIÓN DE LA M. O. EN LOS COSTOS |  | 74.04% | CALIFICADA | 25.96% | NO CALIFICADA
| DESCRIPCIÓN | Und. | Cuadrilla | Cantidad | P. Unitario | Parcial | Índice Unificado
[5 empty] | S/ | S/ | (INEI)
MANO DE OBRA
| Capataz | h-h | 0.2 | 0.33 | 31.43 | 10.37 | 47
| Operario | h-h | 1 | 1.63 | 26.19 | 42.69 | 47
| Oficial | h-h | 1 | 1.63 | 20.6 | 33.58 | 47
| Peón | h-h | 1 | 1.63 | 18.63 | 30.37 | 47
[5 empty] | Sub-total | 117.01
MATERIALES
| Sellador Concreto | gal |  | 0.04 | 25.5 | 1.02 | 38
| Agua | m3 |  | 0 | 6 | 0 | 39
| Arena | m3 |  | 0 | 46.61 | 0 | 4
| Cemento Portland Tipo Antisalitre MS | bls |  | 0.05 | 25.42 | 1.27 | 21
[5 empty] | Sub-total | 2.29
EQUIPOS Y HERRAMIENTAS
| Herramientas 5% de mano de obra | %mo |  | 5 | 117.01 | 5.85 | 37
| Equipos Seguridad | %mo |  | 5 | 117.01 | 5.85 | 37
| Escalera dielectrica embonable 10.0m (4 cuerpos) | h-m | 1 | 1.63 | 1.74 | 2.84 | 48
| Equipos de Protección Personal - COVID-19 | eq | 3.2 | 5.22 | 0.23 | 1.2 | 37
[5 empty] | Sub-total | 15.74
MAQUINARIAS
| Camioneta 1000 kg. | h-m | 0.2 | 0.33 | 51.86 | 17.11 | 48
[5 empty] | Sub-total | 17.11
|  | TOTAL |  |  |  | 152.15
55712 | Armado D1
| UNIDAD : | jgo
| RENDIMIENTO : | 5.9 | jgo/dia
| PARTICIPACIÓN DE LA M. O. EN LOS COSTOS |  | 74% | CALIFICADA | 26% | NO CALIFICADA
| DESCRIPCIÓN | Und. | Cuadrilla | Cantidad | P. Unitario | Parcial | Índice Unificado
[5 empty] | S/ | S/ | (INEI)
MANO DE OBRA
| Capataz | h-h | 0.2 | 0.27 | 31.43 | 8.49 | 47
| Operario | h-h | 1 | 1.36 | 26.19 | 35.62 | 47
| Oficial | h-h | 1 | 1.36 | 20.6 | 28.02 | 47
| Peón | h-h | 1 | 1.36 | 18.63 | 25.34 | 47
[5 empty] | Sub-total | 97.47
MATERIALES
| Sellador Concreto | gal |  | 0.04 | 25.5 | 1.02 | 38
| Agua | m3 |  | 0 | 6 | 0 | 39
| Arena | m3 |  | 0 | 46.61 | 0 | 4
| Cemento Portland Tipo Antisalitre MS | bls |  | 0.05 | 25.42 | 1.27 | 21
[5 empty] | Sub-total | 2.29
EQUIPOS Y HERRAMIENTAS
| Herramientas 5% de mano de obra | %mo |  | 5 | 97.47 | 4.87 | 37
| Equipos Seguridad | %mo |  | 5 | 97.47 | 4.87 | 37
| Escalera dielectrica embonable 10.0m (4 cuerpos) | h-m | 1 | 1.36 | 1.74 | 2.37 | 48
| Equipos de Protección Personal - COVID-19 | eq | 3.2 | 4.34 | 0.23 | 1 | 37
[5 empty] | Sub-total | 13.11
MAQUINARIAS
| Camioneta 1000 kg. | h-m | 0.2 | 0.27 | 51.86 | 14 | 48
[5 empty] | Sub-total | 14
|  | TOTAL |  |  |  | 126.87
55713 | Armado D2
| UNIDAD : | jgo
| RENDIMIENTO : | 6 | jgo/dia
| PARTICIPACIÓN DE LA M. O. EN LOS COSTOS |  | 74.05% | CALIFICADA | 25.95% | NO CALIFICADA
| DESCRIPCIÓN | Und. | Cuadrilla | Cantidad | P. Unitario | Parcial | Índice Unificado
[5 empty] | S/ | S/ | (INEI)
MANO DE OBRA
| Capataz | h-h | 0.2 | 0.27 | 31.43 | 8.49 | 47
| Operario | h-h | 1 | 1.33 | 26.19 | 34.83 | 47
| Oficial | h-h | 1 | 1.33 | 20.6 | 27.4 | 47
| Peón | h-h | 1 | 1.33 | 18.63 | 24.78 | 47
[5 empty] | Sub-total | 95.5
MATERIALES
| Sellador Concreto | gal |  | 0.04 | 25.5 | 1.02 | 38
| Agua | m3 |  | 0 | 6 | 0 | 39
| Arena | m3 |  | 0 | 46.61 | 0 | 4
| Cemento Portland Tipo Antisalitre MS | bls |  | 0.05 | 25.42 | 1.27 | 21
[5 empty] | Sub-total | 2.29
EQUIPOS Y HERRAMIENTAS
| Herramientas 5% de mano de obra | %mo |  | 5 | 95.5 | 4.78 | 37
| Equipos Seguridad | %mo |  | 5 | 95.5 | 4.78 | 37
| Escalera dielectrica embonable 10.0m (4 cuerpos) | h-m | 1 | 1.33 | 1.74 | 2.31 | 48
| Equipos de Protección Personal - COVID-19 | eq | 3.2 | 4.27 | 0.23 | 0.98 | 37
[5 empty] | Sub-total | 12.85
MAQUINARIAS
| Camioneta 1000 kg. | h-m | 0.2 | 0.27 | 51.86 | 14 | 48
[5 empty] | Sub-total | 14
|  | TOTAL |  |  |  | 124.64
55714 | Armado D3
| UNIDAD : | jgo
| RENDIMIENTO : | 5.7 | jgo/dia
| PARTICIPACIÓN DE LA M. O. EN LOS COSTOS |  | 74.02% | CALIFICADA | 25.98% | NO CALIFICADA
| DESCRIPCIÓN | Und. | Cuadrilla | Cantidad | P. Unitario | Parcial | Índice Unificado
[5 empty] | S/ | S/ | (INEI)
MANO DE OBRA
| Capataz | h-h | 0.2 | 0.28 | 31.43 | 8.8 | 47
| Operario | h-h | 1 | 1.4 | 26.19 | 36.67 | 47
| Oficial | h-h | 1 | 1.4 | 20.6 | 28.84 | 47
| Peón | h-h | 1 | 1.4 | 18.63 | 26.08 | 47
[5 empty] | Sub-total | 100.39
MATERIALES
| Sellador Concreto | gal |  | 0.04 | 25.5 | 1.02 | 38
| Agua | m3 |  | 0 | 6 | 0 | 39
| Arena | m3 |  | 0 | 46.61 | 0 | 4
| Cemento Portland Tipo Antisalitre MS | bls |  | 0.05 | 25.42 | 1.27 | 21
[5 empty] | Sub-total | 2.29
EQUIPOS Y HERRAMIENTAS
| Herramientas 5% de mano de obra | %mo |  | 5 | 100.39 | 5.02 | 37
| Equipos Seguridad | %mo |  | 5 | 100.39 | 5.02 | 37
| Escalera dielectrica embonable 10.0m (4 cuerpos) | h-m | 1 | 1.4 | 1.74 | 2.44 | 48
| Equipos de Protección Personal - COVID-19 | eq | 3.2 | 4.49 | 0.23 | 1.03 | 37
[5 empty] | Sub-total | 13.51
MAQUINARIAS
| Camioneta 1000 kg. | h-m | 0.2 | 0.28 | 51.86 | 14.52 | 48
[5 empty] | Sub-total | 14.52
|  | TOTAL |  |  |  | 130.71
55718 | Armado D-SEC
| UNIDAD : | jgo
| RENDIMIENTO : | 5.8 | jgo/dia
| PARTICIPACIÓN DE LA M. O. EN LOS COSTOS |  | 74.05% | CALIFICADA | 25.95% | NO CALIFICADA
| DESCRIPCIÓN | Und. | Cuadrilla | Cantidad | P. Unitario | Parcial | Índice Unificado
[5 empty] | S/ | S/ | (INEI)
MANO DE OBRA
| Capataz | h-h | 0.2 | 0.28 | 31.43 | 8.8 | 47
| Operario | h-h | 1 | 1.38 | 26.19 | 36.14 | 47
| Oficial | h-h | 1 | 1.38 | 20.6 | 28.43 | 47
| Peón | h-h | 1 | 1.38 | 18.63 | 25.71 | 47
[5 empty] | Sub-total | 99.08
MATERIALES
| Sellador Concreto | gal |  | 0.04 | 25.5 | 1.02 | 38
| Agua | m3 |  | 0 | 6 | 0 | 39
| Arena | m3 |  | 0 | 46.61 | 0 | 4
| Cemento Portland Tipo Antisalitre MS | bls |  | 0.05 | 25.42 | 1.27 | 21
[5 empty] | Sub-total | 2.29
EQUIPOS Y HERRAMIENTAS
| Herramientas 5% de mano de obra | %mo |  | 5 | 99.08 | 4.95 | 37
| Equipos Seguridad | %mo |  | 5 | 99.08 | 4.95 | 37
| Escalera dielectrica embonable 10.0m (4 cuerpos) | h-m | 1 | 1.38 | 1.74 | 2.4 | 48
| Equipos de Protección Personal - COVID-19 | eq | 3.2 | 4.41 | 0.23 | 1.01 | 37
[5 empty] | Sub-total | 13.31
MAQUINARIAS
| Camioneta 1000 kg. | h-m | 0.2 | 0.28 | 51.86 | 14.52 | 48
[5 empty] | Sub-total | 14.52
|  | TOTAL |  |  |  | 129.2
55719 | Armado RA
| UNIDAD : | jgo
| RENDIMIENTO : | 6.1 | jgo/dia
| PARTICIPACIÓN DE LA M. O. EN LOS COSTOS |  | 74% | CALIFICADA | 26% | NO CALIFICADA
| DESCRIPCIÓN | Und. | Cuadrilla | Cantidad | P. Unitario | Parcial | Índice Unificado
[5 empty] | S/ | S/ | (INEI)
MANO DE OBRA
| Capataz | h-h | 0.2 | 0.26 | 31.43 | 8.17 | 47
| Operario | h-h | 1 | 1.31 | 26.19 | 34.31 | 47
| Oficial | h-h | 1 | 1.31 | 20.6 | 26.99 | 47
| Peón | h-h | 1 | 1.31 | 18.63 | 24.41 | 47
[5 empty] | Sub-total | 93.88
MATERIALES
| Sellador Concreto | gal |  | 0.04 | 25.5 | 1.02 | 38
| Agua | m3 |  | 0 | 6 | 0 | 39
| Arena | m3 |  | 0 | 46.61 | 0 | 4
| Cemento Portland Tipo Antisalitre MS | bls |  | 0.05 | 25.42 | 1.27 | 21
[5 empty] | Sub-total | 2.29
EQUIPOS Y HERRAMIENTAS
| Herramientas 5% de mano de obra | %mo |  | 5 | 93.88 | 4.69 | 37
| Equipos Seguridad | %mo |  | 5 | 93.88 | 4.69 | 37
| Escalera dielectrica embonable 10.0m (4 cuerpos) | h-m | 1 | 1.31 | 1.74 | 2.28 | 48
| Equipos de Protección Personal - COVID-19 | eq | 3.2 | 4.2 | 0.23 | 0.97 | 37
[5 empty] | Sub-total | 12.63
MAQUINARIAS
| Camioneta 1000 kg. | h-m | 0.2 | 0.26 | 51.86 | 13.48 | 48
[5 empty] | Sub-total | 13.48
|  | TOTAL |  |  |  | 122.28
55720 | Armado BZ 1
| UNIDAD : | jgo
| RENDIMIENTO : | 6.1 | jgo/dia
| PARTICIPACIÓN DE LA M. O. EN LOS COSTOS |  | 74% | CALIFICADA | 26% | NO CALIFICADA
| DESCRIPCIÓN | Und. | Cuadrilla | Cantidad | P. Unitario | Parcial | Índice Unificado
[5 empty] | S/ | S/ | (INEI)
MANO DE OBRA
| Capataz | h-h | 0.2 | 0.26 | 31.43 | 8.17 | 47
| Operario | h-h | 1 | 1.31 | 26.19 | 34.31 | 47
| Oficial | h-h | 1 | 1.31 | 20.6 | 26.99 | 47
| Peón | h-h | 1 | 1.31 | 18.63 | 24.41 | 47
[5 empty] | Sub-total | 93.88
MATERIALES
| Sellador Concreto | gal |  | 0.04 | 25.5 | 1.02 | 38
| Agua | m3 |  | 0 | 6 | 0 | 39
| Arena | m3 |  | 0 | 46.61 | 0 | 4
| Cemento Portland Tipo Antisalitre MS | bls |  | 0.05 | 25.42 | 1.27 | 21
[5 empty] | Sub-total | 2.29
EQUIPOS Y HERRAMIENTAS
| Herramientas 5% de mano de obra | %mo |  | 5 | 93.88 | 4.69 | 37
| Equipos Seguridad | %mo |  | 5 | 93.88 | 4.69 | 37
| Escalera dielectrica embonable 10.0m (4 cuerpos) | h-m | 1 | 1.31 | 1.74 | 2.28 | 48
| Equipos de Protección Personal - COVID-19 | eq | 3.2 | 4.2 | 0.23 | 0.97 | 37
[5 empty] | Sub-total | 12.63
MAQUINARIAS
| Camioneta 1000 kg. | h-m | 0.2 | 0.26 | 51.86 | 13.48 | 48
[5 empty] | Sub-total | 13.48
|  | TOTAL |  |  |  | 122.28
55721 | Armado SEDC1
| UNIDAD : | jgo
| RENDIMIENTO : | 4.6 | jgo/dia
| PARTICIPACIÓN DE LA M. O. EN LOS COSTOS |  | 74.03% | CALIFICADA | 25.97% | NO CALIFICADA
| DESCRIPCIÓN | Und. | Cuadrilla | Cantidad | P. Unitario | Parcial | Índice Unificado
[5 empty] | S/ | S/ | (INEI)
MANO DE OBRA
| Capataz | h-h | 0.2 | 0.35 | 31.43 | 11 | 47
| Operario | h-h | 1 | 1.74 | 26.19 | 45.57 | 47
| Oficial | h-h | 1 | 1.74 | 20.6 | 35.84 | 47
| Peón | h-h | 1 | 1.74 | 18.63 | 32.42 | 47
[5 empty] | Sub-total | 124.83
MATERIALES
| Sellador Concreto | gal |  | 0.04 | 25.5 | 1.02 | 38
| Agua | m3 |  | 0 | 6 | 0 | 39
| Arena | m3 |  | 0 | 46.61 | 0 | 4
| Cemento Portland Tipo Antisalitre MS | bls |  | 0.05 | 25.42 | 1.27 | 21
[5 empty] | Sub-total | 2.29
EQUIPOS Y HERRAMIENTAS
| Herramientas 5% de mano de obra | %mo |  | 5 | 124.83 | 6.24 | 37
| Equipos Seguridad | %mo |  | 5 | 124.83 | 6.24 | 37
| Escalera dielectrica embonable 10.0m (4 cuerpos) | h-m | 1 | 1.74 | 1.74 | 3.03 | 48
| Equipos de Protección Personal - COVID-19 | eq | 3.2 | 5.57 | 0.23 | 1.28 | 37
[5 empty] | Sub-total | 16.79
MAQUINARIAS
| Camioneta 1000 kg. | h-m | 0.2 | 0.35 | 51.86 | 18.15 | 48
[5 empty] | Sub-total | 18.15
|  | TOTAL |  |  |  | 162.06
55722 | Montaje al poste de seccionadores tipo cut out 27-38 KV, 150 kV BIL y fusibles tipo chicote y conexionado a red. Incluye suministro de cinta autofundente y vinilica
| UNIDAD : | jgo
| RENDIMIENTO : | 15 | jgo/dia
| PARTICIPACIÓN DE LA M. O. EN LOS COSTOS |  | 75.14% | CALIFICADA | 24.86% | NO CALIFICADA
| DESCRIPCIÓN | Und. | Cuadrilla | Cantidad | P. Unitario | Parcial | Índice Unificado
[5 empty] | S/ | S/ | (INEI)
MANO DE OBRA
| Capataz | h-h | 0.3 | 0.16 | 31.43 | 5.03 | 47
| Operario | h-h | 1 | 0.53 | 26.19 | 13.88 | 47
| Oficial | h-h | 1 | 0.53 | 20.6 | 10.92 | 47
| Peón | h-h | 1 | 0.53 | 18.63 | 9.87 | 47
[5 empty] | Sub-total | 39.7
MATERIALES
| Cinta EPR (autofundente) | roll |  | 0.1 | 25.5 | 2.55 | 21
| Cinta vinilica | roll |  | 0.12 | 15.5 | 1.86 | 21
[5 empty] | Sub-total | 4.41
EQUIPOS Y HERRAMIENTAS
| Herramientas 5% de mano de obra | %mo |  | 5 | 39.7 | 1.99 | 37
| Equipos Seguridad | %mo |  | 5 | 39.7 | 1.99 | 37
| Escalera dielectrica embonable 10.0m (4 cuerpos) | h-m | 1 | 0.53 | 1.74 | 0.92 | 48
| Equipos de Protección Personal - COVID-19 | eq | 3.3 | 1.76 | 0.23 | 0.4 | 37
[5 empty] | Sub-total | 5.3
MAQUINARIAS
| Camioneta 1000 kg. | h-m | 0.25 | 0.13 | 51.86 | 6.74 | 48
[5 empty] | Sub-total | 6.74
|  | TOTAL |  |  |  | 56.15
55723 | Instalacion de terminales unipolares kit ( 3 Terminales) hasta 18/30 kV incluye suministro de tubo de F°G° 4"diametro x 3 m en poste
| UNIDAD : | jgo
| RENDIMIENTO : | 3 | jgo/dia
| PARTICIPACIÓN DE LA M. O. EN LOS COSTOS |  | 69.2% | CALIFICADA | 30.8% | NO CALIFICADA
| DESCRIPCIÓN | Und. | Cuadrilla | Cantidad | P. Unitario | Parcial | Índice Unificado
[5 empty] | S/ | S/ | (INEI)
MANO DE OBRA
| Capataz | h-h | 0.5 | 1.33 | 31.43 | 41.8 | 47
| Operario | h-h | 1 | 2.67 | 26.19 | 69.93 | 47
| Peón | h-h | 1 | 2.67 | 18.63 | 49.74 | 47
[5 empty] | Sub-total | 161.47
MATERIALES
| Tubo de F°G° 4"x3.0 m | u |  | 3 | 250 | 750 | 21
| Material Menudo ( Cinta Band IT- Hebillas ) | jgo |  | 1 | 50 | 50 | 21
| Material Menudo ( terminales) | jgo |  | 1 | 5 | 5 | 21
[5 empty] | Sub-total | 805
EQUIPOS Y HERRAMIENTAS
| Herramientas 5% de mano de obra | %mo |  | 5 | 161.47 | 8.07 | 37
| Equipos Seguridad | %mo |  | 5 | 161.47 | 8.07 | 37
| Escalera dielectrica embonable 10.0m (4 cuerpos) | h-m | 1 | 2.67 | 1.74 | 4.65 | 48
| Equipos de Protección Personal - COVID-19 | eq | 2.5 | 6.67 | 0.23 | 1.53 | 37
[5 empty] | Sub-total | 22.32
MAQUINARIAS
| Camioneta 1000 kg. | h-m | 0.25 | 0.67 | 51.86 | 34.75 | 48
[5 empty] | Sub-total | 34.75
|  | TOTAL |  |  |  | 1023.54
55724 | Montaje al poste de seccionadores bajo carga 27-38 KV, y gabinete de control, conexionado a la red. Incluye suministro de cinta autofundente y vinilica
| UNIDAD : | jgo
| RENDIMIENTO : | 1 | jgo/dia
| PARTICIPACIÓN DE LA M. O. EN LOS COSTOS |  | 87.03% | CALIFICADA | 12.97% | NO CALIFICADA
| DESCRIPCIÓN | Und. | Cuadrilla | Cantidad | P. Unitario | Parcial | Índice Unificado
[5 empty] | S/ | S/ | (INEI)
MANO DE OBRA
| Capataz | h-h | 1 | 8 | 31.43 | 251.44 | 47
| Operario | h-h | 2 | 16 | 26.19 | 419.04 | 47
| Oficial | h-h | 2 | 16 | 20.6 | 329.6 | 47
| Peón | h-h | 1 | 8 | 18.63 | 149.04 | 47
[5 empty] | Sub-total | 1149.12
MATERIALES
| Cinta EPR (autofundente) | roll |  | 0.1 | 25.5 | 2.55 | 21
| Cinta vinilica | roll |  | 0.12 | 15.5 | 1.86 | 21
| Elementos de sujeción( pernos, abrazaderas etc) | jgo |  | 1 | 20 | 20 | 21
| Cables de control | jgo |  | 1 | 120 | 120 | 21
[5 empty] | Sub-total | 144.41
EQUIPOS Y HERRAMIENTAS
| Herramientas 5% de mano de obra | %mo |  | 5 | 1149.12 | 57.46 | 37
| Equipos Seguridad | %mo |  | 5 | 1149.12 | 57.46 | 37
| Escalera dielectrica embonable 10.0m (4 cuerpos) | h-m | 1 | 8 | 1.74 | 13.92 | 48
| Equipos de Protección Personal - COVID-19 | eq | 6 | 48 | 0.23 | 11.04 | 37
[5 empty] | Sub-total | 139.88
MAQUINARIAS
| Camioneta 1000 kg. | h-m | 0.25 | 2 | 51.86 | 103.72 | 48
[5 empty] | Sub-total | 103.72
|  | TOTAL |  |  |  | 1537.13
55725 | Montaje al poste de interruptor de recierre automatico 27-38 KV, y gabinete de control, conexionado a la red. Incluye suministro de cinta autofundente y vinilica
| UNIDAD : | jgo
| RENDIMIENTO : | 1 | jgo/dia
| PARTICIPACIÓN DE LA M. O. EN LOS COSTOS |  | 77.04% | CALIFICADA | 22.96% | NO CALIFICADA
| DESCRIPCIÓN | Und. | Cuadrilla | Cantidad | P. Unitario | Parcial | Índice Unificado
[5 empty] | S/ | S/ | (INEI)
MANO DE OBRA
| Capataz | h-h | 1 | 8 | 31.43 | 251.44 | 47
| Operario | h-h | 2 | 16 | 26.19 | 419.04 | 47
| Oficial | h-h | 2 | 16 | 20.6 | 329.6 | 47
| Peón | h-h | 2 | 16 | 18.63 | 298.08 | 47
[5 empty] | Sub-total | 1298.16
MATERIALES
| Cinta EPR (autofundente) | roll |  | 0.1 | 25.5 | 2.55 | 21
| Cinta vinilica | roll |  | 0.12 | 15.5 | 1.86 | 21
| Elementos de sujeción( pernos, abrazaderas etc) | jgo |  | 1 | 20 | 20 | 21
| Cables de control | jgo |  | 1 | 120 | 120 | 21
[5 empty] | Sub-total | 144.41
EQUIPOS Y HERRAMIENTAS
| Herramientas 5% de mano de obra | %mo |  | 5 | 1298.16 | 64.91 | 37
| Equipos Seguridad | %mo |  | 5 | 1298.16 | 64.91 | 37
| Escalera dielectrica embonable 10.0m (4 cuerpos) | h-m | 1 | 8 | 1.74 | 13.92 | 48
| Equipos de Protección Personal - COVID-19 | eq | 7 | 56 | 0.23 | 12.88 | 37
[5 empty] | Sub-total | 156.62
MAQUINARIAS
| Camioneta 1000 kg. | h-m | 0.25 | 2 | 51.86 | 103.72 | 48
[5 empty] | Sub-total | 103.72
|  | TOTAL |  |  |  | 1702.91
55726 | Empalme de conductores Al/Al o Al/Cu, colocación conector
| UNIDAD : | jgo
| RENDIMIENTO : | 20 | jgo/dia
| PARTICIPACIÓN DE LA M. O. EN LOS COSTOS |  | 56.05% | CALIFICADA | 43.95% | NO CALIFICADA
| DESCRIPCIÓN | Und. | Cuadrilla | Cantidad | P. Unitario | Parcial | Índice Unificado
[5 empty] | S/ | S/ | (INEI)
MANO DE OBRA
| Capataz | h-h | 0.1 | 0.04 | 31.43 | 1.26 | 47
| Oficial | h-h | 1 | 0.4 | 20.6 | 8.24 | 47
| Peón | h-h | 1 | 0.4 | 18.63 | 7.45 | 47
[5 empty] | Sub-total | 16.95
MATERIALES
| Cintas ( Autofundentes, vinilicas, etc) | jgo |  | 1 | 0.3 | 0.3 | 21
[5 empty] | Sub-total | 0.3
EQUIPOS Y HERRAMIENTAS
| Herramientas 5% de mano de obra | %mo |  | 5 | 16.95 | 0.85 | 37
| Equipos Seguridad | %mo |  | 5 | 16.95 | 0.85 | 37
| Escalera dielectrica embonable 10.0m (4 cuerpos) | h-m | 1 | 0.4 | 1.74 | 0.7 | 48
| Equipos de Protección Personal - COVID-19 | eq | 2.1 | 0.84 | 0.23 | 0.19 | 37
[5 empty] | Sub-total | 2.59
MAQUINARIAS
| Camioneta 1000 kg. | h-m | 0.1 | 0.04 | 51.86 | 2.07 | 48
[5 empty] | Sub-total | 2.07
|  | TOTAL |  |  |  | 21.91
6 | MONTAJE DE CONDUCTORES
56001 | Instalación de conductor de aleación de aluminio que comprende tendido del conductor de 25 mm2, templado, calibración de la flecha y amarre del conductor al aislador
| UNIDAD : | m
| RENDIMIENTO : | 775 | m/dia
| PARTICIPACIÓN DE LA M. O. EN LOS COSTOS |  | 28.21% | CALIFICADA | 71.79% | NO CALIFICADA
| DESCRIPCIÓN | Und. | Cuadrilla | Cantidad | P. Unitario | Parcial | Índice Unificado
[5 empty] | S/ | S/ | (INEI)
MANO DE OBRA
| Capataz | h-h | 0.2 | 0 | 31.43 | 0 | 47
| Operario | h-h | 1 | 0.01 | 26.19 | 0.26 | 47
| Oficial | h-h | 3 | 0.03 | 20.6 | 0.62 | 47
| Peón | h-h | 12 | 0.12 | 18.63 | 2.24 | 47
[5 empty] | Sub-total | 3.12
MATERIALES
| Soga de manila | kg |  | 0.5 | 0.01556 | 0.01 | 39
| Soga de nylon | kg |  | 0.5 | 0.03632 | 0.02 | 39
| Materiales varios | %mo |  | 5 | 3.12 | 0.16 | 39
[5 empty] | Sub-total | 0.19
EQUIPOS Y HERRAMIENTAS
| Herramientas 5% de mano de obra | %mo |  | 5 | 3.12 | 0.16 | 37
| Equipos Seguridad | %mo |  | 5 | 3.12 | 0.16 | 37
| Escalera dielectrica embonable 10.0m (4 cuerpos) | h-m | 2 | 0.02 | 1.74 | 0.03 | 48
| Winche de 3 Tn. | h-m | 1 | 0.01 | 26.26 | 0.26 | 49
| Freno hidráulico 3 Tn. | h-m | 1 | 0.01 | 24.5 | 0.25 | 49
| Caballete Alzabobina | h-m | 1 | 0.01 | 15.68 | 0.16 | 49
| Tirfor 3 Tn. | h-m | 1 | 0.01 | 2.94 | 0.03 | 49
| Equipos de Protección Personal - COVID-19 | eq | 16.2 | 0.17 | 0.23 | 0.04 | 37
[5 empty] | Sub-total | 1.09
MAQUINARIAS
| Camioneta 1000 kg. | h-m | 0.5 | 0.01 | 51.86 | 0.52 | 48
| Camión Grúa 5 Tn | h-m | 0.5 | 0.01 | 202.54 | 2.03 | 49
[5 empty] | Sub-total | 2.55
|  | TOTAL |  |  |  | 6.95
56002 | Instalación de conductor de aleación de aluminio que comprende tendido del conductor de 35 mm2, templado, calibración de la flecha y amarre del conductor al aislador
| UNIDAD : | m
| RENDIMIENTO : | 750 | m/dia
| PARTICIPACIÓN DE LA M. O. EN LOS COSTOS |  | 26.67% | CALIFICADA | 73.33% | NO CALIFICADA
| DESCRIPCIÓN | Und. | Cuadrilla | Cantidad | P. Unitario | Parcial | Índice Unificado
[5 empty] | S/ | S/ | (INEI)
MANO DE OBRA
| Capataz | h-h | 0.2 | 0 | 31.43 | 0 | 47
| Operario | h-h | 1 | 0.01 | 26.19 | 0.26 | 47
| Oficial | h-h | 3 | 0.03 | 20.6 | 0.62 | 47
| Peón | h-h | 12 | 0.13 | 18.63 | 2.42 | 47
[5 empty] | Sub-total | 3.3
MATERIALES
| Soga de manila | kg |  | 0.5 | 0.01556 | 0.01 | 39
| Soga de nylon | kg |  | 0.5 | 0.03632 | 0.02 | 39
| Materiales varios | %mo |  | 5 | 3.3 | 0.17 | 39
[5 empty] | Sub-total | 0.2
EQUIPOS Y HERRAMIENTAS
| Herramientas 5% de mano de obra | %mo |  | 5 | 3.3 | 0.17 | 37
| Equipos Seguridad | %mo |  | 5 | 3.3 | 0.17 | 37
| Escalera dielectrica embonable 10.0m (4 cuerpos) | h-m | 2 | 0.02 | 1.74 | 0.03 | 48
| Winche de 3 Tn. | h-m | 1 | 0.01 | 26.26 | 0.26 | 49
| Freno hidráulico 3 Tn. | h-m | 1 | 0.01 | 24.5 | 0.25 | 49
| Caballete Alzabobina | h-m | 1 | 0.01 | 15.68 | 0.16 | 49
| Tirfor 3 Tn. | h-m | 1 | 0.01 | 2.94 | 0.03 | 49
| Equipos de Protección Personal - COVID-19 | eq | 16.2 | 0.17 | 0.23 | 0.04 | 37
[5 empty] | Sub-total | 1.11
MAQUINARIAS
| Camioneta 1000 kg. | h-m | 0.5 | 0.01 | 51.86 | 0.52 | 48
| Camión Grúa 5 Tn | h-m | 0.5 | 0.01 | 202.54 | 2.03 | 49
[5 empty] | Sub-total | 2.55
|  | TOTAL |  |  |  | 7.16
56003 | Instalación de conductor de aleación de aluminio que comprende tendido del conductor de 50 mm2, templado, calibración de la flecha y amarre del conductor al aislador
| UNIDAD : | m
| RENDIMIENTO : | 725 | m/dia
| PARTICIPACIÓN DE LA M. O. EN LOS COSTOS |  | 26.67% | CALIFICADA | 73.33% | NO CALIFICADA
| DESCRIPCIÓN | Und. | Cuadrilla | Cantidad | P. Unitario | Parcial | Índice Unificado
[5 empty] | S/ | S/ | (INEI)
MANO DE OBRA
| Capataz | h-h | 0.2 | 0 | 31.43 | 0 | 47
| Operario | h-h | 1 | 0.01 | 26.19 | 0.26 | 47
| Oficial | h-h | 3 | 0.03 | 20.6 | 0.62 | 47
| Peón | h-h | 12 | 0.13 | 18.63 | 2.42 | 47
[5 empty] | Sub-total | 3.3
MATERIALES
| Soga de manila | kg |  | 0.5 | 0.01556 | 0.01 | 39
| Soga de nylon | kg |  | 0.5 | 0.03632 | 0.02 | 39
| Materiales varios | %mo |  | 5 | 3.3 | 0.17 | 39
[5 empty] | Sub-total | 0.2
EQUIPOS Y HERRAMIENTAS
| Herramientas 5% de mano de obra | %mo |  | 5 | 3.3 | 0.17 | 37
| Equipos Seguridad | %mo |  | 5 | 3.3 | 0.17 | 37
| Escalera dielectrica embonable 10.0m (4 cuerpos) | h-m | 2 | 0.02 | 1.74 | 0.03 | 48
| Winche de 3 Tn. | h-m | 1 | 0.01 | 26.26 | 0.26 | 49
| Freno hidráulico 3 Tn. | h-m | 1 | 0.01 | 24.5 | 0.25 | 49
| Caballete Alzabobina | h-m | 1 | 0.01 | 15.68 | 0.16 | 49
| Tirfor 3 Tn. | h-m | 1 | 0.01 | 2.94 | 0.03 | 49
| Equipos de Protección Personal - COVID-19 | eq | 16.2 | 0.18 | 0.23 | 0.04 | 37
[5 empty] | Sub-total | 1.11
MAQUINARIAS
| Camioneta 1000 kg. | h-m | 0.5 | 0.01 | 51.86 | 0.52 | 48
| Camión Grúa 5 Tn | h-m | 0.5 | 0.01 | 202.54 | 2.03 | 49
[5 empty] | Sub-total | 2.55
|  | TOTAL |  |  |  | 7.16
56004 | Instalación de conductor de aleación de aluminio que comprende tendido del conductor de 70 mm2, templado, calibración de la flecha y amarre del conductor al aislador
| UNIDAD : | m
| RENDIMIENTO : | 700 | m/dia
| PARTICIPACIÓN DE LA M. O. EN LOS COSTOS |  | 25.21% | CALIFICADA | 74.79% | NO CALIFICADA
| DESCRIPCIÓN | Und. | Cuadrilla | Cantidad | P. Unitario | Parcial | Índice Unificado
[5 empty] | S/ | S/ | (INEI)
MANO DE OBRA
| Capataz | h-h | 0.2 | 0 | 31.43 | 0 | 47
| Operario | h-h | 1 | 0.01 | 26.19 | 0.26 | 47
| Oficial | h-h | 3 | 0.03 | 20.6 | 0.62 | 47
| Peón | h-h | 12 | 0.14 | 18.63 | 2.61 | 47
[5 empty] | Sub-total | 3.49
MATERIALES
| Soga de manila | kg |  | 0.5 | 0.01556 | 0.01 | 39
| Soga de nylon | kg |  | 0.5 | 0.03632 | 0.02 | 39
| Materiales varios | %mo |  | 5 | 3.49 | 0.17 | 39
[5 empty] | Sub-total | 0.2
EQUIPOS Y HERRAMIENTAS
| Herramientas 5% de mano de obra | %mo |  | 5 | 3.49 | 0.17 | 37
| Equipos Seguridad | %mo |  | 5 | 3.49 | 0.17 | 37
| Escalera dielectrica embonable 10.0m (4 cuerpos) | h-m | 2 | 0.02 | 1.74 | 0.03 | 48
| Winche de 3 Tn. | h-m | 1 | 0.01 | 26.26 | 0.26 | 49
| Freno hidráulico 3 Tn. | h-m | 1 | 0.01 | 24.5 | 0.25 | 49
| Caballete Alzabobina | h-m | 1 | 0.01 | 15.68 | 0.16 | 49
| Tirfor 3 Tn. | h-m | 1 | 0.01 | 2.94 | 0.03 | 49
| Equipos de Protección Personal - COVID-19 | eq | 16.2 | 0.19 | 0.23 | 0.04 | 37
[5 empty] | Sub-total | 1.11
MAQUINARIAS
| Camioneta 1000 kg. | h-m | 0.5 | 0.01 | 51.86 | 0.52 | 48
| Camión Grúa 5 Tn | h-m | 0.5 | 0.01 | 202.54 | 2.03 | 49
[5 empty] | Sub-total | 2.55
|  | TOTAL |  |  |  | 7.35
56005 | Instalación de conductor de aleación de aluminio que comprende tendido del conductor de 95 mm2, templado, calibración de la flecha y amarre del conductor al aislador
| UNIDAD : | m
| RENDIMIENTO : | 675 | m/dia
| PARTICIPACIÓN DE LA M. O. EN LOS COSTOS |  | 29.27% | CALIFICADA | 70.73% | NO CALIFICADA
| DESCRIPCIÓN | Und. | Cuadrilla | Cantidad | P. Unitario | Parcial | Índice Unificado
[5 empty] | S/ | S/ | (INEI)
MANO DE OBRA
| Capataz | h-h | 0.2 | 0 | 31.43 | 0 | 47
| Operario | h-h | 1 | 0.01 | 26.19 | 0.26 | 47
| Oficial | h-h | 3 | 0.04 | 20.6 | 0.82 | 47
| Peón | h-h | 12 | 0.14 | 18.63 | 2.61 | 47
[5 empty] | Sub-total | 3.69
MATERIALES
| Soga de manila | kg |  | 0.5 | 0.01556 | 0.01 | 39
| Soga de nylon | kg |  | 0.5 | 0.03632 | 0.02 | 39
| Materiales varios | %mo |  | 5 | 3.69 | 0.18 | 39
[5 empty] | Sub-total | 0.21
EQUIPOS Y HERRAMIENTAS
| Herramientas 5% de mano de obra | %mo |  | 5 | 3.69 | 0.18 | 37
| Equipos Seguridad | %mo |  | 5 | 3.69 | 0.18 | 37
| Escalera dielectrica embonable 10.0m (4 cuerpos) | h-m | 2 | 0.02 | 1.74 | 0.03 | 48
| Winche de 3 Tn. | h-m | 1 | 0.01 | 26.26 | 0.26 | 49
| Freno hidráulico 3 Tn. | h-m | 1 | 0.01 | 24.5 | 0.25 | 49
| Caballete Alzabobina | h-m | 1 | 0.01 | 15.68 | 0.16 | 49
| Tirfor 3 Tn. | h-m | 1 | 0.01 | 2.94 | 0.03 | 49
| Equipos de Protección Personal - COVID-19 | eq | 16.2 | 0.19 | 0.23 | 0.04 | 37
[5 empty] | Sub-total | 1.13
MAQUINARIAS
| Camioneta 1000 kg. | h-m | 0.5 | 0.01 | 51.86 | 0.52 | 48
| Camión Grúa 5 Tn | h-m | 0.5 | 0.01 | 202.54 | 2.03 | 49
[5 empty] | Sub-total | 2.55
|  | TOTAL |  |  |  | 7.58
56006 | Instalación de conductor de aleación de aluminio que comprende tendido del conductor de 120 mm2, templado, calibración de la flecha y amarre del conductor al aislador
| UNIDAD : | m
| RENDIMIENTO : | 650 | m/dia
| PARTICIPACIÓN DE LA M. O. EN LOS COSTOS |  | 27.91% | CALIFICADA | 72.09% | NO CALIFICADA
| DESCRIPCIÓN | Und. | Cuadrilla | Cantidad | P. Unitario | Parcial | Índice Unificado
[5 empty] | S/ | S/ | (INEI)
MANO DE OBRA
| Capataz | h-h | 0.2 | 0 | 31.43 | 0 | 47
| Operario | h-h | 1 | 0.01 | 26.19 | 0.26 | 47
| Oficial | h-h | 3 | 0.04 | 20.6 | 0.82 | 47
| Peón | h-h | 12 | 0.15 | 18.63 | 2.79 | 47
[5 empty] | Sub-total | 3.87
MATERIALES
| Soga de manila | kg |  | 0.5 | 0.01556 | 0.01 | 39
| Soga de nylon | kg |  | 0.5 | 0.03632 | 0.02 | 39
| Materiales varios | %mo |  | 5 | 3.87 | 0.19 | 39
[5 empty] | Sub-total | 0.22
EQUIPOS Y HERRAMIENTAS
| Herramientas 5% de mano de obra | %mo |  | 5 | 3.87 | 0.19 | 37
| Equipos Seguridad | %mo |  | 5 | 3.87 | 0.19 | 37
| Escalera dielectrica embonable 10.0m (4 cuerpos) | h-m | 2 | 0.02 | 1.74 | 0.03 | 48
| Winche de 3 Tn. | h-m | 1 | 0.01 | 26.26 | 0.26 | 49
| Freno hidráulico 3 Tn. | h-m | 1 | 0.01 | 24.5 | 0.25 | 49
| Caballete Alzabobina | h-m | 1 | 0.01 | 15.68 | 0.16 | 49
| Tirfor 3 Tn. | h-m | 1 | 0.01 | 2.94 | 0.03 | 49
| Equipos de Protección Personal - COVID-19 | eq | 16.2 | 0.2 | 0.23 | 0.05 | 37
[5 empty] | Sub-total | 1.16
MAQUINARIAS
| Camioneta 1000 kg. | h-m | 0.5 | 0.01 | 51.86 | 0.52 | 48
| Camión Grúa 5 Tn | h-m | 0.5 | 0.01 | 202.54 | 2.03 | 49
[5 empty] | Sub-total | 2.55
|  | TOTAL |  |  |  | 7.8
56007 | Instalación de conductor de aleación de aluminio que comprende tendido del conductor de 150 mm2, templado, calibración de la flecha y amarre del conductor al aislador
| UNIDAD : | m
| RENDIMIENTO : | 625 | m/dia
| PARTICIPACIÓN DE LA M. O. EN LOS COSTOS |  | 27.91% | CALIFICADA | 72.09% | NO CALIFICADA
| DESCRIPCIÓN | Und. | Cuadrilla | Cantidad | P. Unitario | Parcial | Índice Unificado
[5 empty] | S/ | S/ | (INEI)
MANO DE OBRA
| Capataz | h-h | 0.2 | 0 | 31.43 | 0 | 47
| Operario | h-h | 1 | 0.01 | 26.19 | 0.26 | 47
| Oficial | h-h | 3 | 0.04 | 20.6 | 0.82 | 47
| Peón | h-h | 12 | 0.15 | 18.63 | 2.79 | 47
[5 empty] | Sub-total | 3.87
MATERIALES
| Soga de manila | kg |  | 0.5 | 0.01556 | 0.01 | 39
| Soga de nylon | kg |  | 0.5 | 0.03632 | 0.02 | 39
| Materiales varios | %mo |  | 5 | 3.87 | 0.19 | 39
[5 empty] | Sub-total | 0.22
EQUIPOS Y HERRAMIENTAS
| Herramientas 5% de mano de obra | %mo |  | 5 | 3.87 | 0.19 | 37
| Equipos Seguridad | %mo |  | 5 | 3.87 | 0.19 | 37
| Escalera dielectrica embonable 10.0m (4 cuerpos) | h-m | 2 | 0.03 | 1.74 | 0.05 | 48
| Winche de 3 Tn. | h-m | 1 | 0.01 | 26.26 | 0.26 | 49
| Freno hidráulico 3 Tn. | h-m | 1 | 0.01 | 24.5 | 0.25 | 49
| Caballete Alzabobina | h-m | 1 | 0.01 | 15.68 | 0.16 | 49
| Tirfor 3 Tn. | h-m | 1 | 0.01 | 2.94 | 0.03 | 49
| Equipos de Protección Personal - COVID-19 | eq | 16.2 | 0.21 | 0.23 | 0.05 | 37
[5 empty] | Sub-total | 1.18
MAQUINARIAS
| Camioneta 1000 kg. | h-m | 0.5 | 0.01 | 51.86 | 0.52 | 48
| Camión Grúa 5 Tn | h-m | 0.5 | 0.01 | 202.54 | 2.03 | 49
[5 empty] | Sub-total | 2.55
|  | TOTAL |  |  |  | 7.82
56008 | Instalación de conductor de aleación de aluminio que comprende tendido del conductor de 185 mm2, templado, calibración de la flecha y amarre del conductor al aislador
| UNIDAD : | m
| RENDIMIENTO : | 600 | m/dia
| PARTICIPACIÓN DE LA M. O. EN LOS COSTOS |  | 26.6% | CALIFICADA | 73.4% | NO CALIFICADA
| DESCRIPCIÓN | Und. | Cuadrilla | Cantidad | P. Unitario | Parcial | Índice Unificado
[5 empty] | S/ | S/ | (INEI)
MANO DE OBRA
| Capataz | h-h | 0.2 | 0 | 31.43 | 0 | 47
| Operario | h-h | 1 | 0.01 | 26.19 | 0.26 | 47
| Oficial | h-h | 3 | 0.04 | 20.6 | 0.82 | 47
| Peón | h-h | 12 | 0.16 | 18.63 | 2.98 | 47
[5 empty] | Sub-total | 4.06
MATERIALES
| Soga de manila | kg |  | 0.5 | 0.01556 | 0.01 | 39
| Soga de nylon | kg |  | 0.5 | 0.03632 | 0.02 | 39
| Materiales varios | %mo |  | 5 | 4.06 | 0.2 | 39
[5 empty] | Sub-total | 0.23
EQUIPOS Y HERRAMIENTAS
| Herramientas 5% de mano de obra | %mo |  | 5 | 4.06 | 0.2 | 37
| Equipos Seguridad | %mo |  | 5 | 4.06 | 0.2 | 37
| Escalera dielectrica embonable 10.0m (4 cuerpos) | h-m | 2 | 0.03 | 1.74 | 0.05 | 48
| Winche de 3 Tn. | h-m | 1 | 0.01 | 26.26 | 0.26 | 49
| Freno hidráulico 3 Tn. | h-m | 1 | 0.01 | 24.5 | 0.25 | 49
| Caballete Alzabobina | h-m | 1 | 0.01 | 15.68 | 0.16 | 49
| Tirfor 3 Tn. | h-m | 1 | 0.01 | 2.94 | 0.03 | 49
| Equipos de Protección Personal - COVID-19 | eq | 16.2 | 0.22 | 0.23 | 0.05 | 37
[5 empty] | Sub-total | 1.2
MAQUINARIAS
| Camioneta 1000 kg. | h-m | 0.5 | 0.01 | 51.86 | 0.52 | 48
| Camión Grúa 5 Tn | h-m | 0.5 | 0.01 | 202.54 | 2.03 | 49
[5 empty] | Sub-total | 2.55
|  | TOTAL |  |  |  | 8.04
56009 | Instalación de conductor de aleación de aluminio que comprende tendido del conductor de 240 mm2, templado, calibración de la flecha y amarre del conductor al aislador
| UNIDAD : | m
| RENDIMIENTO : | 575 | m/dia
| PARTICIPACIÓN DE LA M. O. EN LOS COSTOS |  | 25.41% | CALIFICADA | 74.59% | NO CALIFICADA
| DESCRIPCIÓN | Und. | Cuadrilla | Cantidad | P. Unitario | Parcial | Índice Unificado
[5 empty] | S/ | S/ | (INEI)
MANO DE OBRA
| Capataz | h-h | 0.2 | 0 | 31.43 | 0 | 47
| Operario | h-h | 1 | 0.01 | 26.19 | 0.26 | 47
| Oficial | h-h | 3 | 0.04 | 20.6 | 0.82 | 47
| Peón | h-h | 12 | 0.17 | 18.63 | 3.17 | 47
[5 empty] | Sub-total | 4.25
MATERIALES
| Soga de manila | kg |  | 0.5 | 0.01556 | 0.01 | 39
| Soga de nylon | kg |  | 0.5 | 0.03632 | 0.02 | 39
| Materiales varios | %mo |  | 5 | 4.25 | 0.21 | 39
[5 empty] | Sub-total | 0.24
EQUIPOS Y HERRAMIENTAS
| Herramientas 5% de mano de obra | %mo |  | 5 | 4.25 | 0.21 | 37
| Equipos Seguridad | %mo |  | 5 | 4.25 | 0.21 | 37
| Escalera dielectrica embonable 10.0m (4 cuerpos) | h-m | 2 | 0.03 | 1.74 | 0.05 | 48
| Winche de 3 Tn. | h-m | 1 | 0.01 | 26.26 | 0.26 | 49
| Freno hidráulico 3 Tn. | h-m | 1 | 0.01 | 24.5 | 0.25 | 49
| Caballete Alzabobina | h-m | 1 | 0.01 | 15.68 | 0.16 | 49
| Tirfor 3 Tn. | h-m | 1 | 0.01 | 2.94 | 0.03 | 49
| Equipos de Protección Personal - COVID-19 | eq | 16.2 | 0.23 | 0.23 | 0.05 | 37
[5 empty] | Sub-total | 1.22
MAQUINARIAS
| Camioneta 1000 kg. | h-m | 0.5 | 0.01 | 51.86 | 0.52 | 48
| Camión Grúa 5 Tn | h-m | 0.5 | 0.01 | 202.54 | 2.03 | 49
[5 empty] | Sub-total | 2.55
|  | TOTAL |  |  |  | 8.26
56010 | Tendido de cable de energía N2XSY 15 y/o 25 kV mayor de 3-1x35mm² hasta 3-1x95 mm² incluye cinta señalizadora, arena fina y suministro de ladrillos
| UNIDAD : | m
| RENDIMIENTO : | 60 | m/dia
| PARTICIPACIÓN DE LA M. O. EN LOS COSTOS |  | 39.3% | CALIFICADA | 60.7% | NO CALIFICADA
| DESCRIPCIÓN | Und. | Cuadrilla | Cantidad | P. Unitario | Parcial | Índice Unificado
[5 empty] | S/ | S/ | (INEI)
MANO DE OBRA
| Capataz | h-h | 0.1 | 0.01 | 31.43 | 0.31 | 47
| Operario | h-h | 1 | 0.13 | 26.19 | 3.4 | 47
| Oficial | h-h | 1 | 0.13 | 20.6 | 2.68 | 47
| Peón | h-h | 4 | 0.53 | 18.63 | 9.87 | 47
[5 empty] | Sub-total | 16.26
MATERIALES
| Materiales varios | %mo |  | 5 | 16.26 | 0.81 | 39
| Cinta señalizadora roja | m |  | 1 | 0.5 | 0.5 | 22
| Arena Fina | m3 |  | 0.24 | 22.7 | 5.45 | 4
| Ladrillo | m3 |  | 4 | 0.35 | 1.4 | 22
| Cinta señalizadora de cables | roll |  | 0.01 | 30 | 0.3 | 22
| Cinta de identificación de fases de cable | roll |  | 0.05 | 58.59 | 2.93 | 22
[5 empty] | Sub-total | 11.39
EQUIPOS Y HERRAMIENTAS
| Herramientas 5% de mano de obra | %mo |  | 5 | 16.26 | 0.81 | 37
| Equipos Seguridad | %mo |  | 5 | 16.26 | 0.81 | 37
| Equipos de Protección Personal - COVID-19 | eq | 6.1 | 0.81 | 0.23 | 0.19 | 37
[5 empty] | Sub-total | 1.81
MAQUINARIAS
| Camioneta 1000 kg. | h-m | 0.2 | 0.03 | 51.86 | 1.56 | 48
[5 empty] | Sub-total | 1.56
|  | TOTAL |  |  |  | 31.02
56011 | Tendido de cable de energía N2XSY 15 y/o 25 kV mayor de 3-1x120mm² hasta 3-1x240 mm² incluye cinta señalizadora, arena fina y suministro de ladrillos
| UNIDAD : | m
| RENDIMIENTO : | 60 | m/dia
| PARTICIPACIÓN DE LA M. O. EN LOS COSTOS |  | 39.3% | CALIFICADA | 60.7% | NO CALIFICADA
| DESCRIPCIÓN | Und. | Cuadrilla | Cantidad | P. Unitario | Parcial | Índice Unificado
[5 empty] | S/ | S/ | (INEI)
MANO DE OBRA
| Capataz | h-h | 0.1 | 0.01 | 31.43 | 0.31 | 47
| Operario | h-h | 1 | 0.13 | 26.19 | 3.4 | 47
| Oficial | h-h | 1 | 0.13 | 20.6 | 2.68 | 47
| Peón | h-h | 4 | 0.53 | 18.63 | 9.87 | 47
[5 empty] | Sub-total | 16.26
MATERIALES
| Materiales varios | %mo |  | 5 | 16.26 | 0.81 | 39
| Cinta señalizadora roja | m |  | 1 | 0.5 | 0.5 | 22
| Arena Fina | m3 |  | 0.24 | 22.7 | 5.45 | 4
| Ladrillo | m3 |  | 4 | 0.35 | 1.4 | 22
| Cinta señalizadora de cables | roll |  | 0.01 | 30 | 0.3 | 22
| Cinta de identificación de fases de cable | roll |  | 0.05 | 58.59 | 2.93 | 22
[5 empty] | Sub-total | 11.39
EQUIPOS Y HERRAMIENTAS
| Herramientas 5% de mano de obra | %mo |  | 5 | 16.26 | 0.81 | 37
| Equipos Seguridad | %mo |  | 5 | 16.26 | 0.81 | 37
| Equipos de Protección Personal - COVID-19 | eq | 6.1 | 0.81 | 0.23 | 0.19 | 37
[5 empty] | Sub-total | 1.81
MAQUINARIAS
| Camioneta 1000 kg. | h-m | 0.2 | 0.03 | 51.86 | 1.56 | 48
[5 empty] | Sub-total | 1.56
|  | TOTAL |  |  |  | 31.02
56012 | Tendido de cable de energía N2XSY 15 y/o 25 kV mayor de 3-1x300 mm² incluye cinta señalizadora, arena fina y suministro de ladrillos
| UNIDAD : | m
| RENDIMIENTO : | 40 | m/dia
| PARTICIPACIÓN DE LA M. O. EN LOS COSTOS |  | 40.14% | CALIFICADA | 59.86% | NO CALIFICADA
| DESCRIPCIÓN | Und. | Cuadrilla | Cantidad | P. Unitario | Parcial | Índice Unificado
[5 empty] | S/ | S/ | (INEI)
MANO DE OBRA
| Capataz | h-h | 0.1 | 0.02 | 31.43 | 0.63 | 47
| Operario | h-h | 1 | 0.2 | 26.19 | 5.24 | 47
| Oficial | h-h | 1 | 0.2 | 20.6 | 4.12 | 47
| Peón | h-h | 4 | 0.8 | 18.63 | 14.9 | 47
[5 empty] | Sub-total | 24.89
MATERIALES
| Materiales varios | %mo |  | 5 | 24.89 | 1.24 | 39
| Cinta señalizadora roja | m |  | 1 | 0.5 | 0.5 | 22
| Arena Fina | m3 |  | 0.24 | 22.7 | 5.45 | 4
| Ladrillo | m3 |  | 4 | 0.35 | 1.4 | 22
| Cinta señalizadora de cables | roll |  | 0.01 | 30 | 0.3 | 22
| Cinta de identificación de fases de cable | roll |  | 0.05 | 58.59 | 2.93 | 22
[5 empty] | Sub-total | 11.82
EQUIPOS Y HERRAMIENTAS
| Herramientas 5% de mano de obra | %mo |  | 5 | 24.89 | 1.24 | 37
| Equipos Seguridad | %mo |  | 5 | 24.89 | 1.24 | 37
| Equipos de Protección Personal - COVID-19 | eq | 6.1 | 1.22 | 0.23 | 0.28 | 37
[5 empty] | Sub-total | 2.76
MAQUINARIAS
| Camioneta 1000 kg. | h-m | 0.2 | 0.04 | 51.86 | 2.07 | 48
[5 empty] | Sub-total | 2.07
|  | TOTAL |  |  |  | 41.54
56013 | Tendido de cable de energía N2XSY 15 y/o 25 kV mayor de 3-1x35mm² hasta 3-1x95mm² en bandeja y/o ducto y/o tubo
| UNIDAD : | m
| RENDIMIENTO : | 60 | m/dia
| PARTICIPACIÓN DE LA M. O. EN LOS COSTOS |  | 39.3% | CALIFICADA | 60.7% | NO CALIFICADA
| DESCRIPCIÓN | Und. | Cuadrilla | Cantidad | P. Unitario | Parcial | Índice Unificado
[5 empty] | S/ | S/ | (INEI)
MANO DE OBRA
| Capataz | h-h | 0.1 | 0.01 | 31.43 | 0.31 | 47
| Operario | h-h | 1 | 0.13 | 26.19 | 3.4 | 47
| Oficial | h-h | 1 | 0.13 | 20.6 | 2.68 | 47
| Peón | h-h | 4 | 0.53 | 18.63 | 9.87 | 47
[5 empty] | Sub-total | 16.26
MATERIALES
| Materiales varios | %mo |  | 5 | 16.26 | 0.81 | 39
| Cinta señalizadora de cables | roll |  | 0.01 | 30 | 0.3 | 22
| Cinta de identificación de fases de cable | roll |  | 0.05 | 58.59 | 2.93 | 22
[5 empty] | Sub-total | 4.04
EQUIPOS Y HERRAMIENTAS
| Herramientas 5% de mano de obra | %mo |  | 5 | 16.26 | 0.81 | 37
| Equipos Seguridad | %mo |  | 5 | 16.26 | 0.81 | 37
| Equipos de Protección Personal - COVID-19 | eq | 6.1 | 0.81 | 0.23 | 0.19 | 37
[5 empty] | Sub-total | 1.81
MAQUINARIAS
| Camioneta 1000 kg. | h-m | 0.2 | 0.03 | 51.86 | 1.56 | 48
[5 empty] | Sub-total | 1.56
|  | TOTAL |  |  |  | 23.67
56014 | Tendido de cable de energía N2XSY 15 y/o 25 kV mayor de 3-1x120mm² hasta 3-1x240mm² en bandeja y/o ducto y/o tubo
| UNIDAD : | m
| RENDIMIENTO : | 50 | m/dia
| PARTICIPACIÓN DE LA M. O. EN LOS COSTOS |  | 40.52% | CALIFICADA | 59.48% | NO CALIFICADA
| DESCRIPCIÓN | Und. | Cuadrilla | Cantidad | P. Unitario | Parcial | Índice Unificado
[5 empty] | S/ | S/ | (INEI)
MANO DE OBRA
| Capataz | h-h | 0.1 | 0.02 | 31.43 | 0.63 | 47
| Operario | h-h | 1 | 0.16 | 26.19 | 4.19 | 47
| Oficial | h-h | 1 | 0.16 | 20.6 | 3.3 | 47
| Peón | h-h | 4 | 0.64 | 18.63 | 11.92 | 47
[5 empty] | Sub-total | 20.04
MATERIALES
| Materiales varios | %mo |  | 5 | 20.04 | 1 | 39
| Cinta señalizadora de cables | roll |  | 0.01 | 30 | 0.3 | 22
| Cinta de identificación de fases de cable | roll |  | 0.05 | 58.59 | 2.93 | 22
[5 empty] | Sub-total | 4.23
EQUIPOS Y HERRAMIENTAS
| Herramientas 5% de mano de obra | %mo |  | 5 | 20.04 | 1 | 37
| Equipos Seguridad | %mo |  | 5 | 20.04 | 1 | 37
| Equipos de Protección Personal - COVID-19 | eq | 6.1 | 0.98 | 0.23 | 0.23 | 37
[5 empty] | Sub-total | 2.23
MAQUINARIAS
| Camioneta 1000 kg. | h-m | 0.2 | 0.03 | 51.86 | 1.56 | 48
[5 empty] | Sub-total | 1.56
|  | TOTAL |  |  |  | 28.06
56015 | Tendido de cable de energía N2XSY 15 y/o 25 kV mayor de 3-1x300mm² en bandeja y/o ducto y/o tubo
| UNIDAD : | m
| RENDIMIENTO : | 40 | m/dia
| PARTICIPACIÓN DE LA M. O. EN LOS COSTOS |  | 40.14% | CALIFICADA | 59.86% | NO CALIFICADA
| DESCRIPCIÓN | Und. | Cuadrilla | Cantidad | P. Unitario | Parcial | Índice Unificado
[5 empty] | S/ | S/ | (INEI)
MANO DE OBRA
| Capataz | h-h | 0.1 | 0.02 | 31.43 | 0.63 | 47
| Operario | h-h | 1 | 0.2 | 26.19 | 5.24 | 47
| Oficial | h-h | 1 | 0.2 | 20.6 | 4.12 | 47
| Peón | h-h | 4 | 0.8 | 18.63 | 14.9 | 47
[5 empty] | Sub-total | 24.89
MATERIALES
| Materiales varios | %mo |  | 5 | 24.89 | 1.24 | 39
| Cinta señalizadora de cables | roll |  | 0.01 | 30 | 0.3 | 22
| Cinta de identificación de fases de cable | roll |  | 0.05 | 58.59 | 2.93 | 22
[5 empty] | Sub-total | 4.47
EQUIPOS Y HERRAMIENTAS
| Herramientas 5% de mano de obra | %mo |  | 5 | 24.89 | 1.24 | 37
| Equipos Seguridad | %mo |  | 5 | 24.89 | 1.24 | 37
| Equipos de Protección Personal - COVID-19 | eq | 6.1 | 1.22 | 0.23 | 0.28 | 37
[5 empty] | Sub-total | 2.76
MAQUINARIAS
| Camioneta 1000 kg. | h-m | 0.2 | 0.04 | 51.86 | 2.07 | 48
[5 empty] | Sub-total | 2.07
|  | TOTAL |  |  |  | 34.19
56016 | Tendido de cable de energía en subida de poste de MT, 15 y/o 30 kV mayor de 3-1x35mm² hasta 3-1x95mm²
| UNIDAD : | m
| RENDIMIENTO : | 70 | m/dia
| PARTICIPACIÓN DE LA M. O. EN LOS COSTOS |  | 38.92% | CALIFICADA | 61.08% | NO CALIFICADA
| DESCRIPCIÓN | Und. | Cuadrilla | Cantidad | P. Unitario | Parcial | Índice Unificado
[5 empty] | S/ | S/ | (INEI)
MANO DE OBRA
| Capataz | h-h | 0.1 | 0.01 | 31.43 | 0.31 | 47
| Operario | h-h | 1 | 0.11 | 26.19 | 2.88 | 47
| Oficial | h-h | 1 | 0.11 | 20.6 | 2.27 | 47
| Peón | h-h | 4 | 0.46 | 18.63 | 8.57 | 47
[5 empty] | Sub-total | 14.03
MATERIALES
| Materiales varios | %mo |  | 5 | 14.03 | 0.7 | 39
| Cinta señalizadora de cables | roll |  | 0.01 | 30 | 0.3 | 22
| Cinta de identificación de fases de cable | roll |  | 0.05 | 58.59 | 2.93 | 22
[5 empty] | Sub-total | 3.93
EQUIPOS Y HERRAMIENTAS
| Herramientas 5% de mano de obra | %mo |  | 5 | 14.03 | 0.7 | 37
| Equipos Seguridad | %mo |  | 5 | 14.03 | 0.7 | 37
| Equipos de Protección Personal - COVID-19 | eq | 6.1 | 0.7 | 0.23 | 0.16 | 37
[5 empty] | Sub-total | 1.56
MAQUINARIAS
| Camioneta 1000 kg. | h-m | 0.2 | 0.02 | 51.86 | 1.04 | 48
[5 empty] | Sub-total | 1.04
|  | TOTAL |  |  |  | 20.56
56017 | Tendido de cable de energía en subida de poste de MT, 15 y/o 30 kV mayor de 3-1x120mm² hasta 3-1x240mm²
| UNIDAD : | m
| RENDIMIENTO : | 60 | m/dia
| PARTICIPACIÓN DE LA M. O. EN LOS COSTOS |  | 39.3% | CALIFICADA | 60.7% | NO CALIFICADA
| DESCRIPCIÓN | Und. | Cuadrilla | Cantidad | P. Unitario | Parcial | Índice Unificado
[5 empty] | S/ | S/ | (INEI)
MANO DE OBRA
| Capataz | h-h | 0.1 | 0.01 | 31.43 | 0.31 | 47
| Operario | h-h | 1 | 0.13 | 26.19 | 3.4 | 47
| Oficial | h-h | 1 | 0.13 | 20.6 | 2.68 | 47
| Peón | h-h | 4 | 0.53 | 18.63 | 9.87 | 47
[5 empty] | Sub-total | 16.26
MATERIALES
| Materiales varios | %mo |  | 5 | 16.26 | 0.81 | 39
| Cinta señalizadora de cables | roll |  | 0.01 | 30 | 0.3 | 22
| Cinta de identificación de fases de cable | roll |  | 0.05 | 58.59 | 2.93 | 22
[5 empty] | Sub-total | 4.04
EQUIPOS Y HERRAMIENTAS
| Herramientas 5% de mano de obra | %mo |  | 5 | 16.26 | 0.81 | 37
| Equipos Seguridad | %mo |  | 5 | 16.26 | 0.81 | 37
| Equipos de Protección Personal - COVID-19 | eq | 6.1 | 0.81 | 0.23 | 0.19 | 37
[5 empty] | Sub-total | 1.81
MAQUINARIAS
| Camioneta 1000 kg. | h-m | 0.2 | 0.03 | 51.86 | 1.56 | 48
[5 empty] | Sub-total | 1.56
|  | TOTAL |  |  |  | 23.67
56018 | Tendido de cable de energía en subida de poste de MT, 15 y/o 30 kV mayor de 3-1x300mm²
| UNIDAD : | m
| RENDIMIENTO : | 50 | m/dia
| PARTICIPACIÓN DE LA M. O. EN LOS COSTOS |  | 40.52% | CALIFICADA | 59.48% | NO CALIFICADA
| DESCRIPCIÓN | Und. | Cuadrilla | Cantidad | P. Unitario | Parcial | Índice Unificado
[5 empty] | S/ | S/ | (INEI)
MANO DE OBRA
| Capataz | h-h | 0.1 | 0.02 | 31.43 | 0.63 | 47
| Operario | h-h | 1 | 0.16 | 26.19 | 4.19 | 47
| Oficial | h-h | 1 | 0.16 | 20.6 | 3.3 | 47
| Peón | h-h | 4 | 0.64 | 18.63 | 11.92 | 47
[5 empty] | Sub-total | 20.04
MATERIALES
| Materiales varios | %mo |  | 5 | 20.04 | 1 | 39
| Cinta señalizadora de cables | roll |  | 0.01 | 30 | 0.3 | 22
| Cinta de identificación de fases de cable | roll |  | 0.05 | 58.59 | 2.93 | 22
[5 empty] | Sub-total | 4.23
EQUIPOS Y HERRAMIENTAS
| Herramientas 5% de mano de obra | %mo |  | 5 | 20.04 | 1 | 37
| Equipos Seguridad | %mo |  | 5 | 20.04 | 1 | 37
| Equipos de Protección Personal - COVID-19 | eq | 6.1 | 0.98 | 0.23 | 0.23 | 37
[5 empty] | Sub-total | 2.23
MAQUINARIAS
| Camioneta 1000 kg. | h-m | 0.2 | 0.03 | 51.86 | 1.56 | 48
[5 empty] | Sub-total | 1.56
|  | TOTAL |  |  |  | 28.06
7 | INSTALACIÓN DE DUCTOS
57001 | Instalacion de bloques de protección, incluye excavacion, relleno y compactación
| UNIDAD : | u
| RENDIMIENTO : | 5 | u/dia
| PARTICIPACIÓN DE LA M. O. EN LOS COSTOS |  | 38.92% | CALIFICADA | 61.08% | NO CALIFICADA
| DESCRIPCIÓN | Und. | Cuadrilla | Cantidad | P. Unitario | Parcial | Índice Unificado
[5 empty] | S/ | S/ | (INEI)
MANO DE OBRA
| Capataz | h-h | 0.1 | 0.16 | 31.43 | 5.03 | 47
| Oficial | h-h | 1 | 1.6 | 20.6 | 32.96 | 47
| Peón | h-h | 2 | 3.2 | 18.63 | 59.62 | 47
[5 empty] | Sub-total | 97.61
EQUIPOS Y HERRAMIENTAS
| Herramientas 5% de mano de obra | %mo |  | 5 | 97.61 | 4.88 | 37
| Equipos Seguridad | %mo |  | 5 | 97.61 | 4.88 | 37
| Equipos de Protección Personal - COVID-19 | eq | 3.1 | 4.96 | 0.23 | 1.14 | 37
[5 empty] | Sub-total | 10.9
MAQUINARIAS
| Camioneta 1000 kg. | h-m | 0.125 | 0.2 | 51.86 | 10.37 | 48
| Camión plataforma | h-m | 0.125 | 0.2 | 179.15 | 35.83 | 49
[5 empty] | Sub-total | 46.2
|  | TOTAL |  |  |  | 154.71
57002 | Instalacion de ductos de concreto de 1x4 vías, incluye excavacion de zanja de 0.8x1.5 m, solado de concreto 0.10 cm. relleno y compactación
| UNIDAD : | m
| RENDIMIENTO : | 13 | m/dia
| PARTICIPACIÓN DE LA M. O. EN LOS COSTOS |  | 28.35% | CALIFICADA | 71.65% | NO CALIFICADA
| DESCRIPCIÓN | Und. | Cuadrilla | Cantidad | P. Unitario | Parcial | Índice Unificado
[5 empty] | S/ | S/ | (INEI)
MANO DE OBRA
| Capataz | h-h | 0.1 | 0.06 | 31.43 | 1.89 | 47
| Operario | h-h | 1 | 0.62 | 26.19 | 16.24 | 47
| Peón | h-h | 4 | 2.46 | 18.63 | 45.83 | 47
[5 empty] | Sub-total | 63.96
MATERIALES
| Solado de concreto 0.10m | m² |  | 1 | 29.68 | 29.68 | 38
[5 empty] | Sub-total | 29.68
EQUIPOS Y HERRAMIENTAS
| Herramientas 5% de mano de obra | %mo |  | 5 | 63.96 | 3.2 | 37
| Equipos Seguridad | %mo |  | 5 | 63.96 | 3.2 | 37
| Equipos de Protección Personal - COVID-19 | eq | 5.1 | 3.14 | 0.23 | 0.72 | 37
[5 empty] | Sub-total | 7.12
MAQUINARIAS
| Camioneta 1000 kg. | h-m | 0.125 | 0.08 | 51.86 | 4.15 | 48
| Camión plataforma | h-m | 0.125 | 0.08 | 179.15 | 14.33 | 49
[5 empty] | Sub-total | 18.48
|  | TOTAL |  |  |  | 119.24
57003 | Instalacion de ductos de concreto de 1x4 vías, incluye excavacion de zanja de 1.00x2.5 m, solado de concreto 0.10 cm. relleno y compactación
| UNIDAD : | m
| RENDIMIENTO : | 8 | m/dia
| PARTICIPACIÓN DE LA M. O. EN LOS COSTOS |  | 28.24% | CALIFICADA | 71.76% | NO CALIFICADA
| DESCRIPCIÓN | Und. | Cuadrilla | Cantidad | P. Unitario | Parcial | Índice Unificado
[5 empty] | S/ | S/ | (INEI)
MANO DE OBRA
| Capataz | h-h | 0.1 | 0.1 | 31.43 | 3.14 | 47
| Operario | h-h | 1 | 1 | 26.19 | 26.19 | 47
| Peón | h-h | 4 | 4 | 18.63 | 74.52 | 47
[5 empty] | Sub-total | 103.85
MATERIALES
| Solado de concreto 0.10m | m² |  | 1 | 29.68 | 29.68 | 38
[5 empty] | Sub-total | 29.68
EQUIPOS Y HERRAMIENTAS
| Herramientas 5% de mano de obra | %mo |  | 5 | 103.85 | 5.19 | 37
| Equipos Seguridad | %mo |  | 5 | 103.85 | 5.19 | 37
| Equipos de Protección Personal - COVID-19 | eq | 5.1 | 5.1 | 0.23 | 1.17 | 37
[5 empty] | Sub-total | 11.55
MAQUINARIAS
| Camioneta 1000 kg. | h-m | 0.125 | 0.13 | 51.86 | 6.74 | 48
| Camión plataforma | h-m | 0.125 | 0.13 | 179.15 | 23.29 | 49
[5 empty] | Sub-total | 30.03
|  | TOTAL |  |  |  | 175.11
57004 | Instalacion de ductos de concreto de 1x4 vías, en excavacion especial incluye solado de concreto 0.10 cm. relleno y compactación
| UNIDAD : | m
| RENDIMIENTO : | 30 | m/dia
| PARTICIPACIÓN DE LA M. O. EN LOS COSTOS |  | 28.67% | CALIFICADA | 71.33% | NO CALIFICADA
| DESCRIPCIÓN | Und. | Cuadrilla | Cantidad | P. Unitario | Parcial | Índice Unificado
[5 empty] | S/ | S/ | (INEI)
MANO DE OBRA
| Capataz | h-h | 0.1 | 0.03 | 31.43 | 0.94 | 47
| Operario | h-h | 1 | 0.27 | 26.19 | 7.07 | 47
| Peón | h-h | 4 | 1.07 | 18.63 | 19.93 | 47
[5 empty] | Sub-total | 27.94
MATERIALES
| Solado de concreto 0.10m | m² |  | 0.8 | 29.68 | 23.74 | 38
[5 empty] | Sub-total | 23.74
EQUIPOS Y HERRAMIENTAS
| Herramientas 5% de mano de obra | %mo |  | 5 | 27.94 | 1.4 | 37
| Equipos Seguridad | %mo |  | 5 | 27.94 | 1.4 | 37
| Equipos de Protección Personal - COVID-19 | eq | 5.1 | 1.36 | 0.23 | 0.31 | 37
[5 empty] | Sub-total | 3.11
MAQUINARIAS
| Camioneta 1000 kg. | h-m | 0.125 | 0.03 | 51.86 | 1.56 | 48
| Camión plataforma | h-m | 0.125 | 0.03 | 179.15 | 5.37 | 49
[5 empty] | Sub-total | 6.93
|  | TOTAL |  |  |  | 61.72
8 | EXCAVACIÓN DE ZANJAS
58001 | Excavación, relleno tierra cernida, compactación y eliminación de desmonte en zanja de 1.00m x 1.50m (CUALQUIER TERRENO)
| UNIDAD : | m
| RENDIMIENTO : | 7 | m/dia
| PARTICIPACIÓN DE LA M. O. EN LOS COSTOS |  | 7.5% | CALIFICADA | 92.5% | NO CALIFICADA
| DESCRIPCIÓN | Und. | Cuadrilla | Cantidad | P. Unitario | Parcial | Índice Unificado
[5 empty] | S/ | S/ | (INEI)
MANO DE OBRA
| Capataz | h-h | 0.1 | 0.11 | 31.43 | 3.46 | 47
| Peón | h-h | 2 | 2.29 | 18.63 | 42.66 | 47
[5 empty] | Sub-total | 46.12
EQUIPOS Y HERRAMIENTAS
| Herramientas 5% de mano de obra | %mo |  | 5 | 46.12 | 2.31 | 37
| Equipos Seguridad | %mo |  | 5 | 46.12 | 2.31 | 37
| Equipos de Protección Personal - COVID-19 | eq | 2.1 | 2.4 | 0.23 | 0.55 | 37
[5 empty] | Sub-total | 5.17
MAQUINARIAS
| Camioneta 1000 kg. | h-m | 0.1 | 0.11 | 51.86 | 5.7 | 48
| Camión volquete 4x2 m3 | h-m | 0.05 | 0.06 | 320.13 | 19.21 | 49
| Compactadora | h-m | 0.18 | 0.21 | 36.2 | 7.6 | 49
[5 empty] | Sub-total | 32.51
|  | TOTAL |  |  |  | 83.8
58002 | Excavación especial, relleno tierra cernida, compactación y eliminación de desmonte (CUALQUIER TERRENO)
| UNIDAD : | m
| RENDIMIENTO : | 6 | m/dia
| PARTICIPACIÓN DE LA M. O. EN LOS COSTOS |  | 7.6% | CALIFICADA | 92.4% | NO CALIFICADA
| DESCRIPCIÓN | Und. | Cuadrilla | Cantidad | P. Unitario | Parcial | Índice Unificado
[5 empty] | S/ | S/ | (INEI)
MANO DE OBRA
| Capataz | h-h | 0.1 | 0.13 | 31.43 | 4.09 | 47
| Peón | h-h | 2 | 2.67 | 18.63 | 49.74 | 47
[5 empty] | Sub-total | 53.83
EQUIPOS Y HERRAMIENTAS
| Herramientas 5% de mano de obra | %mo |  | 5 | 53.83 | 2.69 | 37
| Equipos Seguridad | %mo |  | 5 | 53.83 | 2.69 | 37
| Equipos de Protección Personal - COVID-19 | eq | 2.1 | 2.8 | 0.23 | 0.64 | 37
[5 empty] | Sub-total | 6.02
MAQUINARIAS
| Camioneta 1000 kg. | h-m | 0.1 | 0.13 | 51.86 | 6.74 | 48
| Camión volquete 4x2 m3 | h-m | 0.05 | 0.07 | 320.13 | 22.41 | 49
[5 empty] | Sub-total | 29.15
|  | TOTAL |  |  |  | 89
58003 | Rotura de carpeta asfaltica e=4" inc. eliminacion
| UNIDAD : | m2
| RENDIMIENTO : | 60 | m2/dia
| PARTICIPACIÓN DE LA M. O. EN LOS COSTOS |  | 55.27% | CALIFICADA | 44.73% | NO CALIFICADA
| DESCRIPCIÓN | Und. | Cuadrilla | Cantidad | P. Unitario | Parcial | Índice Unificado
[5 empty] | S/ | S/ | (INEI)
MANO DE OBRA
| Capataz | h-h | 0.1 | 0.01 | 31.43 | 0.31 | 47
| Oficial | h-h | 1 | 0.13 | 20.6 | 2.68 | 47
| Peón | h-h | 1 | 0.13 | 18.63 | 2.42 | 47
[5 empty] | Sub-total | 5.41
EQUIPOS Y HERRAMIENTAS
| Herramientas 5% de mano de obra | %mo |  | 5 | 5.41 | 0.27 | 37
| Equipos Seguridad | %mo |  | 5 | 5.41 | 0.27 | 37
| Equipos de Protección Personal - COVID-19 | eq | 2.1 | 0.28 | 0.23 | 0.06 | 37
[5 empty] | Sub-total | 0.6
MAQUINARIAS
| Cortadora de concreto | h-m | 0.2 | 0.03 | 31.25 | 0.94 | 49
| Camión volquete 4x2 m3 | h-m | 0.1 | 0.01 | 320.13 | 3.2 | 49
[5 empty] | Sub-total | 4.14
|  | TOTAL |  |  |  | 10.15
58004 | Reposicion de Carpeta asfaltica caliente 4" inc. base y sub base granular
| UNIDAD : | m2
| RENDIMIENTO : | 300 | m2/dia
| PARTICIPACIÓN DE LA M. O. EN LOS COSTOS |  | 34.51% | CALIFICADA | 65.49% | NO CALIFICADA
| DESCRIPCIÓN | Und. | Cuadrilla | Cantidad | P. Unitario | Parcial | Índice Unificado
[5 empty] | S/ | S/ | (INEI)
MANO DE OBRA
| Capataz | h-h | 0.2 | 0.01 | 31.43 | 0.31 | 47
| Operario | h-h | 2 | 0.05 | 26.19 | 1.31 | 47
| Oficial | h-h | 2 | 0.05 | 20.6 | 1.03 | 47
| Peón | h-h | 10 | 0.27 | 18.63 | 5.03 | 47
[5 empty] | Sub-total | 7.68
MATERIALES
| Material granular para base | m3 |  | 0.19 | 34 | 6.46 | 38
| Material granular para sub base | m3 |  | 0.13 | 30 | 3.9 | 38
| Asfalto en caliente puesta en obra | m3 |  | 0.12 | 475 | 57 | 13
| Asfalto líquido MC-30 | gal |  | 0.32 | 15 | 4.8 | 13
[5 empty] | Sub-total | 72.16
EQUIPOS Y HERRAMIENTAS
| Herramientas 5% de mano de obra | %mo |  | 5 | 7.68 | 0.38 | 37
| Equipos Seguridad | %mo |  | 5 | 7.68 | 0.38 | 37
| Equipos de Protección Personal - COVID-19 | eq | 14.2 | 0.38 | 0.23 | 0.09 | 37
[5 empty] | Sub-total | 0.85
MAQUINARIAS
| Compactadora | h-m | 1 | 0.03 | 36.2 | 1.09 | 49
[5 empty] | Sub-total | 1.09
|  | TOTAL |  |  |  | 81.78
9 | DESMONTAJES
7001 | Desmontaje de Poste para Media Tension (incluye resane de terreno)
| UNIDAD : | u
| RENDIMIENTO : | 18 | u/dia
| PARTICIPACIÓN DE LA M. O. EN LOS COSTOS |  | 32.18% | CALIFICADA | 67.82% | NO CALIFICADA
| DESCRIPCIÓN | Und. | Cuadrilla | Cantidad | P. Unitario | Parcial | Índice Unificado
[5 empty] | S/ | S/ | (INEI)
MANO DE OBRA
| Capataz | h-h | 0.5 | 0.22 | 31.43 | 6.91 | 47
| Operario | h-h | 1 | 0.44 | 26.19 | 11.52 | 47
| Oficial | h-h | 1 | 0.44 | 20.6 | 9.06 | 47
| Peón | h-h | 7 | 3.11 | 18.63 | 57.94 | 47
[5 empty] | Sub-total | 85.43
MATERIALES
| Material varios (estribo,soga,pintura, brochas, etc) | %mo |  | 5 | 85.43 | 4.27 | 39
[5 empty] | Sub-total | 4.27
EQUIPOS Y HERRAMIENTAS
| Teodolito | h-m | 1 | 0.44 | 13.33 | 5.87 | 30
| Herramientas 5% de mano de obra | %mo |  | 5 | 85.43 | 4.27 | 37
[5 empty] | Sub-total | 10.14
MAQUINARIAS
| Camión plataforma 4 x 2, 122 HP, 8 Tn. (Incluye Grúa) | h-m | 0.25 | 0.11 | 252.86 | 27.81 | 49
| Pluma de Izaje | h-m | 1 | 0.44 | 31.96 | 14.06 | 49
[5 empty] | Sub-total | 41.87
|  | TOTAL |  |  |  | 141.71
7002 | Desmontaje de Conductor por Fase
| UNIDAD : | km
| RENDIMIENTO : | 4.7 | km/dia
| PARTICIPACIÓN DE LA M. O. EN LOS COSTOS |  | 49.56% | CALIFICADA | 50.44% | NO CALIFICADA
| DESCRIPCIÓN | Und. | Cuadrilla | Cantidad | P. Unitario | Parcial | Índice Unificado
[5 empty] | S/ | S/ | (INEI)
MANO DE OBRA
| Capataz | h-h | 1 | 1.7 | 31.43 | 53.43 | 47
| Operario | h-h | 4 | 6.81 | 26.19 | 178.35 | 47
| Oficial | h-h | 3 | 5.11 | 20.6 | 105.27 | 47
| Peón | h-h | 12 | 20.43 | 18.63 | 380.61 | 47
| Topógrafo Operador de Teodolito | h-h | 1 | 1.7 | 21.71 | 36.91 | 47
[5 empty] | Sub-total | 754.57
MATERIALES
| Soga de manila | kg |  | 0.5 | 0.01556 | 0.01 | 39
| Soga de nylon | kg |  | 0.5 | 0.03632 | 0.02 | 39
| Materiales varios | %mo |  | 5 | 754.57 | 37.73 | 39
[5 empty] | Sub-total | 37.76
EQUIPOS Y HERRAMIENTAS
| Tirfor 3 Tn. | h-m | 3 | 5.11 | 2.94 | 15.02 | 49
| Poleas | h-m | 20 | 34.04 | 3.01 | 102.46 | 49
| Escalera | h-m | 3 | 5.11 | 1.83 | 9.35 | 48
| Caja de herramientas | h-m | 2 | 3.4 | 1.81 | 6.15 | 37
| Teodolito | h-m | 1 | 1.7 | 13.33 | 22.66 | 30
| Equipo de comunicación | h-m | 4 | 6.81 | 4.34 | 29.56 | 49
| Cable Guía | h-m | 0.5 | 0.85 | 36.09 | 30.68 | 49
| Equipo de Estación Total y Accesorios (incluye GPS) | h-m | 1 | 1.7 | 24.92 | 42.36 | 49
| Winche de 3 Tn. | h-m | 1 | 1.7 | 26.26 | 44.64 | 49
| Freno hidráulico 3 Tn. | h-m | 1 | 1.7 | 24.5 | 41.65 | 49
| Caballete Alzabobina | h-m | 1 | 1.7 | 15.68 | 26.66 | 49
[5 empty] | Sub-total | 371.19
MAQUINARIAS
| Camión plataforma 4 x 2, 122 HP, 8 Tn. (Incluye Grúa) | h-m | 0.75 | 1.28 | 252.86 | 323.66 | 49
[5 empty] | Sub-total | 323.66
|  | TOTAL |  |  |  | 1487.18
7003 | Desmontaje de Armados (incluye desmontaje de Cruceta o Ménsula, Aislador Tipo Pin o Aislador Polimérico y accesorios)
| UNIDAD : | jgo
| RENDIMIENTO : | 19 | jgo/dia
| PARTICIPACIÓN DE LA M. O. EN LOS COSTOS |  | 58.61% | CALIFICADA | 41.39% | NO CALIFICADA
| DESCRIPCIÓN | Und. | Cuadrilla | Cantidad | P. Unitario | Parcial | Índice Unificado
[5 empty] | S/ | S/ | (INEI)
MANO DE OBRA
| Capataz | h-h | 0.2 | 0.08 | 31.43 | 2.51 | 47
| Operario | h-h | 1 | 0.42 | 26.19 | 11 | 47
| Oficial | h-h | 1 | 0.42 | 20.6 | 8.65 | 47
| Peón | h-h | 2 | 0.84 | 18.63 | 15.65 | 47
[5 empty] | Sub-total | 37.81
MATERIALES
| Material varios (soga,estrobo,etc) | %mo |  | 5 | 37.81 | 1.89 | 39
[5 empty] | Sub-total | 1.89
EQUIPOS Y HERRAMIENTAS
| Caja de herramientas | h-m | 2 | 0.84 | 1.81 | 1.52 | 37
| Escalera | h-m | 1 | 0.42 | 1.83 | 0.77 | 48
[5 empty] | Sub-total | 2.29
MAQUINARIAS
| Camión plataforma 4 x 2, 122 HP, 8 Tn. (Incluye Grúa) | h-m | 0.5 | 0.21 | 252.86 | 53.1 | 49
[5 empty] | Sub-total | 53.1
|  | TOTAL |  |  |  | 95.09
7004 | Desmontaje de Armados de Seccionamiento y Protección (incluye desmontaje de Seccionadores Fusibles tipo Cut-Outs y Pararrayos)
| UNIDAD : | jgo
| RENDIMIENTO : | 19 | jgo/dia
| PARTICIPACIÓN DE LA M. O. EN LOS COSTOS |  | 58.61% | CALIFICADA | 41.39% | NO CALIFICADA
| DESCRIPCIÓN | Und. | Cuadrilla | Cantidad | P. Unitario | Parcial | Índice Unificado
[5 empty] | S/ | S/ | (INEI)
MANO DE OBRA
| Capataz | h-h | 0.2 | 0.08 | 31.43 | 2.51 | 47
| Operario | h-h | 1 | 0.42 | 26.19 | 11 | 47
| Oficial | h-h | 1 | 0.42 | 20.6 | 8.65 | 47
| Peón | h-h | 2 | 0.84 | 18.63 | 15.65 | 47
[5 empty] | Sub-total | 37.81
MATERIALES
| Material varios (soga,estrobo,etc) | %mo |  | 5 | 37.81 | 1.89 | 39
[5 empty] | Sub-total | 1.89
EQUIPOS Y HERRAMIENTAS
| Caja de herramientas | h-m | 2 | 0.84 | 1.81 | 1.52 | 37
| Escalera | h-m | 1 | 0.42 | 1.83 | 0.77 | 48
[5 empty] | Sub-total | 2.29
MAQUINARIAS
| Camión plataforma 4 x 2, 122 HP, 8 Tn. (Incluye Grúa) | h-m | 0.5 | 0.21 | 252.86 | 53.1 | 49
[5 empty] | Sub-total | 53.1
|  | TOTAL |  |  |  | 95.09
7005 | Desmontaje de Subestación Aérea Biposte (incl. Transformador Trifasico y accesorios)
| UNIDAD : | jgo
| RENDIMIENTO : | 3.1 | jgo/dia
| PARTICIPACIÓN DE LA M. O. EN LOS COSTOS |  | 58.78% | CALIFICADA | 41.22% | NO CALIFICADA
| DESCRIPCIÓN | Und. | Cuadrilla | Cantidad | P. Unitario | Parcial | Índice Unificado
[5 empty] | S/ | S/ | (INEI)
MANO DE OBRA
| Capataz | h-h | 0.2 | 0.52 | 31.43 | 16.34 | 47
| Operario | h-h | 1 | 2.58 | 26.19 | 67.57 | 47
| Oficial | h-h | 1 | 2.58 | 20.6 | 53.15 | 47
| Peón | h-h | 2 | 5.16 | 18.63 | 96.13 | 47
[5 empty] | Sub-total | 233.19
MATERIALES
| Material varios (soga,estrobo,etc) | %mo |  | 5 | 233.19 | 11.66 | 39
[5 empty] | Sub-total | 11.66
EQUIPOS Y HERRAMIENTAS
| Caja de herramientas | h-m | 2 | 5.16 | 1.81 | 9.34 | 37
| Escalera | h-m | 1 | 2.58 | 1.83 | 4.72 | 48
[5 empty] | Sub-total | 14.06
MAQUINARIAS
| Camión plataforma 4 x 2, 122 HP, 8 Tn. (Incluye Grúa) | h-m | 0.5 | 1.29 | 252.86 | 326.19 | 49
[5 empty] | Sub-total | 326.19
|  | TOTAL |  |  |  | 585.1
7006 | Desmontaje de Subestación Aérea Monoposte (incl. Transformador Monofásico y accesorios)
| UNIDAD : | jgo
| RENDIMIENTO : | 5.1 | jgo/dia
| PARTICIPACIÓN DE LA M. O. EN LOS COSTOS |  | 58.72% | CALIFICADA | 41.28% | NO CALIFICADA
| DESCRIPCIÓN | Und. | Cuadrilla | Cantidad | P. Unitario | Parcial | Índice Unificado
[5 empty] | S/ | S/ | (INEI)
MANO DE OBRA
| Capataz | h-h | 0.2 | 0.31 | 31.43 | 9.74 | 47
| Operario | h-h | 1 | 1.57 | 26.19 | 41.12 | 47
| Oficial | h-h | 1 | 1.57 | 20.6 | 32.34 | 47
| Peón | h-h | 2 | 3.14 | 18.63 | 58.5 | 47
[5 empty] | Sub-total | 141.7
MATERIALES
| Material varios (soga,estrobo,etc) | %mo |  | 5 | 141.7 | 7.09 | 39
[5 empty] | Sub-total | 7.09
EQUIPOS Y HERRAMIENTAS
| Caja de herramientas | h-m | 2 | 3.14 | 1.81 | 5.68 | 37
| Escalera | h-m | 1 | 1.57 | 1.83 | 2.87 | 48
[5 empty] | Sub-total | 8.55
MAQUINARIAS
| Camión plataforma 4 x 2, 122 HP, 8 Tn. (Incluye Grúa) | h-m | 0.5 | 0.78 | 252.86 | 197.23 | 49
[5 empty] | Sub-total | 197.23
|  | TOTAL |  |  |  | 354.57
7007 | Desmontaje de Retenida (incluye Varilla y Bloque de Anclaje, y accesorios)
| UNIDAD : | u
| RENDIMIENTO : | 14 | u/dia
| PARTICIPACIÓN DE LA M. O. EN LOS COSTOS |  | 57.35% | CALIFICADA | 42.65% | NO CALIFICADA
| DESCRIPCIÓN | Und. | Cuadrilla | Cantidad | P. Unitario | Parcial | Índice Unificado
[5 empty] | S/ | S/ | (INEI)
MANO DE OBRA
| Capataz | h-h | 0.1 | 0.06 | 31.43 | 1.89 | 47
| Operario | h-h | 1 | 0.57 | 26.19 | 14.93 | 47
| Oficial | h-h | 1 | 0.57 | 20.6 | 11.74 | 47
| Peón | h-h | 2 | 1.14 | 18.63 | 21.24 | 47
[5 empty] | Sub-total | 49.8
MATERIALES
| Material varios (soga,estrobo,etc) | %mo |  | 5 | 49.8 | 2.49 | 39
[5 empty] | Sub-total | 2.49
EQUIPOS Y HERRAMIENTAS
| Tirfor 3 Tn. | h-m | 1 | 0.57 | 2.94 | 1.68 | 49
| Escalera | h-m | 1 | 0.57 | 1.83 | 1.04 | 48
| Caja de herramientas | h-m | 2 | 1.14 | 1.81 | 2.06 | 37
| Herramientas 5% de mano de obra | %mo |  | 5 | 49.8 | 2.49 | 37
[5 empty] | Sub-total | 7.27
MAQUINARIAS
| Camión plataforma 4 x 2, 122 HP, 8 Tn. (Incluye Grúa) | h-m | 0.25 | 0.14 | 252.86 | 35.4 | 49
[5 empty] | Sub-total | 35.4
|  | TOTAL |  |  |  | 94.96
10 | PRUEBAS Y PUESTA EN SERVICIO
8001 | Pruebas y Puesta en Servicio de Lineas Primarias
| UNIDAD : | km
| RENDIMIENTO : | 9 | km/dia
| PARTICIPACIÓN DE LA M. O. EN LOS COSTOS |  | 73.01% | CALIFICADA | 26.99% | NO CALIFICADA
| DESCRIPCIÓN | Und. | Cuadrilla | Cantidad | P. Unitario | Parcial | Índice Unificado
[5 empty] | S/ | S/ | (INEI)
MANO DE OBRA
| Capataz | h-h | 1 | 0.89 | 31.43 | 27.97 | 47
| Operario | h-h | 3 | 2.67 | 26.19 | 69.93 | 47
| Oficial | h-h | 2 | 1.78 | 20.6 | 36.67 | 47
| Peón | h-h | 3 | 2.67 | 18.63 | 49.74 | 47
[5 empty] | Sub-total | 184.31
MATERIALES
| Material varios (soga,estrobo,etc) | %mo |  | 5 | 184.31 | 9.22 | 39
[5 empty] | Sub-total | 9.22
EQUIPOS Y HERRAMIENTAS
| Motosierra | h-m | 1 | 0.89 | 5.53 | 4.92 | 48
| Teodolito | h-m | 1 | 0.89 | 13.33 | 11.86 | 30
| Medidor de aislamiento eléctrico | h-m | 1 | 0.89 | 10.45 | 9.3 | 49
| Medidor de resistencia de puesta a tierra | h-m | 1 | 0.89 | 10.45 | 9.3 | 49
| Termometro de línea | h-m | 1 | 0.89 | 5.22 | 4.65 | 49
| Caja de herramientas | h-m | 4 | 3.56 | 1.81 | 6.44 | 37
| Herramientas 5% de mano de obra | %mo |  | 5 | 184.31 | 9.22 | 37
[5 empty] | Sub-total | 55.69
MAQUINARIAS
| Camioneta Pick-Up 4x4 de 135 HP | h-m | 1 | 0.89 | 166.91 | 148.55 | 48
[5 empty] | Sub-total | 148.55
|  | TOTAL |  |  |  | 397.77
8002 | Pruebas y Puesta en Servicio de Redes Primarias
| UNIDAD : | Localidad
| RENDIMIENTO : | 4 | Localidad/dia
| PARTICIPACIÓN DE LA M. O. EN LOS COSTOS |  | 73.7% | CALIFICADA | 26.3% | NO CALIFICADA
| DESCRIPCIÓN | Und. | Cuadrilla | Cantidad | P. Unitario | Parcial | Índice Unificado
[5 empty] | S/ | S/ | (INEI)
MANO DE OBRA
| Capataz | h-h | 1 | 2 | 31.43 | 62.86 | 47
| Operario | h-h | 2 | 4 | 26.19 | 104.76 | 47
| Oficial | h-h | 1 | 2 | 20.6 | 41.2 | 47
| Peón | h-h | 2 | 4 | 18.63 | 74.52 | 47
[5 empty] | Sub-total | 283.34
MATERIALES
| Material varios (soga,estrobo,etc) | %mo |  | 5 | 283.34 | 14.17 | 39
[5 empty] | Sub-total | 14.17
EQUIPOS Y HERRAMIENTAS
| Motosierra | h-m | 1 | 2 | 5.53 | 11.06 | 48
| Teodolito | h-m | 1 | 2 | 13.33 | 26.66 | 30
| Medidor de aislamiento eléctrico | h-m | 1 | 2 | 10.45 | 20.9 | 49
| Medidor de resistencia de puesta a tierra | h-m | 1 | 2 | 10.45 | 20.9 | 49
| Termometro de línea | h-m | 1 | 2 | 5.22 | 10.44 | 49
| Caja de herramientas | h-m | 2 | 4 | 1.81 | 7.24 | 37
| Herramientas 5% de mano de obra | %mo |  | 5 | 283.34 | 14.17 | 37
[5 empty] | Sub-total | 111.37
MAQUINARIAS
| Camioneta Pick-Up 4x4 de 135 HP | h-m | 0.25 | 0.5 | 166.91 | 83.46 | 48
[5 empty] | Sub-total | 83.46
|  | TOTAL |  |  |  | 492.34
8003 | Expediente Técnico Final Conforme a Obra y de Concesión Rural de Líneas Primarias (1 Original + 3 Copias), incluye la presentacion digitalizada de textos y planos en CD.
| UNIDAD : | km
| RENDIMIENTO : | 1 | km/dia
| PARTICIPACIÓN DE LA M. O. EN LOS COSTOS |  | 100% | CALIFICADA | 0% | NO CALIFICADA
| DESCRIPCIÓN | Und. | Cuadrilla | Cantidad | P. Unitario | Parcial | Índice Unificado
[5 empty] | S/ | S/ | (INEI)
MANO DE OBRA
| Ing. Asistente, experiencia en LP (global) | global |  | 0.4 | 52.0144 | 20.81 | 47
| Dibujante en Autocad (global) | global |  | 0.4 | 33.1001 | 13.24 | 47
| Peón (global) | global |  | 0.03 | 34.0458 | 1.02 | 47
[5 empty] | Sub-total | 35.07
MATERIALES
| Papel para textos | global |  | 1 | 17.4957 | 17.5 | 39
| Papel para planos | global |  | 1 | 17.4957 | 17.5 | 39
| Fotocopia de textos, planos y láminas | global |  | 1 | 17.4957 | 17.5 | 39
| Otros útiles (% Útiles) | % |  | 3 | 52.4872 | 1.57 | 39
[5 empty] | Sub-total | 54.07
GASTOS VARIOS
| Gastos Administrativos (%) | % |  | 2 | 54.0618 | 1.08 | 39
[5 empty] | Sub-total | 1.08
|  | TOTAL |  |  |  | 90.22
8004 | Expediente Técnico Final Conforme a Obra y de Concesión Rural de Redes Primarias (1 Original + 3 Copias), incluye la presentacion digitalizada de textos y planos en CD.
| UNIDAD : | Localidad
| RENDIMIENTO : | 1 | Localidad/dia
| PARTICIPACIÓN DE LA M. O. EN LOS COSTOS |  | 100% | CALIFICADA | 0% | NO CALIFICADA
| DESCRIPCIÓN | Und. | Cuadrilla | Cantidad | P. Unitario | Parcial | Índice Unificado
[5 empty] | S/ | S/ | (INEI)
MANO DE OBRA
| Ing. Asistente, experiencia en RP (global) | global |  | 0.25 | 96.4912 | 24.12 | 47
| Dibujante en Autocad (global) | global |  | 0.25 | 61.4035 | 15.35 | 47
| Peón (global) | global |  | 0.02 | 39.4737 | 0.79 | 47
[5 empty] | Sub-total | 40.26
MATERIALES
| Papel para textos | global |  | 1 | 20.5965 | 20.6 | 39
| Papel para planos | global |  | 1 | 20.5263 | 20.53 | 39
| Fotocopia de textos, planos y láminas | global |  | 1 | 20.5263 | 20.53 | 39
| Otros útiles (% Útiles) | % |  | 3 | 61.6491 | 1.85 | 39
[5 empty] | Sub-total | 63.51
GASTOS VARIOS
| Gastos Administrativos (%) | % |  | 2 | 63.4986 | 1.27 | 39
[5 empty] | Sub-total | 1.27
|  | TOTAL |  |  |  | 105.04
11 | INSTALACIÓN DE PUESTAS A TIERRA
1 | Montaje al Poste de Crucetas hasta 1.50m, incluye fraguado y alineamiento Incluye aplicación de sellador de concreto
| UNIDAD : | u
| RENDIMIENTO : | 14 | u/dia
| PARTICIPACIÓN DE LA M. O. EN LOS COSTOS |  | 73.94% | CALIFICADA | 26.06% | NO CALIFICADA
| DESCRIPCIÓN | Und. | Cuadrilla | Cantidad | P. Unitario | Parcial | Índice Unificado
[5 empty] | S/ | S/ | (INEI)
MANO DE OBRA
| Capataz | h-h | 0.2 | 0.11 | 31.43 | 3.46 | 47
| Operario | h-h | 1 | 0.57 | 26.19 | 14.93 | 47
| Oficial | h-h | 1 | 0.57 | 20.6 | 11.74 | 47
| Peón | h-h | 1 | 0.57 | 18.63 | 10.62 | 47
[5 empty] | Sub-total | 40.75
MATERIALES
| Sellador Concreto | gal |  | 0.04 | 25.5 | 1.02 | 38
| Agua | m3 |  | 0 | 6 | 0 | 39
| Arena | m3 |  | 0 | 46.61 | 0 | 4
| Cemento Portland Tipo Antisalitre MS | bls |  | 0.05 | 25.42 | 1.27 | 21
[5 empty] | Sub-total | 2.29
EQUIPOS Y HERRAMIENTAS
| Herramientas 5% de mano de obra | %mo |  | 5 | 40.75 | 2.04 | 37
| Equipos Seguridad | %mo |  | 5 | 40.75 | 2.04 | 37
| Equipos de Protección Personal - COVID-19 | eq | 3.2 | 1.83 | 0.23 | 0.42 | 37
[5 empty] | Sub-total | 4.5
MAQUINARIAS
| Camioneta 1000 kg. | h-m | 0.2 | 0.11 | 51.86 | 5.7 | 48
[5 empty] | Sub-total | 5.7
|  | TOTAL |  |  |  | 53.24
2 | Montaje al Poste de Crucetas mayores a 1.5m y hasta 2.5m, incluye fraguado y alineamiento Incluye aplicación de sellador de concreto
| UNIDAD : | u
| RENDIMIENTO : | 12 | u/dia
| PARTICIPACIÓN DE LA M. O. EN LOS COSTOS |  | 73.96% | CALIFICADA | 26.04% | NO CALIFICADA
| DESCRIPCIÓN | Und. | Cuadrilla | Cantidad | P. Unitario | Parcial | Índice Unificado
[5 empty] | S/ | S/ | (INEI)
MANO DE OBRA
| Capataz | h-h | 0.2 | 0.13 | 31.43 | 4.09 | 47
| Operario | h-h | 1 | 0.67 | 26.19 | 17.55 | 47
| Oficial | h-h | 1 | 0.67 | 20.6 | 13.8 | 47
| Peón | h-h | 1 | 0.67 | 18.63 | 12.48 | 47
[5 empty] | Sub-total | 47.92
MATERIALES
| Sellador Concreto | gal |  | 0.04 | 25.5 | 1.02 | 38
| Agua | m3 |  | 0 | 6 | 0 | 39
| Arena | m3 |  | 0 | 46.61 | 0 | 4
| Cemento Portland Tipo Antisalitre MS | bls |  | 0.05 | 25.42 | 1.27 | 21
[5 empty] | Sub-total | 2.29
EQUIPOS Y HERRAMIENTAS
| Herramientas 5% de mano de obra | %mo |  | 5 | 47.92 | 2.4 | 37
| Equipos Seguridad | %mo |  | 5 | 47.92 | 2.4 | 37
| Equipos de Protección Personal - COVID-19 | eq | 3.2 | 2.13 | 0.23 | 0.49 | 37
[5 empty] | Sub-total | 5.29
MAQUINARIAS
| Camioneta 1000 kg. | h-m | 0.2 | 0.13 | 51.86 | 6.74 | 48
[5 empty] | Sub-total | 6.74
|  | TOTAL |  |  |  | 62.24
3 | Montaje al Poste de Mensulas hasta 1.00m, incluye fraguado y alineamiento Incluye aplicación de sellador de concreto
| UNIDAD : | u
| RENDIMIENTO : | 15 | u/dia
| PARTICIPACIÓN DE LA M. O. EN LOS COSTOS |  | 74.11% | CALIFICADA | 25.89% | NO CALIFICADA
| DESCRIPCIÓN | Und. | Cuadrilla | Cantidad | P. Unitario | Parcial | Índice Unificado
[5 empty] | S/ | S/ | (INEI)
MANO DE OBRA
| Capataz | h-h | 0.2 | 0.11 | 31.43 | 3.46 | 47
| Operario | h-h | 1 | 0.53 | 26.19 | 13.88 | 47
| Oficial | h-h | 1 | 0.53 | 20.6 | 10.92 | 47
| Peón | h-h | 1 | 0.53 | 18.63 | 9.87 | 47
[5 empty] | Sub-total | 38.13
MATERIALES
| Sellador Concreto | gal |  | 0.04 | 25.5 | 1.02 | 38
| Agua | m3 |  | 0 | 6 | 0 | 39
| Arena | m3 |  | 0 | 46.61 | 0 | 4
| Cemento Portland Tipo Antisalitre MS | bls |  | 0.05 | 25.42 | 1.27 | 21
[5 empty] | Sub-total | 2.29
EQUIPOS Y HERRAMIENTAS
| Herramientas 5% de mano de obra | %mo |  | 5 | 38.13 | 1.91 | 37
| Equipos Seguridad | %mo |  | 5 | 38.13 | 1.91 | 37
| Equipos de Protección Personal - COVID-19 | eq | 3.2 | 1.71 | 0.23 | 0.39 | 37
[5 empty] | Sub-total | 4.21
MAQUINARIAS
| Camioneta 1000 kg. | h-m | 0.2 | 0.11 | 51.86 | 5.7 | 48
[5 empty] | Sub-total | 5.7
|  | TOTAL |  |  |  | 50.33
4 | Montaje al Poste de Mensulas mayores a 1m y hasta 1.8m,, incluye fraguado y alineamiento Incluye aplicación de sellador de concreto
| UNIDAD : | u
| RENDIMIENTO : | 13 | u/dia
| PARTICIPACIÓN DE LA M. O. EN LOS COSTOS |  | 73.95% | CALIFICADA | 26.05% | NO CALIFICADA
| DESCRIPCIÓN | Und. | Cuadrilla | Cantidad | P. Unitario | Parcial | Índice Unificado
[5 empty] | S/ | S/ | (INEI)
MANO DE OBRA
| Capataz | h-h | 0.2 | 0.12 | 31.43 | 3.77 | 47
| Operario | h-h | 1 | 0.62 | 26.19 | 16.24 | 47
| Oficial | h-h | 1 | 0.62 | 20.6 | 12.77 | 47
| Peón | h-h | 1 | 0.62 | 18.63 | 11.55 | 47
[5 empty] | Sub-total | 44.33
MATERIALES
| Sellador Concreto | gal |  | 0.04 | 25.5 | 1.02 | 38
| Agua | m3 |  | 0 | 6 | 0 | 39
| Arena | m3 |  | 0 | 46.61 | 0 | 4
| Cemento Portland Tipo Antisalitre MS | bls |  | 0.05 | 25.42 | 1.27 | 21
[5 empty] | Sub-total | 2.29
EQUIPOS Y HERRAMIENTAS
| Herramientas 5% de mano de obra | %mo |  | 5 | 44.33 | 2.22 | 37
| Equipos Seguridad | %mo |  | 5 | 44.33 | 2.22 | 37
| Equipos de Protección Personal - COVID-19 | eq | 3.2 | 1.97 | 0.23 | 0.45 | 37
[5 empty] | Sub-total | 4.89
MAQUINARIAS
| Camioneta 1000 kg. | h-m | 0.2 | 0.12 | 51.86 | 6.22 | 48
[5 empty] | Sub-total | 6.22
|  | TOTAL |  |  |  | 57.73
5 | Montaje al Poste de Palomillas hasta 1.50m, incluye fraguado y alineamiento Incluye aplicación de sellador de concreto
| UNIDAD : | u
| RENDIMIENTO : | 13 | u/dia
| PARTICIPACIÓN DE LA M. O. EN LOS COSTOS |  | 73.95% | CALIFICADA | 26.05% | NO CALIFICADA
| DESCRIPCIÓN | Und. | Cuadrilla | Cantidad | P. Unitario | Parcial | Índice Unificado
[5 empty] | S/ | S/ | (INEI)
MANO DE OBRA
| Capataz | h-h | 0.2 | 0.12 | 31.43 | 3.77 | 47
| Operario | h-h | 1 | 0.62 | 26.19 | 16.24 | 47
| Oficial | h-h | 1 | 0.62 | 20.6 | 12.77 | 47
| Peón | h-h | 1 | 0.62 | 18.63 | 11.55 | 47
[5 empty] | Sub-total | 44.33
MATERIALES
| Sellador Concreto | gal |  | 0.04 | 25.5 | 1.02 | 38
| Agua | m3 |  | 0 | 6 | 0 | 39
| Arena | m3 |  | 0 | 46.61 | 0 | 4
| Cemento Portland Tipo Antisalitre MS | bls |  | 0.05 | 25.42 | 1.27 | 21
[5 empty] | Sub-total | 2.29
EQUIPOS Y HERRAMIENTAS
| Herramientas 5% de mano de obra | %mo |  | 5 | 44.33 | 2.22 | 37
| Equipos Seguridad | %mo |  | 5 | 44.33 | 2.22 | 37
| Equipos de Protección Personal - COVID-19 | eq | 3.2 | 1.97 | 0.23 | 0.45 | 37
[5 empty] | Sub-total | 4.89
MAQUINARIAS
| Camioneta 1000 kg. | h-m | 0.2 | 0.12 | 51.86 | 6.22 | 48
[5 empty] | Sub-total | 6.22
|  | TOTAL |  |  |  | 57.73
6 | Montaje Aisladores Polimerico tipo PIN, incluye montaje de accesorios
| UNIDAD : | u
| RENDIMIENTO : | 25 | u/dia
| PARTICIPACIÓN DE LA M. O. EN LOS COSTOS |  | 60.99% | CALIFICADA | 39.01% | NO CALIFICADA
| DESCRIPCIÓN | Und. | Cuadrilla | Cantidad | P. Unitario | Parcial | Índice Unificado
[5 empty] | S/ | S/ | (INEI)
MANO DE OBRA
| Capataz | h-h | 0.1 | 0.03 | 31.43 | 0.94 | 47
| Operario | h-h | 1 | 0.32 | 26.19 | 8.38 | 47
| Peón | h-h | 1 | 0.32 | 18.63 | 5.96 | 47
[5 empty] | Sub-total | 15.28
EQUIPOS Y HERRAMIENTAS
| Herramientas 5% de mano de obra | %mo |  | 5 | 15.28 | 0.76 | 37
| Equipos Seguridad | %mo |  | 5 | 15.28 | 0.76 | 37
| Escalera dielectrica embonable 10.0m (4 cuerpos) | h-m | 1 | 0.32 | 1.74 | 0.56 | 48
| Equipos de Protección Personal - COVID-19 | eq | 2.1 | 0.67 | 0.23 | 0.15 | 37
[5 empty] | Sub-total | 2.23
MAQUINARIAS
| Camioneta 1000 kg. | h-m | 0.3 | 0.1 | 51.86 | 5.19 | 48
[5 empty] | Sub-total | 5.19
|  | TOTAL |  |  |  | 22.7
7 | Instalación de aislador polimérico, incl. instalación de accesorios (perno ojo, grapa, etc.)
| UNIDAD : | u
| RENDIMIENTO : | 23 | u/dia
| PARTICIPACIÓN DE LA M. O. EN LOS COSTOS |  | 60.79% | CALIFICADA | 39.21% | NO CALIFICADA
| DESCRIPCIÓN | Und. | Cuadrilla | Cantidad | P. Unitario | Parcial | Índice Unificado
[5 empty] | S/ | S/ | (INEI)
MANO DE OBRA
| Capataz | h-h | 0.1 | 0.03 | 31.43 | 0.94 | 47
| Operario | h-h | 1 | 0.35 | 26.19 | 9.17 | 47
| Peón | h-h | 1 | 0.35 | 18.63 | 6.52 | 47
[5 empty] | Sub-total | 16.63
EQUIPOS Y HERRAMIENTAS
| Herramientas 5% de mano de obra | %mo |  | 5 | 16.63 | 0.83 | 37
| Equipos Seguridad | %mo |  | 5 | 16.63 | 0.83 | 37
| Escalera dielectrica embonable 10.0m (4 cuerpos) | h-m | 1 | 0.35 | 1.74 | 0.61 | 48
| Equipos de Protección Personal - COVID-19 | eq | 2.1 | 0.73 | 0.23 | 0.17 | 37
[5 empty] | Sub-total | 2.44
MAQUINARIAS
| Camioneta 1000 kg. | h-m | 0.3 | 0.1 | 51.86 | 5.19 | 48
[5 empty] | Sub-total | 5.19
|  | TOTAL |  |  |  | 24.26