## Configuracion
PRE | 4 | PARÁMETROS GENERALES
ID | Descripción | Valor | Formato de los parciales de los capítulos
1 | Calcular precios de partidas desde: "Automático": tomará los precios desde APU, solo para las partidas cuyo precio unitario indicado en la "Partida de montaje" tabla PUC se deja en blanco; "Desde APU" tomará siempre los precios desde los APU e ignorará los precios de las "Partidas de montaje" tablas PUC, asi estén definidos; "Desde Partida" ignorará siempre las APU y tomará los precios de las "Partidas de montaje" tablas PUC. | Automático | Horizontal | SMT
2 | Jornada (h) | 8 | Vertical | SMT2
3 | Símbolo de moneda | S/ |  | SM1 (S=S Transporte no se considera)
4 | Nombre largo del capítulo del suministro | SUMINISTRO DE MATERIALES |  | SM2 (S=S+T)
5 | Nombre corto del capítulo del suministro | Suministro |  | UNIFICADO1 (S=S Transporte no se considera. No existe columna de transporte)
6 | Nombre largo del capítulo del montaje | MONTAJE ELECTROMECÁNICO |  | UNIFICADO2 (S y T en una sola columna en APU)
7 | Nombre corto del capítulo del montaje | Montaje |  | UNIFICADO3 (S y T en columnas independientes en APU)
8 | Nombre largo del capítulo del transporte | TRANSPORTE DE MATERIALES A ALMACEN DE OBRA
9 | Nombre corto del capítulo del transporte | Transporte
10 | Formato de los parciales de los capítulos | Horizontal
11 | ¿Los gastos generales se ingresarán como porcentaje? | Si
12 | Gastos Generales del proyecto (Ingresar valor mayor a cero si eligió No en el parámetro anterior, ó ingresar un valor del 1 al 100 si eligió Si) | 17.6666
13 | Utilidad del proyecto (%) | 10
14 | Impuesto General a las Ventas IGV (%) | 18
15 | Mostrar Reporte de Fórmula Polinómica | Si
16 | En la F.P. en la agrupación preliminar acumular dentro de otros Índices Unificados los precios de los I.U. con incidencia menor a | 0.015
17 | Cantidad de indices unificados por monomio en la fórmulas polinómicas del presupuesto | 3
18 | Usar nombres alternativos para cada sección en el reporte de Fórmula Polinómica | Si
19 | Nombre de Líneas Primarias en Fórmula Polinómica | Líneas Primarias
20 | Nombre de Redes Primarias en Fórmula Polinómica | Redes Primarias
21 | Nombre de Redes Secundarias en Fórmula Polinómica | Redes Secundarias, incluyen conexiones domiciliarias
22 | Número de decimales de redondeo de cantidad en A.P.U. | 2
23 | Mostrar solo A.P.U. de partidas del Presupuesto | Si
24 | Sumar Precio de transporte en el precio de suministro en el A.P.U. | Si
25 | Formato de Reporte | SMT2
26 | Fecha de Presupuesto | 2024-06-18
27 | Habilitar advertencias de la hoja Usabilidad | No
28 | Reporte de Planilla de Materiales con Estructuras distribuidas en forma vertical | No

## Rubros
Código | Nombre
LP | Línea Primaria
RP | Red Primaria
RS | Red Secundaria
SED | Sub Estaciones
CD | Conexiones domiciliarias
AP | Alumbrado Público

## Unidades
Nombre | Símbolo que aparecerá en los reportes | Descripción | Número de decimales
und | und | unidad | 0
jgo | jgo | juego | 0
km | km | kilómetro | 2
km-3 | km | kilómetro | 3
global | global | global | 0
und-0+ | und | unidad entera redondeada hacia arriba | 0+
m | m | metro
h-h | h-h | horas hombre
%mo | %mo | porcentaje de mano de obra
kg | kg | kilogramo
m³ | m³ | metro cúbico
bls | bls | bolsas
m² | m² | metro cuadrado
p² | p² | pié cuadrado
% | % | porcentaje
gln | gln | galón
pl | pl | plancha
h-m | h-m | horas máquina
evento | evento | evento
Localidad | Localidad | Localidad
ha | ha | hectárea

## Flete T
Flete Terrestre |  | Precio Transporte Suministro = (Precio Flete terrestre) x (Peso Suministro)
Origen ó Ruta de Flete de suministro | Precio (Soles / kg) | Precio Transporte Total = (Precio Flete Terrestre) x (Peso Total Suministros)
Lima | 0.3
Abancay
Aguas Verdes
Alerta
Ambo
Andahuaylas
Arequipa
Ayacucho
Bagua Grande
Barranca
Cabana
Cajamarca
Camaná
Cancas
Cañete
Caraz
Carhuamayo
Carhuaz
Casma
Catac
Celendón
Cerro de Pasco
Chachapoyas
Challhuanca
Chamaya
Chasquitambo
Chepén
Chicama
Chiclayo
Chimbote
Chincha Alta
Chocope
Concepción
Conococha
Corongo
Curahuasi
Cuzco
Desagüadero
Dvo Huaraz R14
Dvo Puquio (Ruta 26)
Dvo. a Mollendo Matarani (Ruta 30)
Dvo. Bayovar (Ruta 04)
Dvo. Cajamarca Ruta 08
Dvo. Lobitos
Dvo. Paramonga
Dvo. Pisco (Ruta 24)
Dvo. Pto. Salaverry
Dvo. Puerto Eten
Dvo. Talara
Dvo.Imata
El Milagro
El Partidor
El Reposo
El Tambo
El Valor
Emp RO3S Juliaca
Huacho
Huallanca
Huancayo
Huanta
Huánuco
Huaral
Huaraz
Huarmey
Huaytará
Iberia
Ica
Ilo
Inambari
Iñapari
Izcuchaca
Juliaca
Junín
La Concordia
La Merced
La Oroya
La Tina
Lambayeque
Las Lomas (acceso)
Leymebamba
Límite internacional Perú-Bolivia
Los Organos
Máncora
Matucana
Mesones Muro
Moquegua
Morococha
Moyobamba
Nazca
Ocoña
Ovalo de Chancay
Pacasmayo
Paiján
Paita
Palpa
Paramonga
Pativilca
Pedro Ruíz Gallo
Pisco
Piura
Pte Santa
Pte. Chanchamayo Emp R05S
Pto. Maldonado
Pto. Matarani
Pucallpa
Pucará
Puno
Puquio
Quincemil
Recuay
Repartición (Ruta 30A)
Reque
Río Acre (Frontera Perú Brasil)
Rioja
Rodriguez de Mendoza
San Alejandro
San Clemente
San Jerónimo
San Mateo
San Pedro de Loc
San Ramón
Santa Lucía
Santa María de Nieva
Sicuani (Dvo.Ruta 28 Tintaya)
Soritor
Sullana
Supe Pueblo
Supe Puerto
Suyo
Tacna
Talara
Tambo
Tambogrande (acceso)
Tarapoto
Tarma
Tingo María
Trujillo
Tumbes
Urcos
Virú
Yanacocha
Yungay
Yungaypamapa
Yurimaguas
Zarumilla
Zorritos

## Suministros
SUC
Pág. : | 1 | Formato: | Matriz | SUMINISTROS
ID | Suministro MEDIA TENSIÓN | Cod. ó Und. | Precio Suministro | Precio Transporte | Peso (kg) | Origen ó Ruta Flete | Índice Unificado
CRUMAD | CRUCETAS DE MADERA DE PROCEDENCIA NACIONAL | [5 empty] | 43
1001 | Cruceta de madera tratada de 90 mm x 115 mm x 1,20 m | und | 102.21 |  | 5.6 | Lima
1002 | Cruceta de madera tratada de 90 mm x 115 mm x 1,50 m | und | 132.09 |  | 7 | Lima
1003 | Cruceta de madera tratada de 90 mm x 115 mm x 2,00 m | und | 178.45 |  | 9.3 | Lima
1004 | Cruceta de madera tratada de 90 mm x 115 mm x 2,40 m | und | 200.28 |  | 11.2 | Lima
1005 | Cruceta de madera tratada de 90 mm x 115 mm x 3,00 m | und | 240.56 |  | 14 | Lima
1006 | Cruceta de madera tratada de 90 mm x 254 mm x 2,40 m | und | 440 |  | 24.7 | Lima
1007 | Cruceta de madera tratada de 102 mm x 127 mm x 2,40 m | und | 305 |  | 14 | Lima
1008 | Cruceta de madera tratada de 102 mm x 127 mm x 4,30 m | und | 597.88 |  | 25.1 | Lima
1009 | Cruceta de madera tratada de 127 mm x 127 mm x 4,30 m | und | 900 |  | 31.2 | Lima
1010 | Tabla de madera tratada de 300 mm x 300 mm x 25 mm | und | 35 |  | 1 | Lima
1011 | Listón de madera tratada 50 x 19 mm sección, 2,7 m longitud (incluye clavos de fijación) | und | 26.71 | 4.01 |  | Lima | 43
PC | POSTES DE CONCRETO ARMADO CENTRIFUGADO |  |  | 0 |  |  | 62
2001 | Poste de C.A.C. de 7 m/200 daN (Incluye perilla) | und | 361 |  | 315 | Lima
2002 | Poste de C.A.C. de 7 m/300 daN (Incluye perilla) | und | 403.75 |  | 325 | Lima
2003 | Poste de C.A.C. de 8 m/200 daN (Incluye perilla) | und | 391.74 |  | 450 | Lima
2004 | Poste de C.A.C. de 8 m/300 daN (Incluye perilla) | und | 444.34 |  | 485 | Lima
2005 | Poste de C.A.C. de 9 m/200 daN (Incluye perilla) | und | 460.75 |  | 530 | Lima
2006 | Poste de C.A.C. de 9 m/300 daN (Incluye perilla) | und | 503.5 |  | 545 | Lima
2007 | Poste de C.A.C. de 10 m/200 daN (Incluye perilla) | und | 617.5 | 92.63 |  | Lima
2008 | Poste de C.A.C. de 10 m/300 daN (Incluye perilla) | und | 753.35 | 113 |  | Lima
2009 | Poste de C.A.C. de 11 m/200 daN (Incluye perilla) | und | 725.27 |  | 980 | Lima
2010 | Poste de C.A.C. de 11 m/300 daN (Incluye perilla) | und | 869.25 |  | 1050 | Lima
2011 | Poste de C.A.C. de 12 m/200 daN (Incluye perilla) | und | 921.09 |  | 1050 | Lima
2012 | Poste de C.A.C. de 12 m/300 daN (Incluye perilla) | und | 1009.81 |  | 1270 | Lima
2013 | Poste de C.A.C. de 13 m/300 daN (Incluye perilla) | und | 1193.21 |  | 1750 | Lima
2014 | Poste de C.A.C. de 13 m/400 daN (Incluye perilla) | und | 1332.07 |  | 1800 | Lima
2015 | Poste de C.A.C. de 12 m/400 daN (Incluye perilla) | und | 1042.37 |  | 1800 | Lima | [26 empty] | #N/A | 1042.37
PCS | POSTES DE CONCRETO SECCIONABLE (ALTERNATIVA) |  |  | 0 |  |  | 62
3001 | Poste de C.A.C. Seccionable 2 Cuerpos de 7 m/200 daN (Incluye perilla) | und | 523.45 | 78.52 |  | Lima
3002 | Poste de C.A.C. Seccionable 2 Cuerpos de 7 m/300 daN (Incluye perilla) | und | 585.44 | 87.82 |  | Lima
3003 | Poste de C.A.C. Seccionable 2 Cuerpos de 8 m/200 daN (Incluye perilla) | und | 553.76 | 83.06 |  | Lima
3004 | Poste de C.A.C. Seccionable 2 Cuerpos de 8 m/300 daN (Incluye perilla) | und | 636.41 | 95.46 |  | Lima
3005 | Poste de C.A.C. Seccionable 2 Cuerpos de 9 m/200 daN (Incluye perilla) | und | 668.09 | 100.21 |  | Lima
3006 | Poste de C.A.C. Seccionable 2 Cuerpos de 9 m/300 daN (Incluye perilla) | und | 730.08 | 109.51 |  | Lima
3007 | Poste de C.A.C. Seccionable 2 Cuerpos de 10 m/200 daN (Incluye perilla) | und | 895.38 | 134.31 |  | Lima
3008 | Poste de C.A.C. Seccionable 2 Cuerpos de 10 m/300 daN (Incluye perilla) | und | 1092.36 | 163.85 |  | Lima
3009 | Poste de C.A.C. Seccionable 2 Cuerpos de 11 m/200 daN (Incluye perilla) | und | 987.67 | 148.15 |  | Lima
3010 | Poste de C.A.C. Seccionable 2 Cuerpos de 11 m/300 daN (Incluye perilla) | und | 1260.41 | 189.06 |  | Lima
3011 | Poste de C.A.C. Seccionable 2 Cuerpos de 12 m/200 daN (Incluye perilla) | und | 1422.96 | 213.44 |  | Lima
3012 | Poste de C.A.C. Seccionable 2 Cuerpos de 12 m/300 daN (Incluye perilla) | und | 1574.48 | 236.17 |  | Lima
3013 | Poste de C.A.C. Seccionable 2 Cuerpos de 13 m/300 daN (Incluye perilla) | und | 1844.47 | 276.67 |  | Lima
3014 | Poste de C.A.C. Seccionable 2 Cuerpos de 13 m/400 daN (Incluye perilla) | und | 2040.08 | 306.01 |  | Lima
PMI | POSTES DE MADERA IMPORTADA |  |  | 0 |  |  | 42
4001 | Poste de madera importada (Pino Amarillo del Sur) de 8 m, Clase 7 | und | 719.52 | 107.93 |  | Lima
4002 | Poste de madera importada (Pino Amarillo del Sur) de 8 m, Clase 6 | und | 844.16 | 126.62 |  | Lima
4003 | Poste de madera importada (Pino Amarillo del Sur) de 9 m, Clase 7 | und | 867.5 |  | 192.3 | Lima
4004 | Poste de madera importada (Pino Amarillo del Sur) de 9 m, Clase 6 | und | 1000.93 |  | 232.2 | Lima
4005 | Poste de madera importada (Pino Amarillo del Sur) de 9 m, Clase 5 | und | 1179.89 |  | 264 | Lima
4006 | Poste de madera importada (Pino Amarillo del Sur) de 10 m, Clase 6 | und | 1181.82 | 177.27 |  | Lima
4007 | Poste de madera importada (Pino Amarillo del Sur) de 10 m, Clase 5 | und | 1331.84 | 199.78 |  | Lima
4008 | Poste de madera importada (Pino Amarillo del Sur) de 11 m, Clase 6 | und | 1274.81 |  | 288.5 | Lima
4009 | Poste de madera importada (Pino Amarillo del Sur) de 11 m, Clase 5 | und | 1435.07 |  | 336.6 | Lima
4010 | Poste de madera importada (Pino Amarillo del Sur) de 12 m, Clase 6 | und | 1494.66 |  | 360.2 | Lima
4011 | Poste de madera importada (Pino Amarillo del Sur) de 12 m, Clase 5 | und | 1722.57 |  | 424.6 | Lima
4012 | Poste de madera importada (Pino Amarillo del Sur) de 13 m, Clase 6 | und | 2608.54 |  | 417.3 | Lima
4013 | Poste de madera importada (Pino Amarillo del Sur) de 13 m, Clase 5 | und | 2761.98 |  | 504.4 | Lima
4014 | Poste de madera importada (Pino Amarillo del Sur) de 25pies, Clase 7 | und | 699.45 |  | 144.2 | Lima
4015 | Poste de madera importada (Pino Amarillo del Sur) de 25pies, Clase 6 | und | 791.1 |  | 168.3 | Lima
4016 | Poste de madera importada (Pino Amarillo del Sur) de 30pies, Clase 7 | und | 840.14 |  | 192.3 | Lima
4017 | Poste de madera importada (Pino Amarillo del Sur) de 30pies, Clase 6 | und | 998.52 |  | 232.2 | Lima
4018 | Poste de madera importada (Pino Amarillo del Sur) de 30pies, Clase 5 | und | 1181.82 |  | 264 | Lima
4019 | Poste de madera importada (Pino Amarillo del Sur) de 35pies, Clase 6 | und | 1357.89 |  | 288.5 | Lima
4020 | Poste de madera importada (Pino Amarillo del Sur) de 35pies, Clase 5 | und | 1509.84 |  | 336.6 | Lima
4021 | Poste de madera importada (Pino Amarillo del Sur) de 40pies, Clase 6 | und | 2211.69 |  | 360.2 | Lima
4022 | Poste de madera importada (Pino Amarillo del Sur) de 40pies, Clase 5 | und | 2501.12 |  | 424.6 | Lima
4023 | Poste de madera importada (Pino Amarillo del Sur) de 45pies, Clase 6 | und | 3133.03 |  | 417.3 | Lima
4024 | Poste de madera importada (Pino Amarillo del Sur) de 45pies, Clase 5 | und | 3381.45 |  | 504.4 | Lima
4025 | Poste de madera importada (Pino Amarillo del Sur) de 50pies, Clase 5 | und | 4326.91 |  | 832.8 | Lima
PMN | POSTES DE MADERA DE PROCEDENCIA NACIONAL |  |  | 0 |  |  | 43
5001 | Poste de madera de procedencia nacional de 8 m, Clase 7 | und | 480 | 72 |  | Lima
5002 | Poste de madera de procedencia nacional de 8 m, Clase 6 | und | 500 | 75 |  | Lima
5003 | Poste de madera de procedencia nacional de 9 m, Clase 7 | und | 620 | 93 |  | Lima
5004 | Poste de madera de procedencia nacional de 9 m, Clase 6 | und | 670 | 100.5 |  | Lima
5005 | Poste de madera de procedencia nacional de 9 m, Clase 5 | und | 720 | 108 |  | Lima
5006 | Poste de madera de procedencia nacional de 10 m, Clase 6 | und | 740 | 111 |  | Lima
5007 | Poste de madera de procedencia nacional de 10 m, Clase 5 | und | 790 | 118.5 |  | Lima
5008 | Poste de madera de procedencia nacional de 11 m, Clase 6 | und | 860 | 129 |  | Lima
5009 | Poste de madera de procedencia nacional de 11 m, Clase 5 | und | 910 | 136.5 |  | Lima
5010 | Poste de madera de procedencia nacional de 12 m, Clase 6 | und | 1000 | 150 |  | Lima
5011 | Poste de madera de procedencia nacional de 12 m, Clase 5 | und | 1050 | 157.5 |  | Lima
5012 | Poste de madera de procedencia nacional de 13 m, Clase 6 | und | 1450 | 217.5 |  | Lima
5013 | Poste de madera de procedencia nacional de 13 m, Clase 5 | und | 1550 | 232.5 |  | Lima
ADIT | ADITIVOS |  |  | 0 |  |  | 30
31001 | BREA LIQUIDA (5galones) | und | 35 |  | 7 | Lima
OMCA | OTROS MATERIALES DE CONCRETO ARMADO |  |  | 0 |  |  | 38
6001 | Cruceta de C.A.V. Z / 1,5 / 300 / 300 / 150 daN (Z / L / T / F / V) | und | 145 | 21.75 |  | Lima
6002 | Cruceta de C.A.V. Z / 2,0 / 300 / 300 / 150 daN (Z / L / T / F / V) | und | 187 | 28.05 |  | Lima
6003 | Cruceta de C.A.V. Z / 2,5 / 300 / 300 / 150 daN (Z / L / T / F / V) | und | 375 | 56.25 |  | Lima
6004 | Cruceta Asimétrica de C.A.V. Za / 1,5 / 0,9 / 250 / 200 / 100 daN (Za / L / L1/ T / F / V) | und | 135 | 20.25 |  | Lima
6005 | Ménsula de C.A.V. M / 1,2 / 250 / 150 / 150 daN (M / L / T / F / V) | und | 105 | 15.75 |  | Lima
6006 | Ménsula de C.A.V. M / 2,0 / 250 / 150 / 150 daN (M / L / T / F / V) | und | 147.9 | 22.19 |  | Lima
6007 | Palomilla Doble de Concreto de 2,20 m para poste, carga de trabajo de 100 daN | und | 205 | 30.75 |  | Lima
6008 | Plataforma de Concreto Soporte de Transformador de 2,20 m, carga de trabajo de 500 daN | und | 620 | 93 |  | Lima
6009 | Plataforma de Concreto Soporte de Transformador de 2,20 m, carga de trabajo de 1500 daN | und | 1040 | 156 |  | Lima
6010 | Media Loza (Plataforma) de 1.10/750 | und | 220.21 |  | 250 | Lima | [23 empty] | 1 | 1 | #REF! | #N/A | 220.21
6011 | Media Loza (Plataforma) de 1.3/750 | und | 289.06 |  | 260 | Lima | [25 empty] | #REF! | #N/A | 289.06
6012 | Media Loza (Plataforma) de 1.5/750 | und | 291.43 |  | 270 | Lima | [25 empty] | #REF! | #N/A | 291.43
AIS | AISLADORES Y ACCESORIOS |  |  | 0 |  |  | 30
7001 | Aislador de Porcelana Tipo Pin, Clase ANSI 56-2 | und | 49.7 |  | 3.45 | Lima
7002 | Aislador de Porcelana Tipo Pin, Clase ANSI 56-3 | und | 59.16 |  | 6.95 | Lima
7003 | Aislador de Porcelana Tipo Pin, Clase ANSI 56-4 | und | 107.52 |  | 10.2 | Lima
7004 | Espiga de AºGº de 508 mm longitud, para Cabeza de Poste y Aislador ANSI 56-2 | und | 34.69 |  | 4.97 | Lima
7005 | Espiga de AºGº de 609 mm longitud, para Cabeza de Poste y Aislador ANSI 56-3 | und | 36.02 |  | 8.75 | Lima
7006 | Espiga de AºGº de 609 mm longitud, para Cabeza de Poste y Aislador ANSI 56-4 | und | 40.51 |  | 2.45 | Lima
7007 | Espiga de AºGº para Cruceta y Aislador 56-2, de 356 mm longitud y Accesorios | und | 43.86 |  | 1.83 | Lima
7008 | Espiga de AºGº para Cruceta y Aislador 56-3, de 381 mm longitud y Accesorios | und | 46.02 |  | 2 | Lima
7009 | Espiga de AºGº para Cruceta y Aislador 56-4, de 432 mm longitud y Accesorios | und | 65.12 |  | 13.34 | Lima
7010 | Conjunto Aislador Line Post Polimérico Soporte en Cabeza de Poste: - Braquete de A°G° para Soporte del Aislador Tipo Line Post en Cabeza de Poste. - Aislador Polimérico de 36 kV, Tipo Line Post con Espárrago de 19 mm Ø, 75 mm longitud (Alternativa a Conjunto Aislador-Espiga Cabeza de Poste) | und | 187.73 | 28.16 |  | Lima
7011 | Conjunto Aislador Line Post Polimérico en Cruceta: - Aislador Polimérico de 36 kV, Tipo Line Post con Espárrago de 19 mm Ø, 200 mm longitud (Alternativa a Conjunto Aislador-Espiga en Cruceta) | und | 184.79 | 27.72 |  | Lima
7012 | Aislador de Porcelana Tipo Carrete, Clase ANSI 53-2 | und | 4.4 | 0.66 |  | Lima
AIS-SUS | AISLADORES DE SUSPENSIÓN Y ACCESORIOS |  |  | 0 |  |  | 30
8001 | Aislador de Porcelana de Suspensión, Clase ANSI 52-3 | und | 70.84 |  | 4.5 | Lima
8002 | Adaptador Anillo-Bola | und | 13.12 |  | 0.4 | Lima
8003 | Adaptador Casquillo-Ojo Largo | und | 18.52 |  | 1 | Lima
8004 | Grillete Recto | und | 15.65 |  | 0.6 | Lima
8005 | Aislador Polimerico con Conexión Horquilla (Estructura) y Lengüeta (Linea) de 36 kV, según Especificacion Técnica. | und | 67.52 |  | 4.3 | Lima
8006 | Cadena compuesto por 2 Aisladores de Porcelana Clase 52-3, dos adaptadores y un grillete. Según Especificaciones Técnicas. | und | 195.12 |  | 11 | Lima
8007 | Cadena compuesto por 1 Aislador de Porcelana Clase 52-3, dos adaptadores y un grillete. Según Especificaciones Técnicas. | und | 124.28 |  | 6.5 | Lima
AAAC | CONDUCTOR DE ALEACIÓN DE ALUMINIO |  |  | 0 |  |  | 7
9001 | Conductor de Aleacion de Aluminio de 25 mm² | km | 1736.16 |  | 66 | Lima
9002 | Conductor de Aleacion de Aluminio de 35 mm² | km | 2189.38 |  | 94 | Lima
9003 | Conductor de Aleacion de Aluminio de 50 mm² | km | 3228.69 |  | 135 | Lima
9004 | Conductor de Aleacion de Aluminio de 70 mm² | km | 4337.03 |  | 181 | Lima
9005 | Conductor de Aleacion de Aluminio de 95 mm² | km | 7302.56 |  | 256 | Lima
9006 | Conductor de Aleacion de Aluminio de 120 mm² | km | 7476.66 |  | 322 | Lima
AAAC-ACS | ACCESORIOS PARA CONDUCTOR DE ALEACION ALUMINIO |  |  | 0 |  |  | 30
10001 | Varilla de Armar preformada Simple para Conductor de 25 mm² | und | 9.84 |  | 0.21 | Lima
10002 | Varilla de Armar preformada Simple para Conductor de 35 mm² | und | 10.79 |  | 0.29 | Lima
10003 | Varilla de Armar preformada Simple para Conductor de 50 mm² | und | 14.29 |  | 0.32 | Lima
10004 | Varilla de Armar preformada Simple para Conductor de 70 mm² | und | 17.88 |  | 0.58 | Lima
10005 | Varilla de Armar preformada Simple para Conductor de 95 mm² | und | 21.3 |  | 0.7 | Lima
10006 | Varilla de Armar preformada Simple para Conductor de 120 mm² | und | 25.03 |  | 0.9 | Lima
10007 | Varilla de Armar preformada Doble para Conductor de 25 mm² | und | 11.81 |  | 0.27 | Lima
10008 | Varilla de Armar preformada Doble para Conductor de 35 mm² | und | 12.61 |  | 0.37 | Lima
10009 | Varilla de Armar preformada Doble para Conductor de 50 mm² | und | 15.58 |  | 0.4 | Lima
10010 | Varilla de Armar preformada Doble para Conductor de 70 mm² | und | 19.18 |  | 0.71 | Lima
10011 | Varilla de Armar preformada Doble para Conductor de 95 mm² | und | 23.48 |  | 0.85 | Lima
10012 | Varilla de Armar preformada Doble para Conductor de 120 mm² | und | 27.98 |  | 1.07 | Lima
10013 | Manguito de Empalme para Conductor de 25 mm² | und | 9.79 |  | 0.48 | Lima
10014 | Manguito de Empalme para Conductor de 35 mm² | und | 12.73 |  | 0.69 | Lima
10015 | Manguito de Empalme para Conductor de 50 mm² | und | 14.72 |  | 0.77 | Lima
10016 | Manguito de Empalme para Conductor de 70 mm² | und | 18.43 |  | 0.84 | Lima
10017 | Manguito de Empalme para Conductor de 95 mm² | und | 25.38 |  | 0.96 | Lima
10018 | Manguito de Empalme para Conductor de 120 mm² | und | 52.48 |  | 1.05 | Lima
10019 | Manguito de Reparacion para Conductor de 25 mm² | und | 10.42 |  | 0.38 | Lima
10020 | Manguito de Reparacion para Conductor de 35 mm² | und | 11.53 |  | 0.52 | Lima
10021 | Manguito de Reparacion para Conductor de 50 mm² | und | 16.31 |  | 0.64 | Lima
10022 | Manguito de Reparacion para Conductor de 70 mm² | und | 20.9 |  | 0.72 | Lima
10023 | Manguito de Reparacion para Conductor de 95 mm² | und | 34.25 |  | 0.84 | Lima
10024 | Manguito de Reparacion para Conductor de 120 mm² | und | 45.35 |  | 0.92 | Lima
10025 | Grapa de Doble Via de Aluminio para Conductor de 25 mm² | und | 4.03 |  | 0.28 | Lima
10026 | Grapa de Doble Via de Aluminio para Conductor de 35 mm² | und | 5.62 |  | 0.28 | Lima
10027 | Grapa de Doble Via de Aluminio para Conductor de 50 mm² | und | 4.79 |  | 0.28 | Lima
10028 | Grapa de Doble Via de Aluminio para Conductor de 70 mm² | und | 7.91 |  | 0.28 | Lima
10029 | Grapa de Doble Via de Aluminio para Conductor de 95 mm² | und | 5.62 |  | 0.28 | Lima
10030 | Grapa de Doble Via de Aluminio para Conductor de 120 mm² | und | 5.62 |  | 0.28 | Lima
10031 | Alambre de Amarre Aluminio Recocido de 16 mm² | m | 1.47 |  | 0.13 | Lima
10032 | Amortiguador de Vibracion Tipo Stockbridge para Conductor de 25 mm² | und | 31.76 |  | 0.7 | Lima
10033 | Amortiguador de Vibracion Tipo Stockbridge para Conductor de 35 mm² | und | 33.94 |  | 0.7 | Lima
10034 | Amortiguador de Vibracion Tipo Stockbridge para Conductor de 50 mm² | und | 38.28 |  | 0.95 | Lima
10035 | Amortiguador de Vibracion Tipo Stockbridge para Conductor de 70 mm² | und | 46.74 |  | 1.5 | Lima
10036 | Amortiguador de Vibracion Tipo Stockbridge para Conductor de 95 mm² | und | 60.96 |  | 1.9 | Lima
10037 | Amortiguador de Vibracion Tipo Stockbridge para Conductor de 120 mm² | und | 118.84 |  | 1.9 | Lima
10038 | Grapa de Angulo para Conductor de 25 mm² | und | 27.04 |  | 0.52 | Lima
10039 | Grapa de Angulo para Conductor de 35 mm² | und | 30.28 |  | 0.52 | Lima
10040 | Grapa de Angulo para Conductor de 50 mm² | und | 30.57 |  | 0.52 | Lima
10041 | Grapa de Angulo para Conductor de 70 mm² | und | 40.42 |  | 0.52 | Lima
10042 | Grapa de Angulo para Conductor de 95 mm² | und | 58.22 |  | 0.52 | Lima
10043 | Grapa de Angulo para Conductor de 120 mm² | und | 58.22 |  | 0.52 | Lima
10044 | Grapa de Anclaje para Conductor de 25 mm² | und | 21.48 |  | 1.55 | Lima
10045 | Grapa de Anclaje para Conductor de 35 mm² | und | 26.21 |  | 1.55 | Lima
10046 | Grapa de Anclaje para Conductor de 50 mm² | und | 21.55 |  | 1.55 | Lima
10047 | Grapa de Anclaje para Conductor de 70 mm² | und | 42.53 |  | 1.55 | Lima
10048 | Grapa de Anclaje para Conductor de 95 mm² | und | 54.8 |  | 1.55 | Lima
10049 | Grapa de Anclaje para Conductor de 120 mm² | und | 62.42 |  | 1.55 | Lima
10050 | Cinta Plana de Armar | und | 4.5 |  | 0.6 | Lima
10052 | MASTIC DE GOMA DE 95.30mmx3m, 3.18mm de espesor. (Similar 2229) | und | 200 |  | 1.2 | Lima
10053 | CINTAS AISL. VINILICAS DE PVC, ALTA PERFORMANCE DE 38mmx33m.,0.18mm de espesor(similar 33) | und | 25 |  | 0.5 | Lima
10054 | CINTILLO CORREA DE AMARRE PLASTICO NYLON DE 360mm X 7.6mm X 1.7 mm (BOLZA 100 UNID) | und | 22.03 |  | 0.6 | Lima
CU | CONDUCTOR DE COBRE |  |  | 0 |  |  | 6
11001 | Conductor de Cobre Recocido, Cableado, de 16 mm², para Puesta a Tierra | m | 6.3 |  | 0.144 | Lima | 6
11002 | Conductor de Cobre Recocido, Cableado, de 25 mm², para Puesta a Tierra | m | 9.98 |  | 0.226 | Lima
11003 | Conductor de Cobre Recocido, Cableado, de 35 mm², para Puesta a Tierra | m | 13.8 |  | 0.314 | Lima
11004 | Conductor de Cobre Recocido, Cableado, de 50 mm², para Puesta a Tierra | m | 18.89 |  | 0.424 | Lima
11005 | Conductor de Cobre Recocido, Cableado, de 70 mm², para Puesta a Tierra | m | 27.21 |  | 0.614 | Lima
11006 | Conductor de Cu Desnudo, Cableado, Temple Blando, de: 35 mm2 | m | 9.75 |  | 0.326 | Lima
11007 | Conductor de Cobre forrado tipo CPI, Cableado, de 35 mm² | m | 14.41 |  | 0.414 | Lima
11008 | Conductor de Cu Desnudo, Cableado, Temple Duro, de: 35 mm2, 7 hilos | m | 9.75 |  | 0.226 | Lima
CARCU | CABLE DE ACERO RECUBIERTO DE COBRE |  |  | 0 |  |  | 30
12001 | Cable de Acero con Recubrimiento Metalúrgico de Cu de 6 AWG (13,30 mm²), para Puesta a Tierra | m | 11.19 |  | 0.108 | Lima
12002 | Cable de Acero con Recubrimiento Metalúrgico de Cu de 4 AWG (21,15 mm²), para Puesta a Tierra | m | 12.22 |  | 0.173 | Lima
12003 | Cable de Acero con Recubrimiento Metalúrgico de Cu de 2 AWG (33,62 mm²), para Puesta a Tierra | m | 23.54 |  | 0.274 | Lima
FERR | MATERIAL DE FERRETERIA PARA POSTES Y CRUCETAS |  |  | 0 |  |  | 30
13001 | Perno Cabeza Coche de AºGº de 13 mm Ø x 152 mm longitud, 76 mm maquinado, con Arandela, Tuerca y Contratuerca | und | 3.9 |  | 0.46 | Lima
13002 | Perno Cabeza Coche de AºGº de 13 mm Ø x 102 mm longitud, 50 mm maquinado, con Arandela, Tuerca y Contratuerca | und | 2.94 |  | 0.44 | Lima
13003 | Perno de A°G° de 13 mm Ø x 152 mm, provisto de Tuerca y Contratuerca | und | 4.59 |  | 0.4 | Lima
13004 | Perno de A°G° de 13 mm Ø x 203 mm, provisto de Tuerca y Contratuerca | und | 5.16 |  | 0.44 | Lima
13005 | Perno de A°G° de 13 mm Ø x 254 mm, provisto de Tuerca y Contratuerca | und | 5.85 |  | 0.53 | Lima
13006 | Perno de A°G° de 13 mm Ø x 305 mm, provisto de Tuerca y Contratuerca | und | 6.39 |  | 0.68 | Lima
13007 | Perno de A°G° de 16 mm Ø x 203 mm, provisto de Tuerca y Contratuerca | und | 7.86 |  | 0.45 | Lima
13008 | Perno de A°G° de 16 mm Ø x 254 mm, provisto de Tuerca y Contratuerca | und | 8.38 |  | 0.54 | Lima
13009 | Perno de A°G° de 16 mm Ø x 305 mm, provisto de Tuerca y Contratuerca | und | 9.03 |  | 0.56 | Lima
13010 | Perno de A°G° de 16 mm Ø x 356 mm, provisto de Tuerca y Contratuerca | und | 9.8 |  | 0.62 | Lima
13011 | Perno de A°G° de 16 mm Ø x 406 mm, provisto de Tuerca y Contratuerca | und | 11.77 |  | 0.7 | Lima
13012 | Perno de A°G° de 16 mm Ø x 457 mm, provisto de Tuerca y Contratuerca | und | 12.07 |  | 0.78 | Lima
13013 | Perno de A°G° de 16 mm Ø x 508 mm, provisto de Tuerca y Contratuerca | und | 13.75 |  | 0.86 | Lima
13014 | Perno Doble Armado de A°G° de 16 mm Ø x 457 mm, provisto de 4 Tuercas y 4 Contratuercas | und | 19.02 |  | 0.7 | Lima
13015 | Perno Doble Armado de A°G° de 16 mm Ø x 508 mm, provisto de 4 Tuercas y 4 Contratuercas | und | 17.54 |  | 0.78 | Lima
13016 | Perno de A°G° de 19 mm Ø x 457 mm, provisto de Tuerca y Contratuerca | und | 20.95 |  | 1.37 | Lima
13017 | Perno de A°G° de 19 mm Ø x 508 mm, provisto de Tuerca y Contratuerca | und | 20.99 |  | 1.37 | Lima
13018 | Perno Ojo de A°G° de 16 mm Ø x 203 mm, provisto de Tuerca y Contratuerca | und | 11.98 |  | 0.54 | Lima
13019 | Perno Ojo de A°G° de 16 mm Ø x 254 mm, provisto de Tuerca y Contratuerca | und | 12.56 |  | 0.68 | Lima
13020 | Perno Ojo de A°G° de 16 mm Ø x 305 mm, provisto de Tuerca y Contratuerca | und | 13.6 |  | 0.73 | Lima
13021 | Perno Ojo de A°G° de 16 mm Ø x 356 mm, provisto de Tuerca y Contratuerca | und | 13.76 |  | 0.78 | Lima
13022 | Perno Simple Borde de A°G° de 16 mm Ø x 425 mm longitud, 152 mm maquinado, provisto de dos tuercas, una contratuerca y un pasador de seguridad | und | 18.39 |  | 1.5 | Lima
13023 | Perno con Horquilla de A°G° de 16 mm Ø x 203 mm longitud, provisto de Pasador, Tuerca y Contratuerca | und | 20.84 |  | 0.59 | Lima
13024 | Portalínea Unipolar de A°G° de 149 mm x 85 mm, Platina de 38 mm x 5 mm Sección, Pin de 16 mm Ø | und | 7.61 |  | 0.8 | Lima
13025 | Tuerca-Ojo para Perno de 16 mm Ø | und | 9.39 |  | 0.3 | Lima
13026 | Tirafondo de A°G° de 13 mm ø x 102 mm de longitud | und | 2.75 |  | 0.09 | Lima
13027 | Soporte Separador de Vertice de Poste de A°G° fabricado con Platina de 76 x 6,4 mm | und | 26.29 |  | 1.45 | Lima
13028 | Tubo Espaciador de A°G° de 19 mm Ø x 38 mm longitud | und | 3.44 |  | 0.05 | Lima
13029 | Brazo-Soporte (Riostra) de Perfil Angular de A°G° de 38 x 38 x 5 mm y 710 mm longitud | und | 22.12 |  | 1.62 | Lima
13030 | Brazo-Soporte (Riostra) de Perfil Angular de A°G° de 38 x 38 x 5 mm y 1350 mm longitud | und | 39.04 |  | 3.08 | Lima
13031 | Braquete Angular de A°G° de 16 mm Ø, provisto de ojales | und | 40.58 |  | 1.6 | Lima
13032 | Perfil "C" de A°G° de 76 x 38 x 6,35 mm y 0,60 m de longitud | und | 67.67 | 10.15 |  | Lima
13033 | Soporte Separador de Poste para Recloser con Platina A°G° de 300 mm x 8 mm | und | 21.29 |  | 2 | Lima
13034 | Arandela Cuadrada Plana de A° G°, 76 x 76 x 5 mm, Agujero de 21 mm Ø | und | 2.28 |  | 0.1 | Lima
13035 | Arandela Cuadrada Plana de A° G°, 57 x 57 x 5 mm, Agujero de 18 mm Ø | und | 1.44 |  | 0.08 | Lima
13036 | Arandela Cuadrada Curva de A° G°, 57 x 57 x 5 mm, Agujero de 18 mm Ø | und | 1.59 |  | 0.08 | Lima
13037 | Arandela Cuadrada Plana de A° G°, 57 x 57 x 5 mm, Agujero de 14 mm Ø | und | 1.89 |  | 0.07 | Lima
13038 | Plantillas para Identificación y/o codificación de Postes (Peligro, Identificación y/o codificación y Fases) | und-0+ | 23.21 |  | 0.1 | Lima
13039 | Placa de Señal de Peligro y accesorios de fijación | und | 18.39 | 2.76 |  | Lima
13040 | Placa de Identificación y/o codificación de Estructura y accesorios de fijación | und | 13.01 | 1.95 |  | Lima
13041 | Placa de Secuencia de Fases y accesorios de fijación | und | 20.19 | 3.03 |  | Lima
13042 | Platinas de sujecion F°G° para Transformador en Media Loza | und | 65.22 |  | 1.1 | Lima
13043 | Fleje de acero inoxidable de 19 mm | m | 5.08 |  | 1.8 | Lima
13044 | Hebilla de para Fleje de acero inoxidable de 19 mm | und | 1.53 |  | 0.2 | Lima
RET | RETENIDAS Y ANCLAJES |  |  | 0 |  |  | 30
14001 | Cable de Acero Grado Siemens Martin, de 10 mm Ø, 7 hilos | m | 4.65 |  | 0.41 | Lima
14002 | Perno Angular con Ojal Guardacabo de A°G°, 16 mm Ø x 203 mm, provisto de Tuerca y Contratuerca | und | 10.42 |  | 0.53 | Lima
14003 | Perno Angular con Ojal Guardacabo de A°G°, 16 mm Ø x 254 mm, provisto de Tuerca y Contratuerca | und | 11.36 |  | 0.74 | Lima
14004 | Perno Angular con Ojal Guardacabo de A°G°, 16 mm Ø x 305 mm, provisto de Tuerca y Contratuerca | und | 13.41 |  | 0.75 | Lima
14005 | Varilla de Anclaje de A°G° de 16 mm Ø x 2,40 m, provisto de Ojal Guardacabo en un extremo; Tuerca y Contratuerca en el otro | und | 44.95 |  | 2.53 | Lima
14006 | Mordaza Preformada de A°G° para Cable de 10 mm Ø | und | 13.3 |  | 0.45 | Lima
14007 | Alambre de Acero N° 12 para Entorchado | m | 0.55 |  | 0.16 | Lima | 6
14008 | Alambre de Acero N° 14 para Entorchado | m | 0.52 |  | 0.17 | Lima
14009 | Arandela de Anclaje de A°G°, 102 x 102 x 6,35 mm, Agujero de 18 mmø | und | 5.76 |  | 0.08 | Lima
14010 | Soporte de Contrapunta de 51 mm ø x 1200 mm de longitud, con Abrazadera partida en un extremo y Grapa de Ajuste para Cable en el otro extremo | und | 111.21 |  | 8 | Lima
14011 | Abrazadera de 4 sectores para Retenida, de 75 mm de altura, 6,35 mm de espesor y 70 kN de resistencia. Diámetro según dimensiones del poste, incluye 4 pernos de 12,7 mm Ø x 63,5 mm y 4 arandelas | und | 79.62 |  | 2.1 | Lima
14012 | Enlace metálico, de 254 mm x 75 mm x 38 mm, de 70 kN de resistencia | und | 26.29 |  | 0.45 | Lima
14014 | Grillete de Acero de 70 kN | und | 13.65 |  | 0.6 | Lima
14015 | Bloque de Concreto de 0,40 x 0,40 x 0,15 m | und | 42.97 |  | 52.8 | Lima
14016 | Abrazadera para Retenida 150 mm Ø x 150 mm x 5 mm | und | 39.4 |  | 1.6 | Lima
28001 | Grapa Paralela de AºGº de 152 mm de longitud, provista de tres pernos | und | 13.95 | 2.09 |  | Lima
28002 | Soporte de Contrapunta de 51 mm ø x 1000 mm de longitud, con Abrazadera partida en un extremo y Grapa de Ajuste para Cable en el otro | und | 105.33 |  | 14.4 | Lima
PAT | MATERIAL PARA PUESTA A TIERRA |  |  | 0 |  |  | 30
15001 | Electrodo de Acero Recubierto de Cobre de 16 mm Ø x 2,40 m | und | 66.7 |  | 4.1 | Lima | 30
15002 | Conector de Bronce para Electrodo de 16 mm ø y Conductor de Cobre de 16 mm² | und | 6.18 |  | 0.13 | Lima | 30
15003 | Caja Registro de Concreto para Puesta a Tierra 0,50 x 0,50 x 0,45 m | und | 53.58 |  | 270 | Lima |  |  |  | 3 | 3 | 1 | 2 | 2 | 3 | 3 | 2 | 3 | 2 | 3 | 2 | 4 | 2 | 4 | 4 | 2 | 5 | 3 | 2 | 3 | 2 | #REF! | 4.07
15004 | Plancha Doblada de Cobre para toma a Tierra de Espigas y/o Pernos | und | 10.54 |  | 0.13 | Lima
15005 | Conector de Cobre tipo Perno Partido para Conductor de 16 mm² | und | 6.51 |  | 0.03 | Lima | 30
15013 | Conector de Cobre tipo Perno Partido para Conductor de 35 mm² | und | 4.07 |  | 0.03 | Lima |  | 2 | 2 | [24 empty] | 4.05 | 1.0049
15006 | Conector Doble Via Bimetálico para Cable de Acero de 10 mm ø y Cobre de 16 mm² | und | 6.89 |  | 0.05 | Lima | 30
15007 | Conector de Bronce para Electrodo de 16 mm ø y Cable de Acero con Recubrimiento Metalúrgico de Cobre de 4 AWG (21,15 mm2) | und | 6.94 |  | 0.13 | Lima
15008 | Conector de Cobre tipo Perno Partido para Cable de Acero con Recubrimiento Metalúrgico de Cobre de 4 AWG (21,15 mm2) | und | 7.4 |  | 0.13 | Lima
15009 | Conector Doble Via Bimetálico para Cable de Acero de 10 mm ø y para Cable de Acero con Recubrimiento Metalúrgico de Cobre de 4 AWG (21,15 mm2) | und | 8.52 |  | 0.05 | Lima
15010 | Grapa en "U" para fijar conductor de PAT a Poste de Madera | und | 0.47 | 0.07 |  | Lima | 30
15011 | Placa de Señalización de Poste (Puesta a Tierra) | und | 17.43 | 2.61 |  | Lima
15012 | Plantilla para Señalización de Poste (Puesta a Tierra) | und-0+ | 16.25 |  | 0.1 | Lima
29001 | Conector bimetálico para Al 25 mm2 y Cobre de 16 mm2, tipo cuña | und | 7.89 |  | 0.13 | Lima
29002 | Conector bimetálico para Al 25 mm2 y Cobre de 25 mm2, tipo cuña | und | 7.89 | 1.18 |  | Lima
15014 | TUBO DE PVC 3/4 PARA LA PROTECCION DE CABLE A PUESTA A TIERRA | und | 4.49 |  | 0.5 | Lima | 72
PROT | EQUIPO DE PROTECCION Y MANIOBRA |  |  | 0 |  |  | 11
16001 | Seccionador Fusible Unipolar Tipo Expulsion (Cut-Out) de 27/38 kV, 100A, 150 kV-BIL. | und | 330.55 |  | 13.8 | Lima
16002 | Seccionador Fusible Unipolar Tipo Expulsion (Cut-Out) de 15 kV, 100A, 110 kV-BIL. | und | 264.89 | 39.73 |  | Lima
16003 | Seccionador Fusible Unipolar Tipo Expulsion (Cut-Out) 12 kV, 100A, 95 kV-BIL. | und | 261.17 | 39.18 |  | Lima
16004 | Fusible Tipo Expulsion de 1 A, Tipo K | und | 6.49 | 0.97 |  | Lima
16005 | Fusible Tipo Expulsion de 2 A, Tipo K | und | 6.68 |  | 0.05 | Lima
16006 | Fusible Tipo Expulsion de 3 A, Tipo K | und | 6.83 |  | 0.05 | Lima
16007 | Fusible Tipo Expulsion de 5 A, Tipo K | und | 6.96 |  | 0.05 | Lima
16008 | Fusible Tipo Expulsion de 6 A, Tipo K | und | 6.38 | 0.96 |  | Lima
16009 | Fusible Tipo Expulsion de 8 A, Tipo K | und | 6.42 | 0.96 |  | Lima
16010 | Fusible Tipo Expulsion de 10 A, Tipo K | und | 6.73 | 1.01 |  | Lima
16011 | Fusible Tipo Expulsion de 15 A, Tipo K | und | 7.53 | 1.13 |  | Lima
16012 | Fusible Tipo Expulsion de 20 A, Tipo K | und | 8.76 | 1.31 |  | Lima
16013 | Fusible Tipo Expulsion de 25 A, Tipo K | und | 8.76 | 1.31 |  | Lima
16014 | Fusible Tipo Expulsion de 30 A, Tipo K | und | 9.72 | 1.46 |  | Lima
16015 | Fusible Tipo Expulsion de 40 A, Tipo K | und | 10.68 | 1.6 |  | Lima
16016 | Fusible Tipo Expulsion de 8 A, Tipo T | und | 6.33 | 0.95 |  | Lima
16017 | Fusible Tipo Expulsion de 10 A, Tipo T | und | 6.33 | 0.95 |  | Lima
16018 | Fusible Tipo Expulsion de 15 A, Tipo T | und | 6.33 | 0.95 |  | Lima
16019 | Fusible Tipo Expulsion de 20 A, Tipo T | und | 7.97 | 1.2 |  | Lima
16020 | Fusible Tipo Expulsion de 25 A, Tipo T | und | 7.97 | 1.2 |  | Lima
16021 | Fusible Tipo Expulsion de 30 A, Tipo T | und | 7.97 | 1.2 |  | Lima
16022 | Fusible Tipo Expulsion de 40 A, Tipo T | und | 9.76 | 1.46 |  | Lima
16023 | Pararrayos de Oxido Metalico, 27 kV, 10 KA Clase 1 | und | 280.3 | 42.05 |  | Lima
16024 | Pararrayos de Oxido Metalico, 24 kV, 10 KA Clase 1 | und | 311.85 | 46.78 |  | Lima
16025 | Pararrayos de Oxido Metalico, 21 kV, 10 KA Clase 1 | und | 259.24 |  | 7.8 | Lima
16026 | Pararrayos de Oxido Metalico, 18 kV, 10 KA Clase 1 | und | 227.57 | 34.14 |  | Lima
16027 | Pararrayos de Oxido Metalico, 15 kV, 10 KA Clase 1 | und | 214.75 | 32.21 |  | Lima
16028 | Pararrayos de Oxido Metalico, 12 kV, 10 KA Clase 1 | und | 214.75 | 32.21 |  | Lima
16029 | Pararrayos de Oxido Metalico, 10 kV, 10 KA Clase 1 | und | 162.9 | 24.44 |  | Lima
16030 | Interruptor de Recierre Automático (Recloser) con sistema de control electrónico, Tripolar de 27 kV, 150 kV-BIL, 12 kA | und | 73690.04 | 11053.51 |  | Lima
16031 | Interruptor de Recierre Automático (Recloser) con sistema de control electrónico, Monofásico de 27 kV, 150 kV-BIL, 12 kA | und | 55751.45 | 8362.72 |  | Lima
16032 | Seccionalizador Electrónico Tripolar de 38 kV; 400 A, 150 kV-BIL; 10 kA | und | 49609.75 |  | 120 | Lima
16033 | Regulador de Tensión Monofásico 13,2 kV , 150 kV BIL, 50 A, Regulación de +- 10% | und | 60296.43 | 9044.46 |  | Lima
16034 | Regulador de Tensión Monofásico 13,2 kV , 150 kV BIL, 100 A, Regulación de +- 10% | und | 70707.32 | 10606.1 |  | Lima
16035 | Pararrayos de Oxido Metalico, 24 kV Clase 2 | und | 214.23 | 32.13 |  | Lima
16036 | Señalizador de Falla Unipolar | und | 1312.5 | 196.88 |  | Lima
16037 | Control/ Receptor del Señalizador de Falla | und | 7540 | 1131 |  | Lima
16038 | Seccionalizadores Electronico de 27 kV, 15 A, 150 kV-BIL, 10 KA. | und | 2456.7 | 368.51 |  | Lima
16039 | Recloser 22,9 kV Trifásico | und | 46163.4 | 6924.51 |  | Lima
16040 | Seccionador Fusible Unipolar Tipo Expulsion (Cut-Out) de 36 kV, 100A, 170 kV-BIL. | und | 237.29 |  | 13.8 | Lima
MEDMT | EQUIPO DE MEDICION EN MEDIA TENSION |  |  | 0 |  |  | 30
17001 | Transformador de Corriente y Tensión Mixto en 22 kV, Bifásico, 30 VA, cl 0,2, 22/0,22 kV, 2-5/5 A. | und | 5135.82 | 770.37 |  | Lima
17002 | Transformador de Corriente y Tensión Mixto en 22,9 kV, Trifásico, 30 VA, cl 0,2, 22.9/0,22 kV, 1-5/5 A. | und | 9671 | 1450.65 |  | Lima
17003 | Medidor Electrónico A1RL+, 120 - 480 V, 5 A, 3 hilos, cl. 0,5 | und | 3382.74 | 507.41 |  | Lima
17004 | Caja Portamedidor Tipo LTM | und | 95.62 | 14.34 |  | Lima
17005 | Tubo Plastico de PVC SAP de 32 mm ø x 3,0 m, con curva de plastico de 32 mm ø x 90º | und | 9.77 |  | 1 | Lima
17006 | Conductor NLT 2 x 6 mm2 | m | 9.81 | 1.47 |  | Lima
17007 | Rejilla de Protección | und | 7 | 1.05 |  | Lima
TRAFOS4500 | TRANSFORMADORES DE DISTRIBUCIÓN (Altura de Instalación hasta 4 500 m.s.n.m.) |  |  | 0 |  |  | 49
18001 | Transformador Monofásico Fase - Neutro de 5 kVA; 13,2 / 0,46-0,23 kV | und | 3012 |  | 140 | Lima
18002 | Transformador Monofásico Fase - Neutro de 10 kVA; 13,2 / 0,46-0,23 kV | und | 3818 |  | 165 | Lima
18003 | Transformador Monofásico Fase - Neutro de 15 kVA; 13,2 / 0,46-0,23 kV | und | 4623 | 693.45 |  | Lima
18004 | Transformador Monofásico Fase - Neutro de 25 kVA; 13,2 / 0,46-0,23 kV | und | 5408 | 811.2 |  | Lima
18005 | Transformador Monofásico Fase - Fase de 5 kVA; 22,9 / 0,46-0,23 kV | und | 3680.03 | 552 |  | Lima
18006 | Transformador Monofásico Fase - Fase de 10 kVA; 22,9 / 0,46-0,23 kV | und | 4457.43 | 668.61 |  | Lima
18007 | Transformador Monofásico Fase - Fase de 15 kVA; 22,9 / 0,46-0,23 kV | und | 5170.44 | 775.57 |  | Lima
18008 | Transformador Monofásico Fase - Fase de 25 kVA; 22,9 / 0,46-0,23 kV | und | 6112.54 | 916.88 |  | Lima
18009 | Transformador Monofásico Fase - Neutro de 5 kVA; 7,62 / 0,46-0,23 kV | und | 2630 | 394.5 |  | Lima
18010 | Transformador Monofásico Fase - Neutro de 10 kVA; 7,62 / 0,46-0,23 kV | und | 3415 | 512.25 |  | Lima
18011 | Transformador Monofásico Fase - Neutro de 15 kVA; 7,62 / 0,46-0,23 kV | und | 4348 | 652.2 |  | Lima
18012 | Transformador Monofásico Fase - Neutro de 25 kVA; 7,62 / 0,46-0,23 kV | und | 5048 | 757.2 |  | Lima
18013 | Transformador Monofásico Fase - Fase de 5 kVA; 13,2 / 0,46-0,23 kV | und | 3012 | 451.8 |  | Lima
18014 | Transformador Monofásico Fase - Fase de 10 kVA; 13,2 / 0,46-0,23 kV | und | 3818 | 572.7 |  | Lima
18015 | Transformador Monofásico Fase - Fase de 15 kVA; 13,2 / 0,46-0,23 kV | und | 4623 | 693.45 |  | Lima
18016 | Transformador Monofásico Fase - Fase de 25 kVA; 13,2 / 0,46-0,23 kV | und | 5408 | 811.2 |  | Lima
18017 | Transformador Monofásico Fase - Fase de 5 kVA; 10 / 0,46-0,23 kV | und | 2630 | 394.5 |  | Lima
18018 | Transformador Monofásico Fase - Fase de 10 kVA; 10 / 0,46-0,23 kV | und | 3415 | 512.25 |  | Lima
18019 | Transformador Monofásico Fase - Fase de 15 kVA; 10 / 0,46-0,23 kV | und | 4348 | 652.2 |  | Lima
18020 | Transformador Monofásico Fase - Fase de 25 kVA; 10 / 0,46-0,23 kV | und | 5048 | 757.2 |  | Lima
18021 | Transformador Monofásico Fase - Fase de 5 kVA; 10-22,9 / 0,46-0,23 kV | und | 4092.15 | 613.82 |  | Lima
18022 | Transformador Monofásico Fase - Fase de 10 kVA; 10-22,9 / 0,46-0,23 kV | und | 4794.5 | 719.18 |  | Lima
18023 | Transformador Monofásico Fase - Fase de 15 kVA; 10-22,9 / 0,46-0,23 kV | und | 5641 | 846.15 |  | Lima
18024 | Transformador Monofásico Fase - Fase de 25 kVA; 10-22,9 / 0,46-0,23 kV | und | 6242.2 | 936.33 |  | Lima
18025 | Transformador Monofásico Fase - Fase de 5 kVA; 13,8 / 0,46-0,23 kV | und | 3012 | 451.8 |  | Lima
18026 | Transformador Monofásico Fase - Fase de 10 kVA; 13,8 / 0,46-0,23 kV | und | 3818 | 572.7 |  | Lima
18027 | Transformador Monofásico Fase - Fase de 15 kVA; 13,8 / 0,46-0,23 kV | und | 4623 | 693.45 |  | Lima
18028 | Transformador Monofásico Fase - Fase de 25 kVA; 13,8 / 0,46-0,23 kV | und | 5408 | 811.2 |  | Lima
18029 | Transformador Monofásico de 5 kVA; 13,2 (Fase-Neutro) - 22,9 (Fase-Fase) / 0,46-0,23 kV | und | 4305 | 645.75 |  | Lima
18030 | Transformador Monofásico de 10 kVA; 13,2 (Fase-Neutro) - 22,9 (Fase-Fase) / 0,46-0,23 kV | und | 4838 | 725.7 |  | Lima
18031 | Transformador Monofásico de 15 kVA; 13,2 (Fase-Neutro) - 22,9 (Fase-Fase) / 0,46-0,23 kV | und | 5658 | 848.7 |  | Lima
18032 | Transformador Monofásico de 25 kVA; 13,2 (Fase-Neutro) - 22,9 (Fase-Fase) / 0,46-0,23 kV | und | 6437 | 965.55 |  | Lima
18033 | Transformador Trifásico, dyn5, de 40 kVA; 22,9 / 0,40-0,23 kV | und | 10034.92 |  | 230 | Lima
18034 | Transformador Trifásico, dyn5, de 50 kVA; 22,9 / 0,40-0,23 kV | und | 10583 | 1587.45 |  | Lima
18035 | Transformador Trifásico, dyn5, de 75 kVA; 22,9 / 0,40-0,23 kV | und | 12962.25 | 1944.34 |  | Lima
18036 | Transformador Trifásico, dyn5, de 100 kVA; 22,9 / 0,40-0,23 kV | und | 14273 |  | 420 | Lima
18037 | Transformador Trifásico, dyn5, de 160 kVA; 22,9 / 0,40-0,23 kV | und | 19469 | 2920.35 |  | Lima
18038 | Transformador Trifásico, dyn5, de 40 kVA; 10 / 0,40-0,23 kV | und | 8717 | 1307.55 |  | Lima
18039 | Transformador Trifásico, dyn5, de 50 kVA; 10 / 0,40-0,23 kV | und | 9586 | 1437.9 |  | Lima
18040 | Transformador Trifásico, dyn5, de 75 kVA; 10 / 0,40-0,23 kV | und | 11183 | 1677.45 |  | Lima
18041 | Transformador Trifásico, dyn5, de 100 kVA; 10 / 0,40-0,23 kV | und | 12279 | 1841.85 |  | Lima
18042 | Transformador Trifásico, dyn5, de 160 kVA; 10 / 0,40-0,23 kV | und | 17709 | 2656.35 |  | Lima
18043 | Transformador Trifásico, dyn5, de 40 kVA; 10-22,9 / 0,40-0,23 kV | und | 9925 | 1488.75 |  | Lima
18044 | Transformador Trifásico, dyn5, de 50 kVA; 10-22,9 / 0,40-0,23 kV | und | 11537 | 1730.55 |  | Lima
18045 | Transformador Trifásico, dyn5, de 75 kVA; 10-22,9 / 0,40-0,23 kV | und | 13458 | 2018.7 |  | Lima
18046 | Transformador Trifásico, dyn5, de 100 kVA; 10-22,9 / 0,40-0,23 kV | und | 15546 | 2331.9 |  | Lima
18047 | Transformador Trifásico, dyn5, de 160 kVA; 10-22,9 / 0,40-0,23 kV | und | 21208 | 3181.2 |  | Lima
18048 | Transformador Trifásico, dyn5, de 40 kVA; 13,8 / 0,40-0,23 kV | und | 8992 | 1348.8 |  | Lima
18049 | Transformador Trifásico, dyn5, de 50 kVA; 13,8 / 0,40-0,23 kV | und | 10053 | 1507.95 |  | Lima
18050 | Transformador Trifásico, dyn5, de 75 kVA; 13,8 / 0,40-0,23 kV | und | 11954 | 1793.1 |  | Lima
18051 | Transformador Trifásico, dyn5, de 100 kVA; 13,8 / 0,40-0,23 kV | und | 14019 | 2102.85 |  | Lima
18052 | Transformador Trifásico, dyn5, de 160 kVA; 13,8 / 0,40-0,23 kV | und | 19066 | 2859.9 |  | Lima
TRAFOS1000 | TRANSFORMADORES DE DISTRIBUCIÓN (Altura de Instalación hasta 1 000 m.s.n.m.) |  |  | 0 |  |  | 49
19001 | Transformador Monofásico Fase - Neutro de 5 kVA; 13,2 / 0,46-0,23 kV | und | 3012 | 451.8 |  | Lima
19002 | Transformador Monofásico Fase - Neutro de 10 kVA; 13,2 / 0,46-0,23 kV | und | 3818 | 572.7 |  | Lima
19003 | Transformador Monofásico Fase - Neutro de 15 kVA; 13,2 / 0,46-0,23 kV | und | 4623 | 693.45 |  | Lima
19004 | Transformador Monofásico Fase - Neutro de 25 kVA; 13,2 / 0,46-0,23 kV | und | 5408 | 811.2 |  | Lima
19005 | Transformador Monofásico Fase - Fase de 5 kVA; 22,9 / 0,46-0,23 kV | und | 3680.03 | 552 |  | Lima
19006 | Transformador Monofásico Fase - Fase de 10 kVA; 22,9 / 0,46-0,23 kV | und | 4457.43 | 668.61 |  | Lima
19007 | Transformador Monofásico Fase - Fase de 15 kVA; 22,9 / 0,46-0,23 kV | und | 5170.44 | 775.57 |  | Lima
19008 | Transformador Monofásico Fase - Fase de 25 kVA; 22,9 / 0,46-0,23 kV | und | 6112.54 | 916.88 |  | Lima
19009 | Transformador Monofásico Fase - Neutro de 5 kVA; 7,62 / 0,46-0,23 kV | und | 2630 | 394.5 |  | Lima
19010 | Transformador Monofásico Fase - Neutro de 10 kVA; 7,62 / 0,46-0,23 kV | und | 3415 | 512.25 |  | Lima
19011 | Transformador Monofásico Fase - Neutro de 15 kVA; 7,62 / 0,46-0,23 kV | und | 4348 | 652.2 |  | Lima
19012 | Transformador Monofásico Fase - Neutro de 25 kVA; 7,62 / 0,46-0,23 kV | und | 5048 | 757.2 |  | Lima
19013 | Transformador Monofásico Fase - Fase de 5 kVA; 13,2 / 0,46-0,23 kV | und | 3012 | 451.8 |  | Lima
19014 | Transformador Monofásico Fase - Fase de 10 kVA; 13,2 / 0,46-0,23 kV | und | 3818 | 572.7 |  | Lima
19015 | Transformador Monofásico Fase - Fase de 15 kVA; 13,2 / 0,46-0,23 kV | und | 4623 | 693.45 |  | Lima
19016 | Transformador Monofásico Fase - Fase de 25 kVA; 13,2 / 0,46-0,23 kV | und | 5408 | 811.2 |  | Lima
19017 | Transformador Monofásico Fase - Fase de 5 kVA; 10 / 0,46-0,23 kV | und | 2630 | 394.5 |  | Lima
19018 | Transformador Monofásico Fase - Fase de 10 kVA; 10 / 0,46-0,23 kV | und | 3415 | 512.25 |  | Lima
19019 | Transformador Monofásico Fase - Fase de 15 kVA; 10 / 0,46-0,23 kV | und | 4348 | 652.2 |  | Lima
19020 | Transformador Monofásico Fase - Fase de 25 kVA; 10 / 0,46-0,23 kV | und | 5048 | 757.2 |  | Lima
19021 | Transformador Monofásico Fase - Fase de 5 kVA; 10-22,9 / 0,46-0,23 kV | und | 4092.15 | 613.82 |  | Lima
19022 | Transformador Monofásico Fase - Fase de 10 kVA; 10-22,9 / 0,46-0,23 kV | und | 4794.5 | 719.18 |  | Lima
19023 | Transformador Monofásico Fase - Fase de 15 kVA; 10-22,9 / 0,46-0,23 kV | und | 5641 | 846.15 |  | Lima
19024 | Transformador Monofásico Fase - Fase de 25 kVA; 10-22,9 / 0,46-0,23 kV | und | 6242.2 | 936.33 |  | Lima
19025 | Transformador Monofásico Fase - Fase de 5 kVA; 13,8 / 0,46-0,23 kV | und | 3012 | 451.8 |  | Lima
19026 | Transformador Monofásico Fase - Fase de 10 kVA; 13,8 / 0,46-0,23 kV | und | 3818 | 572.7 |  | Lima
19027 | Transformador Monofásico Fase - Fase de 15 kVA; 13,8 / 0,46-0,23 kV | und | 4623 | 693.45 |  | Lima
19028 | Transformador Monofásico Fase - Fase de 25 kVA; 13,8 / 0,46-0,23 kV | und | 5408 | 811.2 |  | Lima
19029 | Transformador Monofásico de 5 kVA; 13,2 (Fase-Neutro) - 22,9 (Fase-Fase) / 0,46-0,23 kV | und | 4305 | 645.75 |  | Lima
19030 | Transformador Monofásico de 10 kVA; 13,2 (Fase-Neutro) - 22,9 (Fase-Fase) / 0,46-0,23 kV | und | 4838 | 725.7 |  | Lima
19031 | Transformador Monofásico de 15 kVA; 13,2 (Fase-Neutro) - 22,9 (Fase-Fase) / 0,46-0,23 kV | und | 5658 | 848.7 |  | Lima
19032 | Transformador Monofásico de 25 kVA; 13,2 (Fase-Neutro) - 22,9 (Fase-Fase) / 0,46-0,23 kV | und | 6437 | 965.55 |  | Lima
19033 | Transformador Trifásico, dyn5, de 40 kVA; 22,9 / 0,40-0,23 kV | und | 10034.92 | 1505.24 |  | Lima
19034 | Transformador Trifásico, dyn5, de 50 kVA; 22,9 / 0,40-0,23 kV | und | 10583 | 1587.45 |  | Lima
19035 | Transformador Trifásico, dyn5, de 75 kVA; 22,9 / 0,40-0,23 kV | und | 12962.25 | 1944.34 |  | Lima
19036 | Transformador Trifásico, dyn5, de 100 kVA; 22,9 / 0,40-0,23 kV | und | 14273 | 2140.95 |  | Lima
19037 | Transformador Trifásico, dyn5, de 160 kVA; 22,9 / 0,40-0,23 kV | und | 19469 | 2920.35 |  | Lima
19038 | Transformador Trifásico, dyn5, de 40 kVA; 10 / 0,40-0,23 kV | und | 8717 | 1307.55 |  | Lima
19039 | Transformador Trifásico, dyn5, de 50 kVA; 10 / 0,40-0,23 kV | und | 9586 | 1437.9 |  | Lima
19040 | Transformador Trifásico, dyn5, de 75 kVA; 10 / 0,40-0,23 kV | und | 11183 | 1677.45 |  | Lima
19041 | Transformador Trifásico, dyn5, de 100 kVA; 10 / 0,40-0,23 kV | und | 12279 | 1841.85 |  | Lima
19042 | Transformador Trifásico, dyn5, de 160 kVA; 10 / 0,40-0,23 kV | und | 17709 | 2656.35 |  | Lima
19043 | Transformador Trifásico, dyn5, de 40 kVA; 10-22,9 / 0,40-0,23 kV | und | 9925 | 1488.75 |  | Lima
19044 | Transformador Trifásico, dyn5, de 50 kVA; 10-22,9 / 0,40-0,23 kV | und | 11537 | 1730.55 |  | Lima
19045 | Transformador Trifásico, dyn5, de 75 kVA; 10-22,9 / 0,40-0,23 kV | und | 13458 | 2018.7 |  | Lima
19046 | Transformador Trifásico, dyn5, de 100 kVA; 10-22,9 / 0,40-0,23 kV | und | 15546 | 2331.9 |  | Lima
19047 | Transformador Trifásico, dyn5, de 160 kVA; 10-22,9 / 0,40-0,23 kV | und | 21208 | 3181.2 |  | Lima
19048 | Transformador Trifásico, dyn5, de 40 kVA; 13,8 / 0,40-0,23 kV | und | 8992 | 1348.8 |  | Lima
19049 | Transformador Trifásico, dyn5, de 50 kVA; 13,8 / 0,40-0,23 kV | und | 10053 | 1507.95 |  | Lima
19050 | Transformador Trifásico, dyn5, de 75 kVA; 13,8 / 0,40-0,23 kV | und | 11954 | 1793.1 |  | Lima
19051 | Transformador Trifásico, dyn5, de 100 kVA; 13,8 / 0,40-0,23 kV | und | 14019 | 2102.85 |  | Lima
19052 | Transformador Trifásico, dyn5, de 160 kVA; 13,8 / 0,40-0,23 kV | und | 19066 | 2859.9 |  | Lima
18053 | Transformador Trifásico, Dyn5, de 37.5 kVA; 22,9 / 0,40-0,23 kV | und | 9954.06 |  | 300 | Lima
18054 | Transformador Trifásico, Dyn5, de 25 kVA; 22,9 / 0,40-0,23 kV | und | 7625.71 |  | 260 | Lima
TABDIS | TABLEROS DE DISTRIBUCIÓN |  |  | 0 |  |  | 30
20001 | Tableros de Distribución Completa para S.E. Monofásica de 5 kVA; 440-220V | und | 1904.03 |  | 145 | Lima
20002 | Tableros de Distribución Completa para S.E. Monofásica de 10 kVA; 440-220V | und | 1905.54 |  | 165 | Lima
20003 | Tableros de Distribución Completa para S.E. Monofásica de 15 kVA; 440-220V | und | 2014.73 |  | 185 | Lima
20004 | Tableros de Distribución Completa para S.E. Monofásica de 25 kVA; 440-220V | und | 2072.78 |  | 260 | Lima
20005 | Tableros de Distribución Completa para S.E. Trifásica de 40 kVA; 380-220V | und | 3940.68 |  | 300 | Lima
20006 | Tableros de Distribución Completa para S.E. Trifásica de 50 kVA; 380-220V | und | 3656.89 |  | 340 | Lima
20007 | Tableros de Distribución Completa para S.E. Trifásica de 75 kVA; 380-220V | und | 3691.51 |  | 420 | Lima
20008 | Tableros de Distribución Completa para S.E. Trifásica de 100 kVA; 380-220V | und | 4019.31 |  | 490 | Lima
20009 | Tableros de Distribución Completa para S.E. Trifásica de 160 kVA; 380-220V | und | 4398.2 |  | 610 | Lima
20010 | Tableros de Distribución Completa para S.E. Trifásica de 37.5 kVA; 380-220V Inc. Medidor Totalizador | und | 5941.48 |  | 300 | Lima
20011 | Tableros de Distribución Completa para S.E. Trifásica de 25 kVA; 380-220V | und | 2438.22 |  | 280 | Lima
CE | CABLES DE ENERGÍA DE BAJA TENSIÓN |  |  | 0 |  |  | 19
21001 | Cable NYY, 1 kV, 1 x 16 mm² | m | 7.87 |  | 0.22 | Lima
21002 | Cable NYY, 1 kV, 1 x 25 mm² | m | 12.23 |  | 0.33 | Lima
21003 | Cable NYY, 1 kV, 1 x 35 mm² | m | 16.52 |  | 0.42 | Lima
21004 | Cable NYY, 1 kV, 1 x 50 mm² | m | 23.34 |  | 0.49 | Lima
21005 | Cable NYY, 1 kV, 1 x 70 mm² | m | 30.48 |  | 0.54 | Lima
21006 | Cable NYY, 1 kV, 1 x 120 mm² | m | 53.6 |  | 1.1 | Lima
21007 | Cable NYY, 1 kV, 3 x 25 mm² | m | 25.68 |  | 0.99 | Lima
21008 | Cable NYY, 1 kV, 3 x 35 mm² | m | 34.35 |  | 1.26 | Lima
21009 | Cable NYY, 1 kV, 3 x 50 mm² | m | 54.02 |  | 1.47 | Lima
CABLESBT | CABLES Y CONDUCTORES DE ALUMINIO |  |  | 0 |  |  | 8
22001 | Conductor Autoportante de Aluminio 3x35+16/25 mm² | km | 12457.62 |  | 508.2 | Lima
22002 | Conductor Autoportante de Aluminio 3x25+16/25 mm² | km | 9754.76 |  | 397 | Lima
22003 | Conductor Autoportante de Aluminio 3x16+16/25 mm² | km | 7827.25 |  | 310 | Lima
22004 | Conductor Autoportante de Aluminio 3x35/25 mm² | km | 10794.01 |  | 318.5 | Lima
22005 | Conductor Autoportante de Aluminio 3x25/25 mm² | km | 8502.92 |  | 336 | Lima
22006 | Conductor Autoportante de Aluminio 3x16/25 mm² | km | 5947.8 |  | 300 | Lima
22007 | Conductor Autoportante de Aluminio 2x35+16/25 mm² | km | 9916.27 |  | 399.1 | Lima
22008 | Conductor Autoportante de Aluminio 2x25+16/25 mm² | km | 7124.68 |  | 307 | Lima
22009 | Conductor Autoportante de Aluminio 2x16+16/25 mm² | km | 6256.95 |  | 249 | Lima
22010 | Conductor Autoportante de Aluminio 2x35/25 mm² | km | 7329.39 |  | 318.5 | Lima
22011 | Conductor Autoportante de Aluminio 2x25/25 mm² | km | 5808.88 |  | 245 | Lima
22012 | Conductor Autoportante de Aluminio 2x16/25 mm² | km | 4768.2 |  | 187 | Lima
22013 | Conductor Autoportante de Aluminio 1x16+16/25 mm² | km | 4756.04 |  | 187 | Lima
22014 | Conductor Autoportante de Aluminio 1x16/25 mm² | km | 3385.11 |  | 125 | Lima
23001 | Conductor Autoportante de Aluminio 3x35+16+ NA25 mm² | km | 13014.09 | 1952.11 |  | Lima
23002 | Conductor Autoportante de Aluminio 3x25+16+ NA25 mm² | km | 11251.68 | 1687.75 |  | Lima
23003 | Conductor Autoportante de Aluminio 3x16+16+ NA25 mm² | km | 9034.56 | 1355.18 |  | Lima
23004 | Conductor Autoportante de Aluminio 3x35+ NA25 mm² | km | 11456.6 | 1718.49 |  | Lima
23005 | Conductor Autoportante de Aluminio 3x25+ NA25 mm² | km | 9546.35 | 1431.95 |  | Lima
23006 | Conductor Autoportante de Aluminio 3x16+ NA25 mm² | km | 7353.51 | 1103.03 |  | Lima
23007 | Conductor Autoportante de Aluminio 2x35+16+ NA25 mm² | km | 11575.46 | 1736.32 |  | Lima
23008 | Conductor Autoportante de Aluminio 2x25+16+ NA25 mm² | km | 8829.19 | 1324.38 |  | Lima
23009 | Conductor Autoportante de Aluminio 2x16+16+ NA25 mm² | km | 7357.96 | 1103.69 |  | Lima
23010 | Conductor Autoportante de Aluminio 2x35+ NA25 mm² | km | 8492.12 | 1273.82 |  | Lima
23011 | Conductor Autoportante de Aluminio 2x25+ NA25 mm² | km | 7161.23 | 1074.18 |  | Lima
23012 | Conductor Autoportante de Aluminio 2x16+ NA25 mm² | km | 5699.94 | 854.99 |  | Lima
23013 | Conductor Autoportante de Aluminio 1x16+16+ NA25 mm² | km | 4948.21 | 742.23 |  | Lima
23014 | Conductor Autoportante de Aluminio 1x16+ NA25 mm² | km | 4049.42 | 607.41 |  | Lima
ACABLESBT | ACCESORIOS DE CABLES AUTOPORTANTES |  |  | 0 |  |  | 30
24001 | Grapa de Suspensión Angular para Conductor de Aleacion de Aluminio de 25 mm2 | und | 10.7 |  | 0.52 | Lima
24002 | Grapa de Anclaje Cónica para Conductor de Aleación de Aluminio de 25 mm2 | und | 16.37 |  | 0.35 | Lima
24003 | Conector Bimetálico para Al 25 mm2 / Cu 4-10 mm2, para Neutro Desnudo, tipo Cuña | und | 6.12 |  | 0.13 | Lima
24004 | Conector Bimetalico Aislado, para Al 16-35 mm2 / Cu 4-10 mm2, para Fase Aislada, tipo Perforación | und | 6.3 |  | 0.13 | Lima
24005 | Conector para Al 25 mm², para Neutro Desnudo, tipo Cuña | und | 8.65 |  | 0.13 | Lima
24006 | Conector Aislado para Al 16-35 mm2, para Fase Aislada, tipo Perforación | und | 9.53 |  | 0.13 | Lima
24007 | Correa Plástica de Amarre, color negro | und | 0.42 |  | 0.01 | Lima | 30
24008 | Cinta Autofundente para extremo de cable | m | 4.88 |  | 0.02 | Lima
24009 | Cinta aislante | m | 1.77 |  | 0.01 | Lima
24010 | CAPUCHON TERMOCONTRACTIL, SELLADOR PUNTA DE CABLE: 16-35mm2. | und | 2.97 |  | 0.1 | Lima
24011 | TERMINAL A COMPRESION DE COBRE ESTAÑADO, SECCION DE:16mm², CAÑON ESTÁNDAR, HUECO 10 mm | und | 3.9 |  | 0.09 | Lima
24012 | TERMINAL A COMPRESION DE COBRE ESTAÑADO, SECCION DE:25mm², CAÑON ESTÁNDAR, HUECO 10 mm | und | 2.12 |  | 0.09 | Lima
24013 | TERMINAL A COMPRESION DE COBRE ESTAÑADO, SECCION DE:35mm², CAÑON ESTÁNDAR, HUECO 10 mm | und | 2.97 |  | 0.09 | Lima
24014 | TERMINAL A COMPRESION DE COBRE ESTAÑADO, SECCION DE:50mm², CAÑON ESTÁNDAR, HUECO 10 mm | und | 4.24 |  | 0.09 | Lima
24015 | TERMINAL A COMPRESION DE COBRE ESTAÑADO, SECCION DE:25mm², CAÑON LARGO, HUECO 12 mm | und | 7.2 |  | 0.09 | Lima
24016 | TERMINAL A COMPRESION DE COBRE ESTAÑADO, SECCION DE:35mm², CAÑON LARGO, HUECO 12 mm | und | 2.97 |  | 0.09 | Lima
24017 | TERMINAL A COMPRESION DE COBRE ESTAÑADO, SECCION DE:50mm², CAÑON LARGO, HUECO 12 mm | und | 4.24 |  | 0.09 | Lima
24018 | MASTIC DE GOMA DE 95.30mmx3m, 3.18mm de espesor. (Similar 2229) | und | 200 |  | 1.2 | Lima
24019 | CINTAS AISL. VINILICAS DE PVC, ALTA PERFORMANCE DE 38mmx33m.,0.18mm de espesor(similar 33) | und | 25 |  | 0.5 | Lima
24020 | CINTILLO CORREA DE AMARRE PLASTICO NYLON DE 360mm X 7.6mm X 1.7 mm (BOLZA 100 UNID) | und-0+ | 22.03 |  | 0.6 | Lima
24021 | CONECT. TIPO CUÑA, DE DERIV., TIPO: I, SIMETRICO | und | 4.66 |  | 0.3 | Lima
24022 | CONECT. TIPO CUÑA, DE DERIV., TIPO: II, SIMETRICO | und | 3.81 |  | 0.3 | Lima
24023 | CONECT. TIPO CUÑA, DE DERIV.,TIPO: III, SIMETRICO | und | 2.54 |  | 0.3 | Lima
24024 | CONECT. TIPO CUÑA, DE DERIV.,TIPO: A, SIMETRICO | und | 5.51 |  | 0.3 | Lima
24025 | CONECT. TIPO CUÑA, DE DERIV.,TIPO: B, SIMETRICO | und | 5.51 |  | 0.3 | Lima
24026 | MANTA ABIERTA TERMOCONTRACTIL, 1000V, DE 1.20M, PARA SECCION DE: 10-35 mm2 | und-0+ | 59.32 |  | 0.6 | Lima
24027 | CAPUCHON TERMOCONTRACTIL, SELLADOR PUNTA DE CABLE: 16-70mm2. | und | 6 |  | 0.09 | Lima
CU2 | CABLES Y CONDUCTORES DE COBRE |  |  | 0 |  |  | 19
25001 | Conductor de Cobre Recocido, tipo N2XY, Bipolar, 2 x 10 mm2, cubierta negra | m | 12.97 |  | 0.19 | Lima
25002 | Conductor de Cobre Recocido, tipo N2XY, Tripolar, 3 x 10 mm2, cubierta negra | m | 17.71 |  | 0.5 | Lima
25003 | Conductor de Cobre Recocido, tipo N2XY, Tetrapolar, 4 x 10 mm2, cubierta negra | m | 23.9 | 3.59 |  | Lima
25004 | Conductor de Cobre Recocido, tipo N2XY, Bipolar, 2 x 2,5 mm2 | m | 4.44 | 0.67 |  | Lima
25005 | Conductor de Cobre Concéntrico, 2 x 4 mm2, con aislamiento y cubierta de PVC | m | 4.4 | 0.66 |  | Lima
25006 | Conductor de Cobre Concéntrico, 2 x 6 mm2, con aislamiento y cubierta de PVC | m | 6.12 | 0.92 |  | Lima
25007 | Cordon Portatil de Cu (NLT) 2x2.5 mm2 | m | 3.73 |  | 0.2 | Lima
25009 | CONDUCTOR DE Cu TIPO TW 4 mm2, CABLEADO | m | 4 |  | 0.05 | Lima
25010 | CONDUCTOR DE Cu TIPO TW 10 mm2, CABLEADO | m | 5 |  | 0.1 | Lima
25008 | Cable Autoportante de Cu tipo CAI-S de 3x10 + 1x6mm2 | m | 17.26 |  | 300 | Lima | [26 empty] | #N/A | 0 | #N/A
PI | LUMINARIAS, LAMPARAS Y ACCESORIOS |  |  | 0 |  |  | 11
26001 | Pastoral tubo A°G° 38 mm Ø interior, 500 mm avance horizontal, 720 mm altura y 20° inclinación, provisto de 2 abrazaderas dobles para poste de concreto | und | 56.51 |  | 7.5 | Lima
26002 | Pastoral tubo A°G° 38 mm Ø interior, 500 mm avance horizontal, 720 mm altura y 20° inclinación, provisto de 2 abrazaderas simples y 4 tirafondos para poste de madera | und | 50.2 | 7.53 |  | Lima
26003 | Luminaria completa con equipo para Lámpara de Vapor de Sodio de 50 W | und | 273.84 |  | 7.3 | Lima
26004 | Luminaria completa con equipo para Lámpara de Vapor de Sodio de 70 W | und | 327.24 | 49.09 |  | Lima
26005 | Luminaria completa con equipo para Lámpara de Vapor de Sodio de 150 W | und | 568.04 | 85.21 |  | Lima
26006 | Lámpara de Vapor de Sodio de Alta Presión de 50 W | und | 41.16 |  | 0.15 | Lima
26007 | Lámpara de Vapor de Sodio de Alta Presión de 70 W | und | 45.92 | 6.89 |  | Lima
26008 | Lámpara de Vapor de Sodio de Alta Presión de 150 W | und | 48.39 | 7.26 |  | Lima
26009 | Portafusible Unipolar 220 V, de 5 A, provisto con fusible de 1 A | und | 2.72 |  | 0.1 | Lima
26010 | Célula fotoeléctrica, 220 V, para luminaria 50 W y accesorios de fijación a poste | und | 46.2 |  | 0.5 | Lima
26011 | Cordon Portatil de Cu (NLT) 2x2.5 mm2 | m | 3.73 |  | 0.2 | Lima
FERR-BT | ACCESORIOS DE FERRETERIA PARA ESTRUCTURAS |  |  | 0 |  |  | 30
27001 | Perno con Gancho de 16 mm Ø, provisto de Arandela, Tuerca y Contratuerca, longitud de 203 mm | und | 11.93 |  | 0.53 | Lima
27002 | Perno con Gancho de 16 mm Ø, provisto de Arandela, Tuerca y Contratuerca, longitud de 254 mm | und | 12.68 |  | 0.63 | Lima
27003 | Perno con Gancho de 16 mm Ø, provisto de Arandela, Tuerca y Contratuerca, longitud de 305 mm | und | 15.14 |  | 0.73 | Lima
27004 | Fleje de acero inoxidable de 19 mm provisto de hebilla | m | 6.68 |  | 1.8 | Lima
27005 | Caja de Derivacion para Acometidas, Sistema 440-22O V (5 Borneras en cada barra de cobre) | und | 75.38 | 11.31 |  | Lima
27006 | Caja de Derivacion para Acometidas, Sistema 440-22O V (10 Borneras en cada barra de cobre) | und | 142.03 |  | 3.5 | Lima
27007 | Caja de Derivacion para Acometidas, Sistema 380-22O V (10 Borneras en cada barra de cobre) | und | 157.72 |  | 3.4 | Lima
27008 | Caja de Derivacion para Acometidas, Sistema 380-22O V (5 Borneras en cada barra de cobre) | und | 153.21 | 22.98 |  | Lima
27009 | Caja de Derivacion para Acometidas, Sistema 22O V (5 Borneras en cada barra de cobre) | und | 131.98 | 19.8 |  | Lima
27010 | Caja de Derivacion para Acometidas, Sistema 22O V (10 Borneras en cada barra de cobre) | und | 146.35 | 21.95 |  | Lima
27011 | Portalinea Unipolar de AºGº, provisto de PIN de 10 mm Ø | und | 7.44 |  | 0.35 | Lima
27012 | Caja de Derivacion para Acometidas, Sistema 380-22O V (6 Salidas) | und | 127.12 |  | 3.4 | Lima
27013 | Caja de Derivacion para Acometidas, Sistema 380-22O V (9 Salidas) | und | 105.52 |  | 3.4 | Lima
CD | CONEXIONES DOMICILIARIAS |  |  | 0
30001 | Tubo de AºGº standard / redondo de 19 mm Ø x 1,5 mm x 2,5 m, provisto de codo | und | 27.94 | 4.19 |  | Lima | 65
30002 | Tubo de AºGº standard / redondo de 19 mm Ø x 1,5 mm x 4,0 m, provisto de codo | und | 45.16 |  | 5.5 | Lima | 65
30003 | Tubo de AºGº standard / redondo de 19 mm Ø x 1,5 mm x 6,0 m, provisto de codo | und | 59.25 |  | 8.3 | Lima | 65
30004 | Tubo de AºGº standard / redondo de 38 mm Ø x 1,5 mm x 2,5 m, provisto de codo | und | 53.4 | 8.01 |  | Lima | 65
30005 | Tubo de AºGº standard / redondo de 38 mm Ø x 1,5 mm x 4,0 m, provisto de codo | und | 87.72 |  | 0.1 | Lima | 65
30006 | Tubo de AºGº standard / redondo de 38 mm Ø x 1,5 mm x 6,0 m, provisto de codo | und | 109.6 |  | 0.05 | Lima | 65
30007 | Tubo Plastico de PVC SAP de 19 mm ø x 3,0 m, con curva de plastico de 19 mm ø x 180º | und | 11.11 | 1.67 |  | Lima | 72
30008 | Armella Tirafondo de 10 mm Ø x 64 mm de longitud | und | 1.48 |  | 0.13 | Lima | 30
30009 | Tarugo de Cedro de 13 mm x 50 mm | und | 0.62 |  | 0.13 | Lima | 42
30010 | Templador de AºGº | und | 2.81 |  | 0.15 | Lima | 2
30011 | Caja metálica portamedidor para Sistema Prepago, equipado con interruptor termomagnetico 10A | und | 75.42 |  | 2.22 | Lima | 30
30012 | Medidor Monofásico de Energía Activa, tipo Electrónico Sistema Prepago con Micro Procesador de 220V;10-40A; 60Hz, Clase 1. | und | 254.24 |  | 0.55 | Lima | 30
30013 | Caja Metálica Portamedidor, equipado con Interruptor Termomagnético de 10A | und | 65.13 | 9.77 |  | Lima | 30
30014 | Medidor Monofásico de Energía Activa, tipo Electrónico con Micro Procesador de 220 V; 2 hilos, 10-40 A, 60 Hz, Clase 1 | und | 58.43 | 8.76 |  | Lima | 30
30015 | CAJAS PORTAMEDIDOR : MONOFASICA DE 180 x 120 x 320 mm. | und | 38.29 |  | 2.22 | Lima | 30
30016 | MEDIDORES ELECTRONICOS MULTIF. DE : MED ELECTRON 1Ø,C1,2H,220V,10-40A | und | 49.34 |  | 2.3 | Lima | 30
30017 | CAJAS PORTAMEDIDOR : TRIFASICO 245x200x525mm | und | 93.22 |  | 2.5 | Lima | 30
30018 | MEDIDOR ELECTRONICO MULTIF. DE : 4 HILOS 120-480 V, I máx. 100 A, MEDICION DIRECTA | und | 240 |  | 3.35 | Lima | 30
30019 | PRECINTO DE SEGURIDAD DOBLE ANCLA TRANSPARENTE | und | 2.29 |  | 0.1 | Lima | 30
30020 | INTERRUP. TERMOMAGNET. MODULARES DE 2 POLOS CURVA "C" 500 V. DE: 25A, 6KA | und | 40 |  | 0.5 | Lima | 30
30021 | INTERRUP. TERMOMAGNET. MODULARES DE 2 POLOS CURVA "C" 500 V. DE: 50A, 6KA | und | 85 |  | 0.6 | Lima | 30
30022 | INTERRUP. TERMOMAGNET. MODULARES DE 3 POLOS CURVA "C" 500 V.20KA DE: 32A. | und | 320 |  | 0.7 | Lima | 30
30023 | TUBO DE FIERRO GALVANIZADO DE 3/4 " x 1,5 mm x 1.8 m, PROVISTO DE CODO DE 180° | und | 18 |  | 2.5 | Lima | 65
30024 | TUBO DE FIERRO GALVANIZADO DE 3/4 " x 1.5 mm x 2.8 m, PROVISTO DE CODO DE 180° | und | 28 |  | 3.5 | Lima | 65
30025 | TUBO DE FIERRO GALVANIZADO DE 3/4 " x 1,5 mm x 4.5 m, PROVISTO DE CODO DE 180° | und | 45 |  | 6 | Lima | 65
30026 | TUBO DE FIERRO GALVANIZADO DE 1 " x 1,5 mm x 1.8 m, PROVISTO DE CODO DE 180° | und | 28 |  | 2.8 | Lima | 65
30028 | TUBO DE FIERRO GALVANIZADO DE 1 " x 1,5 mm x 2.8 m, PROVISTO DE CODO DE 180° | und | 45 |  | 3.8 | Lima | 65
TCEECCA | TERMINACIONES, CONECTORES, EMPALMES, COBERTORES, CAJAS DE DERIVACIÓN Y ADHESIVOS ELÉCTRICOS |  |  | 0 |  |  | 30
32001 | TERMINAL A COMPRESION DE COBRE ESTAÑADO, SECCION DE:16mm², CAÑON ESTÁNDAR, HUECO 10 mm | und | 3.9 |  | 0.09 | Lima
32002 | TERMINAL A COMPRESION DE COBRE ESTAÑADO, SECCION DE:25mm², CAÑON ESTÁNDAR, HUECO 10 mm | und | 2.12 |  | 0.09 | Lima
32003 | TERMINAL A COMPRESION DE COBRE ESTAÑADO, SECCION DE:35mm², CAÑON ESTÁNDAR, HUECO 10 mm | und | 2.97 |  | 0.09 | Lima
32004 | TERMINAL A COMPRESION DE COBRE ESTAÑADO, SECCION DE:50mm², CAÑON ESTÁNDAR, HUECO 10 mm | und | 4.24 |  | 0.09 | Lima
32005 | TERMINAL A COMPRESION DE COBRE ESTAÑADO, SECCION DE:25mm², CAÑON LARGO, HUECO 12 mm | und | 7.2 |  | 0.09 | Lima
32006 | TERMINAL A COMPRESION DE COBRE ESTAÑADO, SECCION DE:35mm², CAÑON LARGO, HUECO 12 mm | und | 2.97 |  | 0.09 | Lima
32007 | TERMINAL A COMPRESION DE COBRE ESTAÑADO, SECCION DE:50mm², CAÑON LARGO, HUECO 12 mm | und | 4.24 |  | 0.09 | Lima
32008 | CONECTORES DE DERIVACION CUÑA, TIPO AMPAC DE :120/50 mm2 (Al/Al y/o Al/Cu) | und | 30 |  | 0.09 | Lima
32009 | CONECT. DE DERIV. CUÑA, TIPO AMPAC DE :(SECC COND. PRINC./ SECC COND. DERIV n) 35/25 mm2 (Al/Al y Al/Cu) | und | 30 |  | 0.09 | Lima
32010 | CONECT. DE DERIV. CUÑA, TIPO AMPAC DE :(SECC COND. PRINC./ SECC COND. DERIV n) 50/50 mm2 (Al/Al y Al/Cu) | und | 35 |  | 0.09 | Lima
32011 | MASTIC DE GOMA DE 95.30mmx3m, 3.18mm de espesor. (Similar 2229) | und | 200 |  | 1.2 | Lima
32012 | CINTAS AISL. VINILICAS DE PVC, ALTA PERFORMANCE DE 38mmx33m.,0.18mm de espesor(similar 33) | und | 25 |  | 0.5 | Lima
32013 | CINTILLO CORREA DE AMARRE PLASTICO NYLON DE 360mm X 7.6mm X 1.7 mm (BOLZA 100 UNID) | und-0+ | 22.03 |  | 0.6 | Lima
32014 | CONECT. TIPO CUÑA, DE DERIV., TIPO: I, SIMETRICO | und | 4.66 |  | 0.3 | Lima
32015 | CONECT. TIPO CUÑA, DE DERIV., TIPO: II, SIMETRICO | und | 3.81 |  | 0.3 | Lima
32016 | CONECT. TIPO CUÑA, DE DERIV.,TIPO: III, SIMETRICO | und | 2.54 |  | 0.3 | Lima
32017 | CONECT. TIPO CUÑA, DE DERIV.,TIPO: IV, SIMETRICO | und | 2.54 |  | 0.3 | Lima
32018 | CONECT. TIPO CUÑA, DE DERIV.,TIPO: A, SIMETRICO | und | 5.51 |  | 0.3 | Lima
32019 | CONECT. TIPO CUÑA, DE DERIV.,TIPO: B, SIMETRICO | und | 5.51 |  | 0.3 | Lima
32020 | CONECT. TIPO CUÑA, DE DERIV.,TIPO: G, SIMETRICO | und | 6 |  | 0.3 | Lima
32021 | MANTA ABIERTA TERMOCONTRACTIL, 1000V, DE 1.20M, PARA SECCION DE: 10-35 mm2 | und-0+ | 59.32 |  | 0.6 | Lima
32022 | CAPUCHON TERMOCONTRACTIL, SELLADOR PUNTA DE CABLE: 16-70mm2. | und | 6 |  | 0.09 | Lima
32023 | CONECT. TIPO CUÑA, DE DERIV.,TIPO: VI, SIMETRICO | und | 5.51 |  | 0.09 | Lima
Note on D3: ESOLUTIONS: No incluye impuestos (IGV/IVA)
Note on E3: ESOLUTIONS: No incluye impuestos (IGV/IVA)

## S-ArmadosMT
SUC | 1 | ARMADOS DE MEDIA TENSIÓN
Formato: | Matriz |  | ARMADOS 1Ø CON RETORNO POR TIERRA | [10 empty] | ARMADOS LP 1Ø FASE-FASE | [24 empty] | ARMADOS 3Ø-TRIFASICOS | [33 empty] | ARMADOS PARA TRANSFORMADORES DE DISTRIBUCIÓN | [20 empty] | ARMADOS LP 1Ø CON NEUTRO CORRIDO | [9 empty] | ARMADOS LP 2Ø CON NEUTRO CORRIDO | [11 empty] | ARMADOS LP 3Ø CON NEUTRO CORRIDO | [14 empty] | OTROS ARMADOS | [11 empty] | ARMADOS TRIFÁSICOS CON CABLE DE GUARDA
ID | Suministro MEDIA TENSIÓN | Und. | PS1-0 | PA1-0 | PA2-0 | PA3-0 | PR3-0 | PTV-0 | TS-0 | DT-0 | DS-0 | PSEC-0 | PSEC-0P | PS1-2 | PS1-2L | PA1-2 | PA1-2L | PA2-2 | PA3-2 | PR3-2 | PR3-2L | PTV-2 | PTH-2 | PTH-2L | TS-2 | TS-2L | TSV-2 | DT-2 | DS-2 | PSEC-2 | PSEC-2L | PSEC-2P | PSEC-2PL | PA1V-2 | PA1VE-2 | PRV-2 | PSV1-2 | PSVE-2 | PS1-3 | PS1-3L | PA1-3 | PA1-3L | PA2-3 | PA3-3 | PR3-3 | PR3-3L | PTV-3 | PTH-3 | PTH-3L | PSH-3 | PA1H-3 | PRH-3 | PA2H-3 | P3A1-3 | P3A2-3 | TS-3 | TS-3L | TSV-3 | DS-3 | DT-3 | PSEC-3 | PSEC-3L | PSEC-3P | PSEC-3PL | SRP-3 | A1RP-3 | DSRP-3 | DTRP-3 | DST-3 | TSRP-3 | PA1V-3 | PA1VE-3 | PRV-3 | PSV1-3 | PSVE-3 | P3A1-2 | P3A2-2 | PA1VE-0 | PSECS-0P | PSECS-2P | PSECS-2PL | PSECS-3P | PSECS-3PL | RPSEC-0P | RPSEC-2P | RPSEC-3P | TSVE-0 | TSVE-2 | SMM-1 | SMM-1P | SMM-2 | SMM-2P | SBM-1 | SBM-1P | SBM-2 | SBM-2P | STB | STM-2P | PS1-1N | PA1-1N | PA2-1N | PA3-1N | PR3-1N | PTV-1N | PSEC-1N | PSEC-1NP | PSER-1N | PSER-1NP | PS1-2N/PS1-2NL | PA1-2N/PA1-2NL | PA2-2N | PA3-2N | PR3-2N/PR3-2NL | PTV-2N | PTH-2N/PTH-2NL | TSV-2N | PSEC-2N/PSEC-2NL | PSEC-2NP/PSEC-2NPL | PSER-2N | PSER-2NP | PS1-3N/PS1-3NL | PA1-3N/PA1-3NL | PA2-3N | PA3-3N | PR3-3N/PR3-3NL | PTV-3N | PTH-3N/PTH-3NL | PSH-3N | PA1H-3N | PRH-3N | TSV-3N | PSEC-3N/PSEC-3NL | PSEC-3NP/PSEC-3NPL | PSER-3N | PSER-3NP | PSER-0 | PSER-0P | PSER-2 | PSER-2P | PSER-3 | PSER-3P | PRC-3 | PRC-3P | PSC-3 | PSC-3P | 2xPR3-0 | 2xTS-0 | PSVE-2m | PA1VE-2m | TSVE-2m | PSVE-1m | PA1VE-1m | TSVE-1m | SMM-1Pm | SMM-1P-SC | PSVM-3 | SAM-3R | SAM-3 | SAM-AN | SAM-3RP | 2xPSEC-0 | STM-1P
CRUMAD | CRUCETAS DE MADERA DE PROCEDENCIA NACIONAL | [159 empty] | 0
1001 | Cruceta de madera tratada de 90 mm x 115 mm x 1,20 m | und | [9 empty] | 1 | 1 | [20 empty] | 2 | 4 | 1 | 1 | 2 | [32 empty] | 4 | 6 | 2 | 2 | 3 |  |  | 2 | [8 empty] | 2 | 4 | 1 | 1 | 1 | 1 | [68 empty] | 2
1002 | Cruceta de madera tratada de 90 mm x 115 mm x 1,50 m | und | [24 empty] | 1 | [30 empty] | 1 | [34 empty] | 1 | 1 | 1 | 1 | [53 empty] | 4 |  |  | 2 | 2 | [6 empty] | 0
1003 | Cruceta de madera tratada de 90 mm x 115 mm x 2,00 m | und | [62 empty] | 1 | 2 | 2 | 3 | 3 | 2 | [13 empty] | 0 | 0 | 0 | [61 empty] | 2 | 4 |  | 1 | 2 | [8 empty] | 0
1004 | Cruceta de madera tratada de 90 mm x 115 mm x 2,40 m | und | [8 empty] | 0 |  |  | 1 | 1 | 2 | 2 |  |  | 2 | 2 |  | 2 | 2 | 2 | 2 |  | 2 | 1 | 3 | 3 | 3 | 3 | [5 empty] | 1 | 1 | 2 | 2 |  |  | 2 | 2 |  | 2 | 2 | 1 | 2 | 2 | 2 |  |  | 2 | 2 |  | 1 | 2 | 3 | 3 | 3 | 3 | [14 empty] | 0 | 3 | 3 | 3 | 3 | 2 | 2 | 2 | [10 empty] | 3 | 1 | [58 empty] | 3 |  |  | 1 | 0 | 1
1006 | Cruceta de madera tratada de 90 mm x 254 mm x 2,40 m | und | [94 empty] | 2 | [63 empty] | 0
1007 | Cruceta de madera tratada de 102 mm x 127 mm x 2,40 m | und | [158 empty] | 0
1008 | Cruceta de madera tratada de 102 mm x 127 mm x 4,30 m | und | [47 empty] | 1 | 2 | 2 | 2 | [107 empty] | 0
1010 | Tabla de madera tratada de 300 mm x 300 mm x 25 mm | und | [94 empty] | 6 | [63 empty] | 0
1005 | Cruceta de madera tratada de 90 mm x 115 mm x 3,00 m | und | [158 empty] | 0
1009 | Cruceta de madera tratada de 127 mm x 127 mm x 4,30 m | und | [158 empty] | 0
AIS | AISLADORES Y ACCESORIOS | [159 empty] | 0
7001 | Aislador de Porcelana Tipo Pin, Clase ANSI 56-2 | und | [158 empty] | 0
7004 | Espiga de AºGº de 508 mm longitud, para Cabeza de Poste y Aislador ANSI 56-2 | und | [158 empty] | 0
7002 | Aislador de Porcelana Tipo Pin, Clase ANSI 56-3 | und | 1 | 2 |  |  | 1 |  | 1 |  | 0 |  |  | 2 | 2 | 4 | 4 | [7 empty] | 2 | 2 | 2 | 2 | 2 |  |  |  |  | 4 | 4 | 2 | 2 | 2 | 3 | 3 | 6 | 6 |  |  | 1 | 1 |  |  |  | 3 | 6 |  |  |  | 3 | 3 | 3 | 3 | 2 | 2 |  |  |  |  | 3 | 6 | 5 | 3 | 5 | 3 | 6 | 6 | 3 | 3 | 3 |  | 2 | 2 | [8 empty] | 1 | 2 | [8 empty] | 6 |  | 1 | 2 | [46 empty] | 2 | 2 | 4 | 2 | 1 | 2 | 1 | [7 empty] | 0
7005 | Espiga de AºGº de 609 mm longitud, para Cabeza de Poste y Aislador ANSI 56-3 | und | 1 | 2 |  |  | 1 |  | 1 |  | 0 | [15 empty] | 1 | 2 | [5 empty] | 2 |  | 1 | 1 |  | 1 | 1 | 2 | 2 |  |  | 1 | 1 | [8 empty] | 3 | 1 | 1 | 1 | [10 empty] | 1 | 1 | 2 |  | 1 | 1 |  |  | 2 | [19 empty] | 2 | [49 empty] | 2 | [13 empty] | 0
7007 | Espiga de AºGº para Cruceta y Aislador 56-2, de 356 mm longitud y Accesorios | und | [158 empty] | 0
7008 | Espiga de AºGº para Cruceta y Aislador 56-3, de 381 mm longitud y Accesorios | und | [11 empty] | 2 | 2 | 4 | 4 | [7 empty] | 2 | 2 | 1 |  | 2 |  |  |  |  | 2 | 4 | 1 | 1 | 2 | 2 | 2 | 4 | 4 | [7 empty] | 3 | 6 |  |  |  |  | 2 | 2 | 2 | 2 | 2 |  |  |  |  | 3 | 6 | 5 | 3 | 4 | 2 | 4 | 6 | 2 | 2 | 3 |  |  | 2 | [8 empty] | 1 | 2 | [8 empty] | 4 |  | 1 | 2 | [47 empty] | 2 | 4 | 2 | 1 | 2 | 1 | [7 empty] | 0
7003 | Aislador de Porcelana Tipo Pin, Clase ANSI 56-4 | und | [158 empty] | 0
7006 | Espiga de AºGº de 609 mm longitud, para Cabeza de Poste y Aislador ANSI 56-4 | und | [158 empty] | 0
7009 | Espiga de AºGº para Cruceta y Aislador 56-4, de 432 mm longitud y Accesorios | und | [158 empty] | 0
7010 | Conjunto Aislador Line Post Polimérico Soporte en Cabeza de Poste: - Braquete de A°G° para Soporte del Aislador Tipo Line Post en Cabeza de Poste. - Aislador Polimérico de 36 kV, Tipo Line Post con Espárrago de 19 mm Ø, 75 mm longitud (Alternativa a Conjunto Aislador-Espiga Cabeza de Poste) | und | [158 empty] | 0
7011 | Conjunto Aislador Line Post Polimérico en Cruceta: - Aislador Polimérico de 36 kV, Tipo Line Post con Espárrago de 19 mm Ø, 200 mm longitud (Alternativa a Conjunto Aislador-Espiga en Cruceta) | und | [95 empty] | 1 | [62 empty] | 0 | 1
7012 | Aislador de Porcelana Tipo Carrete, Clase ANSI 53-2 | und | [158 empty] | 0
AIS-SUS | AISLADORES DE SUSPENSIÓN Y ACCESORIOS | [159 empty] | 0
8001 | Aislador de Porcelana de Suspensión, Clase ANSI 52-3 | und | [158 empty] | 0
8002 | Adaptador Anillo-Bola | und | [158 empty] | 0
8003 | Adaptador Casquillo-Ojo Largo | und | [158 empty] | 0
8004 | Grillete Recto | und | [158 empty] | 0
8005 | Aislador Polimerico con Conexión Horquilla (Estructura) y Lengüeta (Linea) de 36 kV, según Especificacion Técnica. | und |  |  | 1 | 2 | 2 | 1 | 1 | 1 |  | 2 | 2 |  |  |  |  | 2 | 4 | 4 | 4 | 2 | 2 | 2 | 2 | 2 | 2 | 2 |  | 4 | 4 | 4 | 4 |  |  | 4 | [6 empty] | 3 | 6 | 6 | 6 | 3 | 3 | 3 |  |  | 6 | 3 | 3 | 6 | 3 | 3 | 3 |  | 3 | 6 | 6 | 6 | 6 |  |  |  | 3 | 3 | 3 |  |  | 6 |  |  | 2 | 4 |  | 0 | 4 | 4 | 6 | 6 | 2 | 4 | 6 | 1 | 2 | [57 empty] | 3 | 2 |  |  | 2 |  |  | 1 |  |  | 3 | 3 |  |  |  | 4
8006 | Cadena compuesto por 2 Aisladores de Porcelana Clase 52-3, dos adaptadores y un grillete. Según Especificaciones Técnicas. | und | [158 empty] | 0
8007 | Cadena compuesto por 1 Aislador de Porcelana Clase 52-3, dos adaptadores y un grillete. Según Especificaciones Técnicas. | und | [158 empty] | 0
AAAC-ACS | ACCESORIOS PARA CONDUCTOR DE ALEACION ALUMINIO | [159 empty] | 0
10031 | Alambre de Amarre Aluminio Recocido de 16 mm² | m | 2.5 | 5 |  |  | 2.5 |  | 2.5 |  | 5 |  |  | 5 | 5 | 10 | 10 | [7 empty] | 5 | 5 | 5 | 5 | 5 |  |  |  |  | 10 | 10 | 5 | 5 | 5 | 7.5 | 7.5 | 15 | 15 |  |  | 2.5 | 2.5 |  |  |  | 7.5 | 15 |  |  |  | 7.5 | 7.5 | 7.5 | 7.5 | 7.5 | 5 |  |  |  |  | 7.5 | 10 | 15 | 7.5 | 15 | 7.5 | 15 | 15 | 7.5 | 7.5 | 7.5 |  | 7.5 | 5 | [8 empty] | 2.5 | 5 | [8 empty] | 15 | 2.5 | 4.5 | 7.5 | [46 empty] | 5 | 5 | 10 | 5 | 2.5 | 5 | 2.5 | [7 empty] | 0 | 2.5
FERR | MATERIAL DE FERRETERIA PARA POSTES Y CRUCETAS | [159 empty] | 0
13036 | Arandela Cuadrada Curva de A° G°, 57 x 57 x 5 mm, Agujero de 18 mm Ø | und | 2 | 2 | 2 | 4 | 4 | 2 | 1 | 2 | 0 | 3 | 3 | 1 | 1 |  |  | 4 | 8 |  |  | 4 |  |  |  |  | 7 |  | 1 | 1 | 1 | 1 | 1 | 2 |  | 7 | 3 | 2 | 3 | 3 | 2 | 2 | 6 | 12 | 4 | 4 | 6 | 2 | 2 | 4 |  |  | 4 | 6 | 18 | 4 | 4 | 9 | 1 | 2 | 3 | 3 | 3 | 3 | 1 |  | 2 | 1 | 5 | 4 |  |  | 10 | 4 | 3 | 4 | 12 |  | 0 | 3 | 3 | 3 | 3 | 1 | 1 | 1 |  |  | 3 | 3 | 3 | 3 | 3 | 3 | 3 | 3 | 2 | 2 | 3 | 2 | 3 | 6 | 4 | 3 | 3 | 3 | 5 | 5 | 2 |  | 4 | 10 | 10 | 5 | 1 | 7 | 1 | 1 |  |  | 4 | 3 | 7 | 14 | 4 | 7 | 3 | 6 |  |  | 9 | 3 | 3 |  |  | 5 | 5 |  |  |  |  | 3 | 3 | 3 | 3 | 6 | 2 | 2 |  |  | 1 |  |  | 2 | 3 |  | 3 |  |  | 1 | 6 | 2
13035 | Arandela Cuadrada Plana de A° G°, 57 x 57 x 5 mm, Agujero de 18 mm Ø | und |  | 2 | [6 empty] | 0 | 1 | 1 | 1 | 1 | 10 | 10 |  |  | 10 | 10 |  | 10 | 10 | 10 | 10 | 1 | 10 | 1 | 11 | 11 | 11 | 11 | 2 | 12 | 1 | 1 | 2 | 1 | 1 | 12 | 12 |  |  | 10 | 10 |  | 10 | 10 | 4 | 8 | 20 | 16 |  |  | 10 | 10 | 1 | 1 | 10 | 11 | 11 | 11 | 11 | 1 | 8 | 2 | 11 | 11 | 10 | 12 | 18 | 2 | 2 | 3 |  |  | 6 | 0 | 11 | 11 | 11 | 11 | 7 | 11 | 15 | 6 | 12 | 2 | 3 | 1 | 1 | 1 | 1 | 1 | 1 | 4 | 1 |  | 2 |  |  |  |  | 1 | 1 | 1 | 1 | 1 | 10 |  |  |  |  | 10 | 1 | 11 | 11 | 30 | 30 | 1 | 12 |  |  | 10 |  | 20 | 6 | 12 | 28 | 1 | 11 | 11 | 38 | 38 | 1 | 1 | 30 | 30 | 38 | 38 | 10 | 10 | 10 | 10 |  |  | 2 | 12 | 12 | 1 | 6 | 6 |  | 3 | 6 | 3 |  |  | 1 | 2 | 3
13034 | Arandela Cuadrada Plana de A° G°, 76 x 76 x 5 mm, Agujero de 21 mm Ø | und | [94 empty] | 4 | [50 empty] | 0 | [12 empty] | 0
13031 | Braquete Angular de A°G° de 16 mm Ø, provisto de ojales | und | [50 empty] | 3 | [107 empty] | 0
13029 | Brazo-Soporte (Riostra) de Perfil Angular de A°G° de 38 x 38 x 5 mm y 710 mm longitud | und | [8 empty] | 0 | 1 | 1 | 2 | 2 | 4 | 4 |  |  | 4 | 4 |  | 4 | 4 | 4 | 4 | 1 | 4 | 2 | 6 | 6 | 6 | 6 | 2 | 4 | 1 | 1 | 2 | 2 | 2 | 4 | 4 |  |  | 4 | 4 |  | 4 | 4 | [6 empty] | 4 | 4 | 2 | 2 | 4 | 6 | 6 | 6 | 6 |  |  | 2 | 4 | 6 | 4 | 4 | 6 | 2 | 2 | 3 |  |  | 2 | 0 | 6 | 6 | 6 | 6 |  |  |  | 2 | 4 | 1 | 1 | 1 | 1 | 2 | 2 | 2 | 2 | 4 | 1 | [51 empty] | 2 |  |  | 2 | 2 | 1 |  | 6 |  |  | 2 | 2 | 1
13032 | Perfil "C" de A°G° de 76 x 38 x 6,35 mm y 0,60 m de longitud | und | [94 empty] | 2 | [63 empty] | 0
13001 | Perno Cabeza Coche de AºGº de 13 mm Ø x 152 mm longitud, 76 mm maquinado, con Arandela, Tuerca y Contratuerca | und | [8 empty] | 0 | 1 | 1 | 2 | 2 | 4 | 4 |  |  | 4 | 4 |  | 4 | 4 | 4 | 4 | 1 | 4 | 2 | 6 | 6 | 6 | 6 | 2 | 4 | 1 | 1 | 2 | 2 | 2 | 4 | 4 |  |  | 4 | 4 |  | 4 | 4 | [6 empty] | 4 | 4 | 2 | 2 | 4 | 6 | 6 | 6 | 6 | 1 | 2 | 3 | 3 | 4 | 4 | 4 | 0 | 2 | 2 | 3 |  |  |  | 0 | 6 | 6 | 6 | 6 | 3 | 3 | 3 | 4 | 4 | 1 | 1 | 1 | 1 | 2 | 2 | 2 | 2 | 4 | 1 | [49 empty] | 2 | 4 | 2 | 1 | 2 | 2 |  | 1 |  | 6 |  |  | 2 | 2 | 1
13002 | Perno Cabeza Coche de AºGº de 13 mm Ø x 102 mm longitud, 50 mm maquinado, con Arandela, Tuerca y Contratuerca | und | [69 empty] | 6 | [88 empty] | 0
13023 | Perno con Horquilla de A°G° de 16 mm Ø x 203 mm longitud, provisto de Pasador, Tuerca y Contratuerca | und | [50 empty] | 6 | [107 empty] | 0
13005 | Perno de A°G° de 13 mm Ø x 254 mm, provisto de Tuerca y Contratuerca | und | [11 empty] | 0 | 0 | 0 | 0 |  |  | 0 | 0 |  | 0 | 0 | 0 | 0 |  | 0 | [10 empty] | 0 | 0 | 0 | 0 |  |  | 0 | 0 |  | 0 | 0 | [6 empty] | 0 | 0 | [16 empty] | 0 |  |  |  |  | 0 |  |  |  |  | 2 | 2 | 2 | [61 empty] | 0 | 0 | 0 | [6 empty] | 1 |  |  | 1 | 0
13006 | Perno de A°G° de 13 mm Ø x 305 mm, provisto de Tuerca y Contratuerca | und | [84 empty] | 1 | 2 | [72 empty] | 0
13008 | Perno de A°G° de 16 mm Ø x 254 mm, provisto de Tuerca y Contratuerca | und | [158 empty] | 0
13009 | Perno de A°G° de 16 mm Ø x 305 mm, provisto de Tuerca y Contratuerca | und | 2 | 1 | 1 |  | 2 |  | 2 | [17 empty] | 2 |  |  | 1 | 1 | 1 | 1 |  |  | 2 | 2 |  | 2 | 2 | 1 | 1 |  |  | 2 | 2 | [8 empty] | 6 | 2 | 2 | 2 |  |  | 1 | 1 | 1 | 1 |  |  |  |  | 2 | 2 |  |  | 2 | 2 |  | 4 | 4 |  | 0 | 1 | 1 | 1 | 1 | [5 empty] | 2 | 2 | 2 | 2 | 2 | 2 | 2 | 2 | 4 | 1 | 2 | 2 | [46 empty] | 4 | 2 | 2 |  | 1 |  |  | 2 | 2 |  | 1 |  |  | 1 | 0 | 1
13010 | Perno de A°G° de 16 mm Ø x 356 mm, provisto de Tuerca y Contratuerca | und | [8 empty] | 0 | 1 | 1 | 1 | 1 | [11 empty] | 1 |  | 1 |  |  |  |  | 1 |  | 1 | 1 | 2 | 1 | 1 | [9 empty] | 4 |  |  | 4 |  |  |  |  | 1 | 1 | [5 empty] | 1 |  | 2 | 1 | 1 |  |  |  | 2 | 2 | 3 | [13 empty] | 1 | 1 | 1 | 1 | 1 | 1 | 1 | 1 | 8 | 1 | [56 empty] | 1 | [5 empty] | 2 | 1
13013 | Perno de A°G° de 16 mm Ø x 508 mm, provisto de Tuerca y Contratuerca | und |  | 2 | [29 empty] | 2 | [6 empty] | 2 | 2 | [28 empty] | 2 | [28 empty] | 2 | [60 empty] | 0
13017 | Perno de A°G° de 19 mm Ø x 508 mm, provisto de Tuerca y Contratuerca | und | [94 empty] | 2 | [63 empty] | 0
13015 | Perno Doble Armado de A°G° de 16 mm Ø x 508 mm, provisto de 4 Tuercas y 4 Contratuercas | und | [13 empty] | 3 | 3 |  |  | 3 | 3 |  | 3 | 3 | 3 | 3 |  | 3 |  | 3 | 3 | 3 | 3 | 2 | 4 | [5 empty] | 3 | 3 |  |  | 3 | 3 |  | 3 | 3 |  | 4 | 7 |  |  |  | 3 | 3 |  |  | 3 | 3 | 3 | 3 | 3 |  | 2 |  | 3 | 3 | 3 | 4 | 6 | [5 empty] | 2 | 0 | 3 | 3 | 3 | 3 |  |  |  | 2 | 4 | [60 empty] | 4 | 4 |  | 2 | 2 | [7 empty] | 0
13021 | Perno Ojo de A°G° de 16 mm Ø x 356 mm, provisto de Tuerca y Contratuerca | und | [158 empty] | 0
13020 | Perno Ojo de A°G° de 16 mm Ø x 305 mm, provisto de Tuerca y Contratuerca | und |  |  | 1 | 2 | 1 | 1 | 1 | 1 |  | 1 | 1 |  |  |  |  | 2 | 4 |  |  | 2 |  |  |  |  | 2 | [15 empty] | 3 | 6 | 1 | 1 | 3 | 1 | 1 |  |  |  |  | 3 | 6 | 1 | 1 | 3 |  | 1 | 1 | 1 | 1 | 1 |  |  |  |  | 1 | 1 |  |  | 3 |  |  | 2 | 4 |  | 0 | 1 | 1 | 1 | 1 | [62 empty] | 3 | 2 | [13 empty] | 2
13019 | Perno Ojo de A°G° de 16 mm Ø x 254 mm, provisto de Tuerca y Contratuerca | und | [154 empty] | 1 |  |  | 1 | 0
13022 | Perno Simple Borde de A°G° de 16 mm Ø x 425 mm longitud, 152 mm maquinado, provisto de dos tuercas, una contratuerca y un pasador de seguridad | und | [96 empty] | 1 | [61 empty] | 0
13024 | Portalínea Unipolar de A°G° de 149 mm x 85 mm, Platina de 38 mm x 5 mm Sección, Pin de 16 mm Ø | und | [158 empty] | 0
13033 | Soporte Separador de Poste para Recloser con Platina A°G° de 300 mm x 8 mm | und | [158 empty] | 0
13027 | Soporte Separador de Vertice de Poste de A°G° fabricado con Platina de 76 x 6,4 mm | und |  | 2 | [29 empty] | 2 | [6 empty] | 2 | 2 | [28 empty] | 2 | [89 empty] | 0
13026 | Tirafondo de A°G° de 13 mm ø x 102 mm de longitud | und | [8 empty] | 0 | 1 | 1 | 1 | 1 | 2 | 2 |  |  | 2 | 2 |  | 2 | 2 | 2 | 2 | 1 | 2 | 1 | 3 | 3 | 3 | 3 | 2 | 4 | 1 | 1 | 2 | 1 | 1 | 2 | 2 |  |  | 2 | 2 |  | 2 | 2 | [6 empty] | 2 | 2 | 1 | 1 | 2 | 3 | 3 | 3 | 3 | 1 | 2 | 2 | 3 | 3 | 2 | 4 | 6 | 2 | 2 | 3 |  |  | 2 | 0 | 3 | 3 | 3 | 3 | [5 empty] | 1 | 1 | 1 | 1 | 1 | 1 | 1 | 1 | 2 | [57 empty] | 1 | [5 empty] | 2
13028 | Tubo Espaciador de A°G° de 19 mm Ø x 38 mm longitud | und |  | 2 | [29 empty] | 2 | [6 empty] | 2 | 2 | [28 empty] | 2 | [28 empty] | 2 | [60 empty] | 0
13025 | Tuerca-Ojo para Perno de 16 mm Ø | und |  |  |  |  | 1 |  |  |  |  | 1 | 1 | [6 empty] | 4 | 4 |  | 2 | 2 | 2 | 2 |  | 2 |  | 4 | 4 | 4 | 4 |  |  | 2 | [8 empty] | 5 | 5 |  | 2 | 2 |  |  | 6 |  |  |  | 3 | 3 |  |  | 2 | 5 | 5 | 5 | 5 |  |  |  | 3 | 3 | 3 |  |  | 3 | [5 empty] | 0 | 4 | 4 | 5 | 5 | 2 | 4 | 6 | 1 | 2 | [61 empty] | 2 |  |  | 1 |  |  |  | 2 |  |  |  | 2
13030 | Brazo-Soporte (Riostra) de Perfil Angular de A°G° de 38 x 38 x 5 mm y 1350 mm longitud | und | [62 empty] | 2 | 2 | 1 | 1 | [15 empty] | 3 | 3 | 3 | [61 empty] | 2 | 4 | 0 | 1 | 2 | [8 empty] | 0
13003 | Perno de A°G° de 13 mm Ø x 152 mm, provisto de Tuerca y Contratuerca | und | [158 empty] | 0
13004 | Perno de A°G° de 13 mm Ø x 203 mm, provisto de Tuerca y Contratuerca | und | [158 empty] | 0
13007 | Perno de A°G° de 16 mm Ø x 203 mm, provisto de Tuerca y Contratuerca | und | [158 empty] | 0
13011 | Perno de A°G° de 16 mm Ø x 406 mm, provisto de Tuerca y Contratuerca | und | [158 empty] | 0
13012 | Perno de A°G° de 16 mm Ø x 457 mm, provisto de Tuerca y Contratuerca | und | [154 empty] | 3 |  |  | 2 | 0
13014 | Perno Doble Armado de A°G° de 16 mm Ø x 457 mm, provisto de 4 Tuercas y 4 Contratuercas | und | [81 empty] | 2 | 3 | 4 | [62 empty] | 0 | 0 | [10 empty] | 0
13016 | Perno de A°G° de 19 mm Ø x 457 mm, provisto de Tuerca y Contratuerca | und | [153 empty] | 2 |  |  |  |  | 0
13037 | Arandela Cuadrada Plana de A° G°, 57 x 57 x 5 mm, Agujero de 14 mm Ø | und | [158 empty] | 0
13018 | Perno Ojo de A°G° de 16 mm Ø x 203 mm, provisto de Tuerca y Contratuerca | und | [158 empty] | 0
13042 | Platinas de sujecion F°G° para Transformador en Media Loza | und | [154 empty] | 4 |  |  | 4 | 0
13043 | Fleje de acero inoxidable de 19 mm | m | 4 | 4 | 4 | 4 | 4 | 4 | 4 | 4 | 4 | 4 | 4 | 4 | 4 | 4 | 4 | 4 | 4 | 4 | 4 | 4 | 4 | 4 | 4 | 4 | 4 | 4 | 4 | 4 | 4 | 4 | 4 | 4 | 4 | 4 | 4 | 4 | 4 | 4 | 4 | 4 | 4 | 4 | 4 | 4 | 4 | 4 | 4 | 4 | 4 | 4 | 4 | 4 | 4 | 4 | 4 | 4 | 4 | 4 | 4 | 4 | 4 | 4 | 4 | 4 | 4 | 4 | 4 | 4 | 4 | 4 | 4 | 4 | 4 | 4 | 4 | 4 | 4 | 4 | 4 | 4 | 4 | 4 | 4 | 4 | 4 | 4 | 4 | 4 | 4 | 4 | 4 | 4 | 4 | 4 | 4 | 4 | 4 | 4 | 4 | 4 | 4 | 4 | 4 | 4 | 4 | 4 | 4 | 4 | 4 | 4 | 4 | 4 | 4 | 4 | 4 | 4 | 4 | 4 | 4 | 4 | 4 | 4 | 4 | 4 | 4 | 4 | 4 | 4 | 4 | 4 | 4 | 4 | 4 | 4 | 4 | 4 | 4 | 4 | 4 | 4 | 4 | 4 | 4 | 4 | 4 | 4 | 4 | 4 | 4 | 4 | 4 | 4 | 4 | 4 | 4 | 4 | 4 | 4 | 8 | 4
13044 | Hebilla de para Fleje de acero inoxidable de 19 mm | und | 8 | 8 | 8 | 8 | 8 | 8 | 8 | 8 | 8 | 8 | 8 | 8 | 8 | 8 | 8 | 8 | 8 | 8 | 8 | 8 | 8 | 8 | 8 | 8 | 8 | 8 | 8 | 8 | 8 | 8 | 8 | 8 | 8 | 8 | 8 | 8 | 8 | 8 | 8 | 8 | 8 | 8 | 8 | 8 | 8 | 8 | 8 | 8 | 8 | 8 | 8 | 8 | 8 | 8 | 8 | 8 | 8 | 8 | 8 | 8 | 8 | 8 | 8 | 8 | 8 | 8 | 8 | 8 | 8 | 8 | 8 | 8 | 8 | 8 | 8 | 8 | 8 | 8 | 8 | 8 | 8 | 8 | 8 | 8 | 8 | 8 | 8 | 8 | 8 | 8 | 8 | 8 | 8 | 8 | 8 | 8 | 8 | 8 | 8 | 8 | 8 | 8 | 8 | 8 | 8 | 8 | 8 | 8 | 8 | 8 | 8 | 8 | 8 | 8 | 8 | 8 | 8 | 8 | 8 | 8 | 8 | 8 | 8 | 8 | 8 | 8 | 8 | 8 | 8 | 8 | 8 | 8 | 8 | 8 | 8 | 8 | 8 | 8 | 8 | 8 | 8 | 8 | 8 | 8 | 8 | 8 | 8 | 8 | 8 | 8 | 8 | 8 | 8 | 8 | 8 | 8 | 8 | 8 | 16 | 8
PAT | MATERIAL PARA PUESTA A TIERRA | [159 empty] | 0
15005 | Conector de Cobre tipo Perno Partido para Conductor de 16 mm² | und | [10 empty] | 1 | [18 empty] | 2 | 2 | [29 empty] | 3 | 3 | [14 empty] | 1 | 2 | 2 | 3 | 3 | [5 empty] | 2 | 3 | 2 | 3 | 2 | 4 | 2 | 4 | 4 | 2 | [55 empty] | 5 | 3 | 2 | 3 |  |  | 2 | 0 | 2
15013 | Conector de Cobre tipo Perno Partido para Conductor de 35 mm² | und | [10 empty] | 1 | [18 empty] | 2 | 2 | [29 empty] | 3 | 3 | [14 empty] | 1 | 2 | 2 | 3 | 3 | [5 empty] | 2 | 3 | 2 | 3 | 2 | 4 | 2 | 4 | 4 | 2 | [55 empty] | 5 | 3 | 2 | 3 |  |  | 2 | 2 | 2
15004 | Plancha Doblada de Cobre para toma a Tierra de Espigas y/o Pernos | und | [5 empty] | 1 | 1 | 1 | 1 | 1 | 1 | 2 | 2 | 2 | 2 | 2 | 2 | 2 | 2 | 2 | 2 | 2 | 2 | 2 | 2 | 2 | 2 | 2 | 2 | 2 | 2 | 2 | 2 | 2 | 2 | 2 | 3 | 3 | 3 | 3 | 3 | 3 | 3 | 3 | 3 | 3 | 3 | 3 | 3 | 3 | 3 | 3 | 3 | 3 | 3 | 3 | 3 | 3 | 3 | 3 | 3 | 3 | 3 | 3 | 3 | 3 | 3 | 3 | 3 | 3 | 3 | 3 | 3 | [70 empty] | 3 | 2 | [8 empty] | 3 | 9 |  |  | 6 | 2
CARCU | CABLE DE ACERO RECUBIERTO DE COBRE | [159 empty] | 0
12001 | Cable de Acero con Recubrimiento Metalúrgico de Cu de 6 AWG (13,30 mm²), para Puesta a Tierra | m | [158 empty] | 0
12002 | Cable de Acero con Recubrimiento Metalúrgico de Cu de 4 AWG (21,15 mm²), para Puesta a Tierra | m | [95 empty] | 2.5 | [62 empty] | 0 | 2.5
12003 | Cable de Acero con Recubrimiento Metalúrgico de Cu de 2 AWG (33,62 mm²), para Puesta a Tierra | m | [158 empty] | 0
MEDMT | EQUIPO DE MEDICION EN MEDIA TENSION | [159 empty] | 0
17001 | Transformador de Corriente y Tensión Mixto en 22 kV, Bifásico, 30 VA, cl 0,2, 22/0,22 kV, 2-5/5 A. | und | [158 empty] | 0
17002 | Transformador de Corriente y Tensión Mixto en 22,9 kV, Trifásico, 30 VA, cl 0,2, 22.9/0,22 kV, 1-5/5 A. | und | [158 empty] | 0
17003 | Medidor Electrónico A1RL+, 120 - 480 V, 5 A, 3 hilos, cl. 0,5 | und | [158 empty] | 0
17004 | Caja Portamedidor Tipo LTM | und | [158 empty] | 0
17005 | Tubo Plastico de PVC SAP de 32 mm ø x 3,0 m, con curva de plastico de 32 mm ø x 90º | und | [158 empty] | 0
17006 | Conductor NLT 2 x 6 mm2 | m | [158 empty] | 0
17007 | Rejilla de Protección | und | [158 empty] | 0
OMCA | OTROS MATERIALES DE CONCRETO ARMADO | [159 empty] | 0
6001 | Cruceta de C.A.V. Z / 1,5 / 300 / 300 / 150 daN (Z / L / T / F / V) | und | [158 empty] | 0
6002 | Cruceta de C.A.V. Z / 2,0 / 300 / 300 / 150 daN (Z / L / T / F / V) | und | [158 empty] | 0
6003 | Cruceta de C.A.V. Z / 2,5 / 300 / 300 / 150 daN (Z / L / T / F / V) | und | [158 empty] | 0
6004 | Cruceta Asimétrica de C.A.V. Za / 1,5 / 0,9 / 250 / 200 / 100 daN (Za / L / L1/ T / F / V) | und | [158 empty] | 0
6005 | Ménsula de C.A.V. M / 1,2 / 250 / 150 / 150 daN (M / L / T / F / V) | und | [153 empty] | 3 |  |  |  |  | 0
6006 | Ménsula de C.A.V. M / 2,0 / 250 / 150 / 150 daN (M / L / T / F / V) | und | [158 empty] | 0
6007 | Palomilla Doble de Concreto de 2,20 m para poste, carga de trabajo de 100 daN | und | [158 empty] | 0
6008 | Plataforma de Concreto Soporte de Transformador de 2,20 m, carga de trabajo de 500 daN | und | [158 empty] | 0
6009 | Plataforma de Concreto Soporte de Transformador de 2,20 m, carga de trabajo de 1500 daN | und | [158 empty] | 0
6010 | Media Loza (Plataforma) de 1.10/750 | und | [154 empty] | 1 |  |  | 1 | 0
6011 | Media Loza (Plataforma) de 1.3/750 | und | [158 empty] | 0
6012 | Media Loza (Plataforma) de 1.5/750 | und | [158 empty] | 0
CU | CONDUCTOR DE COBRE | [159 empty] | 0
11001 | Conductor de Cobre Recocido, Cableado, de 16 mm², para Puesta a Tierra | m | [10 empty] | 1 | [18 empty] | 3 | 3 | [29 empty] | 3.5 | 3.5 | [14 empty] | 15 | 20 | 20 | 3.5 | 3.5 | 3.5 | 3.5 | 3.5 |  |  | 2 | 3 | 2 | 3 | 2 | 4 | 2 | 4 | 10 | [20 empty] | 3 | [23 empty] | 3 | 6 | 3 | 6 | [8 empty] | 3 | 3 | 5.4
11002 | Conductor de Cobre Recocido, Cableado, de 25 mm², para Puesta a Tierra | m | [158 empty] | 0
11003 | Conductor de Cobre Recocido, Cableado, de 35 mm², para Puesta a Tierra | m | [158 empty] | 0
11004 | Conductor de Cobre Recocido, Cableado, de 50 mm², para Puesta a Tierra | m | [158 empty] | 0
11005 | Conductor de Cobre Recocido, Cableado, de 70 mm², para Puesta a Tierra | m | [158 empty] | 0
11006 | Conductor de Cu Desnudo, Cableado, Temple Blando, de: 35 mm2 | m | [10 empty] | 1 | [18 empty] | 3 | 3 | [29 empty] | 3.5 | 3.5 | [14 empty] | 15 | 20 | 20 | 3.5 | 3.5 | 3.5 | 3.5 | 3.5 |  |  | 2 | 3 | 2 | 3 | 2 | 4 | 2 | 4 | 10 | [20 empty] | 3 | [23 empty] | 3 | 6 | 3 | 6 | [8 empty] | 3 | 3 | 5.4 |  |  |  |  | 2
11007 | Conductor de Cobre forrado tipo CPI, Cableado, de 35 mm² | m | [154 empty] | 10 |  |  | 10 | 0
11008 | Conductor de Cu Desnudo, Cableado, Temple Duro, de: 35 mm2, 7 hilos | m | [154 empty] | 15 |  |  | 15 | 0
PROT | EQUIPO DE PROTECCION Y MANIOBRA | [159 empty] | 0
16001 | Seccionador Fusible Unipolar Tipo Expulsion (Cut-Out) de 27/38 kV, 100A, 150 kV-BIL. | und | [9 empty] | 1 | 1 | [16 empty] | 2 | 2 | 2 | 2 | [27 empty] | 3 | 3 | 3 | 3 | [14 empty] | 1 |  |  |  |  | 1 | 2 | 3 | [18 empty] | 1 | 1 | [10 empty] | 2 | 2 | [13 empty] | 3 | 3
16036 | Señalizador de Falla Unipolar | und | [76 empty] | 1 | 2 | 2 | 3 | 3 | 1 | 2 | 3 | [74 empty] | 0
16037 | Control/ Receptor del Señalizador de Falla | und | [76 empty] | 1 | 1 | 1 | 1 | 1 | 1 | 1 | 1 | [74 empty] | 0
16038 | Seccionalizadores Electronico de 27 kV, 15 A, 150 kV-BIL, 10 KA. | und | [76 empty] | 1 | 2 | 2 | 3 | 3 | 1 | 2 | 3 | [74 empty] | 0
16039 | Recloser 22,9 kV Trifásico | und | [158 empty] | 0
16040 | Seccionador Fusible Unipolar Tipo Expulsion (Cut-Out) de 36 kV, 100A, 170 kV-BIL. | und

## S-RetenidasMT
SUC | 1 | RETENIDAS
Formato: | Matriz |  | RETENIDAS
ID | Suministro MEDIA TENSIÓN | Und. | RI-12/200 | RI-A-12/200 | RV-12/200 | RV-A-12/200 | RI-12m/C6 | RI-A-12m/C6 | RV-12m/C6 | RV-A-12m/C6 | RI-40p/C5 | RI-12m/C5 | RI-12/300 | RI-11/300 | RV-11/300 | RI-12/400 | RI-A-12/300 | RI-A-12/400
RET | RETENIDAS Y ANCLAJES
14008 | Alambre de Acero N° 14 para Entorchado | m | 1.5 | 1.5 | 1.5 | 1.5 | 1.5 | 1.5 | 1.5 | 1.5 | 1.5 | 1.5 | 1.5 | 1.5 | 1.5 | 1.5 | 1.5 | 1.5
13036 | Arandela Cuadrada Curva de A° G°, 57 x 57 x 5 mm, Agujero de 18 mm Ø | und | 2 | 0 | 2 | 0 | 2 | 0 | 2 | 0 | 2 | 2 | 2 | 2 | 2 | 2 | 0 | 0
14009 | Arandela de Anclaje de A°G°, 102 x 102 x 6,35 mm, Agujero de 18 mmø | und | 1 | 1 | 1 | 1 | 1 | 1 | 1 | 1 | 1 | 1 | 1 | 1 | 1 | 1 | 1 | 1
14015 | Bloque de Concreto de 0,40 x 0,40 x 0,15 m | und | 1 | 1 | 1 | 1 | 1 | 1 | 1 | 1 | 1 | 1 | 1 | 1 | 1 | 1 | 1 | 1
14001 | Cable de Acero Grado Siemens Martin, de 10 mm Ø, 7 hilos | m | 14 | 16 | 14 | 14 | 14 | 16 | 14 | 14 | 14 | 14 | 14 | 13 | 13 | 13.5 | 13.5 | 13.5
14010 | Soporte de Contrapunta de 51 mm ø x 1200 mm de longitud, con Abrazadera partida en un extremo y Grapa de Ajuste para Cable en el otro extremo | und |  |  | 1 | 1 |  |  | 1 | 1 |  |  |  |  | 1 | 0
14006 | Mordaza Preformada de A°G° para Cable de 10 mm Ø | und | 2 | 2 | 2 | 2 | 2 | 2 | 2 | 2 | 2 | 2 | 2 | 2 | 2 | 4 | 4 | 4
14003 | Perno Angular con Ojal Guardacabo de A°G°, 16 mm Ø x 254 mm, provisto de Tuerca y Contratuerca | und | 1 | 2 | 1 | 1 | 1 | 2 | 1 | 1 | 1 | 1 | 1 | 1 | 1 | 1 | 2 | 2
14005 | Varilla de Anclaje de A°G° de 16 mm Ø x 2,40 m, provisto de Ojal Guardacabo en un extremo; Tuerca y Contratuerca en el otro | und | 1 | 1 | 1 | 1 | 1 | 1 | 1 | 1 | 1 | 1 | 1 | 1 | 1 | 1 | 1 | 1
14011 | Abrazadera de 4 sectores para Retenida, de 75 mm de altura, 6,35 mm de espesor y 70 kN de resistencia. Diámetro según dimensiones del poste, incluye 4 pernos de 12,7 mm Ø x 63,5 mm y 4 arandelas | und |  | 1 |  | 1 |  | 1 |  | 1 | [5 empty] | 0 | 0 | 0
14012 | Enlace metálico, de 254 mm x 75 mm x 38 mm, de 70 kN de resistencia | und |  | 1 |  | 1 |  | 1 |  | 1 | [5 empty] | 0 | 0 | 0
8005 | Aislador Polimerico con Conexión Horquilla (Estructura) y Lengüeta (Linea) de 36 kV, según Especificacion Técnica. | und |  | 1 |  | 1 |  | 1 |  | 1 | [5 empty] | 0 | 1 | 1
14014 | Grillete de Acero de 70 kN | und |  | 1 |  | 1 |  | 1 |  | 1 | [5 empty] | 0 | 1 | 1
14016 | Abrazadera para Retenida 150 mm Ø x 150 mm x 5 mm | und | [13 empty] | 0
15005 | Conector de Cobre tipo Perno Partido para Conductor de 16 mm² | und |  | 1 |  | 1 |  | 1 |  | 1
15013 | Conector de Cobre tipo Perno Partido para Conductor de 35 mm² | und |  | 1 |  | 1 |  | 1 |  | 1 | [5 empty] | 0 | 1 | 1 | 4.07 | 4.05 | #REF!
15009 | Conector Doble Via Bimetálico para Cable de Acero de 10 mm ø y para Cable de Acero con Recubrimiento Metalúrgico de Cobre de 4 AWG (21,15 mm2) | und |  | 1 |  | 1 |  | 1 |  | 1 | [5 empty] | 0 | 1 | 1

## S-PAT-MT
SUC | 1 | PUESTAS A TIERRA MT 1
Formato: | Matriz |  | PUESTAS A TIERRA
ID | Suministro MEDIA TENSIÓN | Und. | PAT-1C | PAT-1CS | PAT-1 | PAT-2 | PAT-3 | PAT-1S | PAT-2S | PAT-3S | 2xPAT-1 | 2xPT 1M
PAT | MATERIAL PARA PUESTA A TIERRA
15005 | Conector de Cobre tipo Perno Partido para Conductor de 16 mm² | und | [8 empty] | 0 | 0
15013 | Conector de Cobre tipo Perno Partido para Conductor de 35 mm² | und | 1 | 1 | 1 | 1 | 2 | 1 | 1 | 2 | 2 | 2
15004 | Plancha Doblada de Cobre para toma a Tierra de Espigas y/o Pernos | und | 1 | 1 | 1 | 3 | 3 | 1 | 3 | 3 | 2 | 2
15002 | Conector de Bronce para Electrodo de 16 mm ø y Conductor de Cobre de 16 mm² | und |  |  | 1 | 2 | 3 | 1 | 2 | 3 | 2 | 2
15006 | Conector Doble Via Bimetálico para Cable de Acero de 10 mm ø y Cobre de 16 mm² | und | [8 empty] | 0 | 0
15001 | Electrodo de Acero Recubierto de Cobre de 16 mm Ø x 2,40 m | und |  |  | 1 | 2 | 3 | 1 | 2 | 3 | 2 | 2
15003 | Caja Registro de Concreto para Puesta a Tierra 0,50 x 0,50 x 0,45 m | und |  |  | 1 | 1 | 1 | 1 | 1 | 1 | 2 | 2
15007 | Conector de Bronce para Electrodo de 16 mm ø y Cable de Acero con Recubrimiento Metalúrgico de Cobre de 4 AWG (21,15 mm2) | und
15008 | Conector de Cobre tipo Perno Partido para Cable de Acero con Recubrimiento Metalúrgico de Cobre de 4 AWG (21,15 mm2) | und
15011 | Placa de Señalización de Poste (Puesta a Tierra) | und
15012 | Plantilla para Señalización de Poste (Puesta a Tierra) | und-0+
15009 | Conector Doble Via Bimetálico para Cable de Acero de 10 mm ø y para Cable de Acero con Recubrimiento Metalúrgico de Cobre de 4 AWG (21,15 mm2) | und | [5 empty] | 1
15014 | TUBO DE PVC 3/4 PARA LA PROTECCION DE CABLE A PUESTA A TIERRA | und | 1 | 1 | 1 | [5 empty] | 2 | 2 | [11 empty] | 4.49 | 6.95 | #REF!
Formato: | Patrón |  | PUESTAS A TIERRA
ID | Suministro MEDIA TENSIÓN | Und. | PAT-1C | PAT-1 | PAT-2 | PAT-3 | 2xPAT-1 | 2xPT 1M
CRUMAD | CRUCETAS DE MADERA DE PROCEDENCIA NACIONAL
1 | Listón de madera tratada 50 x 19 mm sección, 2,7 m longitud (incluye clavos de fijación) | und | 1 | 1 | 1 | 1 | 2 | 2
PAT | MATERIAL PARA PUESTA A TIERRA
2 | Grapa en "U" para fijar conductor de PAT a Poste de Madera | und | 1 | 1 | 1 | 1 | 2 | 2
3 | Placa de Señalización de Poste (Puesta a Tierra) | und |  | 1 | 1 | 1 | 2 | 3
4 | Plantilla para Señalización de Poste (Puesta a Tierra) | und-0+ |  | 1 | 1 | 1 | 1 | 1
CU | CONDUCTOR DE COBRE
5 | Conductor de Cobre Recocido, Cableado, de 16 mm², para Puesta a Tierra | m
6 | Conductor de Cu Desnudo, Cableado, Temple Blando, de: 35 mm2 | m | 1 | 1 | 1 | 1 | 2 | 2
Formato: | PatrónRelación
ID | Suministro MEDIA TENSIÓN | Und. | ID | Sufijo-UC | Factor | Sufijo-UC | Factor | Sufijo-UC | Factor | Sufijo-UC | Factor | Sufijo-UC | Factor | Sufijo-UC | Factor | Sufijo-UC | Factor | Sufijo-UC | Factor | Sufijo-UC | Factor | Sufijo-UC | Factor
CRUMAD | CRUCETAS DE MADERA DE PROCEDENCIA NACIONAL
1011 | Listón de madera tratada 50 x 19 mm sección, 2,7 m longitud (incluye clavos de fijación) | und | 1 | 12m/C6 | 1 | 12m/C5 | 1 | 12m/C7 | 1 | 40p/C6 | 1 | 40p/C5 | 1 | 35p/C6 | 1 | 35p/C5 | 1
PAT | MATERIAL PARA PUESTA A TIERRA
15010 | Grapa en "U" para fijar conductor de PAT a Poste de Madera | und | 2 | 12m/C6 | 60 | 12m/C5 | 60 | 12m/C7 | 60 | 40p/C6 | 60 | 40p/C5 | 60 | 35p/C6 | 55 | 35p/C5 | 55
15011 | Placa de Señalización de Poste (Puesta a Tierra) | und | 3 | 12m/C6 | 1 | 12m/C5 | 1 | 12m/C7 | 1 | 40p/C6 | 1 | 40p/C5 | 1 | 35p/C6 | 1 | 35p/C5 | 1
15012 | Plantilla para Señalización de Poste (Puesta a Tierra) | und-0+ | 4 | 11/200 | 0.05 | 11/300 | 0.05 | 12/200 | 0.05 | 12/300 | 0.05 | 13/200 | 0.05 | 13/300 | 0.05 | PRFV 12/200 | 0.05 | PRFV 12/400 | 0.05
CU | CONDUCTOR DE COBRE
11001 | Conductor de Cobre Recocido, Cableado, de 16 mm², para Puesta a Tierra | m | 5 | 12m/C6 | 15 | 12m/C5 | 15 | 12m/C7 | 15 | 8/200 | 10 | 8/300 | 10 | 11/200 | 14 | 11/300 | 14 | 12/200 | 15 | 12/300 | 15 | 12/400 | 16
11006 | Conductor de Cu Desnudo, Cableado, Temple Blando, de: 35 mm2 | m | 6 | 12m/C6 | 15 | 12m/C5 | 15 | 12m/C7 | 15 | 8/200 | 10 | 8/300 | 10 | 11/200 | 14 | 11/300 | 14 | 12/200 | 15 | 12/300 | 15 | 12/400 | 16

## S-ProteMedMT
SUC | 1 | PROTECCIÓN Y MEDICIÓN
Formato: | Matriz | [5 empty] | TRANSFORMADORES DE DISTRIBUCIÓN (Altura de Instalación hasta 4 500 m.s.n.m.) | [50 empty] | TRANSFORMADORES DE DISTRIBUCIÓN (Altura de Instalación hasta 4 500 m.s.n.m.)
ID | Suministro MEDIA TENSIÓN | Und. | SECC-22.9kV-1A | SECC-22.9kV-2A | SECC-22.9kV-3A | SECC-22.9kV-5A | SECC-22.9kV-10A | SECC-22.9kV-15A | SECC-22.9kV-20A | SECC-22.9kV-25A | DPS-22.9kV | SECC-TRIPOLAR-38kV | 5kVA-1ø-13,2kV | 10kVA-1ø-13,2kV | 15kVA-1ø-13,2kV | 25kVA-1ø-13,2kV | 5kVA-2ø-22,9kV | 10kVA-2ø-22,9kV | 15kVA-2ø-22,9kV | 25kVA-2ø-22,9kV | 5kVA-2ø-7,62kV | 10kVA-2ø-7,62kV | 15kVA-2ø-7,62kV | 25kVA-2ø-7,62kV | 5kVA-2ø-13,2kV | 10kVA-2ø-13,2kV | 15kVA-2ø-13,2kV | 25kVA-2ø-13,2kV | 5kVA-2ø-10kV | 10kVA-2ø-10kV | 15kVA-2ø-10kV | 25kVA-2ø-10kV | 5kVA-2ø-10-22,9kV | 10kVA-2ø-10-22,9kV | 15kVA-2ø-10-22,9kV | 25kVA-2ø-10-22,9kV | 5kVA-2ø-13,8kV | 10kVA-2ø-13,8kV | 15kVA-2ø-13,8kV | 25kVA-2ø-13,8kV | 5kVA-1ø-13,2kV/2ø-22,9kVkV | 10kVA-1ø-13,2kV/2ø-22,9kVkV | 15kVA-1ø-13,2kV/2ø-22,9kVkV | 25kVA-1ø-13,2kV/2ø-22,9kVkV | 40kVA-3øE-22,9kV | 50kVA-3øE-22,9kV | 75kVA-3øE-22,9kV | 100kVA-3øE-22,9kV | 160kVA-3øE-22,9kV | 40kVA-3øE-10kV | 50kVA-3øE-10kV | 75kVA-3øE-10kV | 100kVA-3øE-10kV | 160kVA-3øE-10kV | 40kVA-3øE-10-22,9kV | 50kVA-3øE-10-22,9kV | 75kVA-3øE-10-22,9kV | 100kVA-3øE-10-22,9kV | 160kVA-3øE-10-22,9kV | 40kVA-3øE-13,8kV | 50kVA-3øE-13,8kV | 75kVA-3øE-13,8kV | 100kVA-3øE-13,8kV | 160kVA-3øE-13,8kV | 5kVA-1ø-13,2kV-1000 | 10kVA-1ø-13,2kV-1000 | 15kVA-1ø-13,2kV-1000 | 25kVA-1ø-13,2kV-1000 | 5kVA-2ø-22,9kV-1000 | 10kVA-2ø-22,9kV-1000 | 15kVA-2ø-22,9kV-1000 | 25kVA-2ø-22,9kV-1000 | 5kVA-2ø-7,62kV-1000 | 10kVA-2ø-7,62kV-1000 | 15kVA-2ø-7,62kV-1000 | 25kVA-2ø-7,62kV-1000 | 5kVA-2ø-13,2kV-1000 | 10kVA-2ø-13,2kV-1000 | 15kVA-2ø-13,2kV-1000 | 25kVA-2ø-13,2kV-1000 | 5kVA-2ø-10kV-1000 | 10kVA-2ø-10kV-1000 | 15kVA-2ø-10kV-1000 | 25kVA-2ø-10kV-1000 | 5kVA-2ø-10-22,9kV-1000 | 10kVA-2ø-10-22,9kV-1000 | 15kVA-2ø-10-22,9kV-1000 | 25kVA-2ø-10-22,9kV-1000 | 5kVA-2ø-13,8kV-1000 | 10kVA-2ø-13,8kV-1000 | 15kVA-2ø-13,8kV-1000 | 25kVA-2ø-13,8kV-1000 | 5kVA-1ø-13,2kV/2ø-22,9kVkV-1000 | 10kVA-1ø-13,2kV/2ø-22,9kVkV-1000 | 15kVA-1ø-13,2kV/2ø-22,9kVkV-1000 | 25kVA-1ø-13,2kV/2ø-22,9kVkV-1000 | 40kVA-3øE-22,9kV-1000 | 50kVA-3øE-22,9kV-1000 | 75kVA-3øE-22,9kV-1000 | 100kVA-3øE-22,9kV-1000 | 160kVA-3øE-22,9kV-1000 | 40kVA-3øE-10kV-1000 | 50kVA-3øE-10kV-1000 | 75kVA-3øE-10kV-1000 | 100kVA-3øE-10kV-1000 | 160kVA-3øE-10kV-1000 | 40kVA-3øE-10-22,9kV-1000 | 50kVA-3øE-10-22,9kV-1000 | 75kVA-3øE-10-22,9kV-1000 | 100kVA-3øE-10-22,9kV-1000 | 160kVA-3øE-10-22,9kV-1000 | 40kVA-3øE-13,8kV-1000 | 50kVA-3øE-13,8kV-1000 | 75kVA-3øE-13,8kV-1000 | 100kVA-3øE-13,8kV-1000 | 160kVA-3øE-13,8kV-1000 | 25kVA-1ø-13,2kV-SP | SE-1ø-EXISTENTE | SE-1ø-EXISTENTE+TABLERO 25 kVA | SE-3ø-EXISTENTE | 37.5kVA-3ø-22,9kV | 25kVA-3ø-22,9kV | SECC-22.9kV-6A | SECC-22.9kV-6A-2F
CE | CABLES DE ENERGÍA DE BAJA TENSIÓN
21001 | Cable NYY, 1 kV, 1 x 16 mm² | m | [10 empty] | 5 | 5 |  |  | 5 | 5 |  |  | 5 | 5 |  |  | 5 | 5 |  |  | 5 | 5 |  |  | 5 | 5 |  |  | 5 | 5 |  |  | 5 | 5 | [22 empty] | 5 | 5 |  |  | 5 | 5 |  |  | 5 | 5 |  |  | 5 | 5 |  |  | 5 | 5 |  |  | 5 | 5 |  |  | 5 | 5 |  |  | 5 | 5
21002 | Cable NYY, 1 kV, 1 x 25 mm² | m | [10 empty] | 10 | 10 | 5 | 5 | 10 | 10 | 5 | 5 | 10 | 10 | 5 | 5 | 10 | 10 | 5 | 5 | 10 | 10 | 5 | 5 | 10 | 10 | 5 | 5 | 10 | 10 | 5 | 5 | 10 | 10 | 5 | 5 | 5 |  |  |  |  | 5 |  |  |  |  | 5 |  |  |  |  | 5 |  |  |  |  | 10 | 10 | 5 | 5 | 10 | 10 | 5 | 5 | 10 | 10 | 5 | 5 | 10 | 10 | 5 | 5 | 10 | 10 | 5 | 5 | 10 | 10 | 5 | 5 | 10 | 10 | 5 | 5 | 10 | 10 | 5 | 5 | 5 |  |  |  |  | 5 |  |  |  |  | 5 |  |  |  |  | 5 |  |  |  |  | 5 |  |  |  |  | 6
21003 | Cable NYY, 1 kV, 1 x 35 mm² | m | [12 empty] | 10 | 10 |  |  | 10 | 10 |  |  | 10 | 10 |  |  | 10 | 10 |  |  | 10 | 10 |  |  | 10 | 10 |  |  | 10 | 10 |  |  | 10 | 10 | 30 | 5 | 5 | 5 |  | 30 | 5 | 5 | 5 |  | 30 | 5 | 5 | 5 |  | 30 | 5 | 5 | 5 |  |  |  | 10 | 10 |  |  | 10 | 10 |  |  | 10 | 10 |  |  | 10 | 10 |  |  | 10 | 10 |  |  | 10 | 10 |  |  | 10 | 10 |  |  | 10 | 10 | 30 | 5 | 5 | 5 |  | 30 | 5 | 5 | 5 |  | 30 | 5 | 5 | 5 |  | 30 | 5 | 5 | 5 |  | 10 |  |  |  | 6
21004 | Cable NYY, 1 kV, 1 x 50 mm² | m | [43 empty] | 30 | 30 |  |  |  | 30 | 30 |  |  |  | 30 | 30 |  |  |  | 30 | 30 | [35 empty] | 30 | 30 |  |  |  | 30 | 30 |  |  |  | 30 | 30 |  |  |  | 30 | 30
21005 | Cable NYY, 1 kV, 1 x 70 mm² | m | [45 empty] | 30 | 5 |  |  |  | 30 | 5 |  |  |  | 30 | 5 |  |  |  | 30 | 5 | [35 empty] | 30 | 5 |  |  |  | 30 | 5 |  |  |  | 30 | 5 |  |  |  | 30 | 5
21006 | Cable NYY, 1 kV, 1 x 120 mm² | m | [46 empty] | 30 |  |  |  |  | 30 |  |  |  |  | 30 |  |  |  |  | 30 | [36 empty] | 30 |  |  |  |  | 30 |  |  |  |  | 30 |  |  |  |  | 30
21007 | Cable NYY, 1 kV, 3 x 25 mm² | m | [122 empty] | #N/A | 0 | #REF!
21008 | Cable NYY, 1 kV, 3 x 35 mm² | m | [119 empty] | 6 |  |  | #N/A | 0 | #REF!
21009 | Cable NYY, 1 kV, 3 x 50 mm² | m | [118 empty] | 6 |  |  |  | 54.02 | 0 | #REF!
PROT | EQUIPO DE PROTECCION Y MANIOBRA
16001 | Seccionador Fusible Unipolar Tipo Expulsion (Cut-Out) de 27/38 kV, 100A, 150 kV-BIL. | und |  |  |  |  | 0 | [9 empty] | 2 | 2 | 2 | 2 | [12 empty] | 2 | 2 | 2 | 2 |  |  |  |  | 2 | 2 | 2 | 2 | 3 | 3 | 3 | 3 | 3 | [5 empty] | 3 | 3 | 3 | 3 | 3 | [9 empty] | 2 | 2 | 2 | 2 | [12 empty] | 2 | 2 | 2 | 2 |  |  |  |  | 2 | 2 | 2 | 2 | 3 | 3 | 3 | 3 | 3 | [5 empty] | 3 | 3 | 3 | 3 | 3
16002 | Seccionador Fusible Unipolar Tipo Expulsion (Cut-Out) de 15 kV, 100A, 110 kV-BIL. | und | [10 empty] | 1 | 1 | 1 | 1 | [8 empty] | 2 | 2 | 2 | 2 | [8 empty] | 2 | 2 | 2 | 2 | [19 empty] | 3 | 3 | 3 | 3 | 3 | 1 | 1 | 1 | 1 | [8 empty] | 2 | 2 | 2 | 2 | [8 empty] | 2 | 2 | 2 | 2 | [19 empty] | 3 | 3 | 3 | 3 | 3
16003 | Seccionador Fusible Unipolar Tipo Expulsion (Cut-Out) 12 kV, 100A, 95 kV-BIL. | und | [18 empty] | 2 | 2 | 2 | 2 |  |  |  |  | 2 | 2 | 2 | 2 | [17 empty] | 3 | 3 | 3 | 3 | 3 | [18 empty] | 2 | 2 | 2 | 2 |  |  |  |  | 2 | 2 | 2 | 2 | [17 empty] | 3 | 3 | 3 | 3 | 3
16004 | Fusible Tipo Expulsion de 1 A, Tipo K | und | 1
16005 | Fusible Tipo Expulsion de 2 A, Tipo K | und |  | 1 | [8 empty] | 1 | 1 |  |  | 2 | 2 |  |  | 2 | 2 |  |  | 2 | 2 |  |  | 2 | 2 |  |  | 2 | 2 |  |  | 2 | 2 |  |  | 1 | 1 |  |  | 3 | 3 |  |  |  | 3 | 3 |  |  |  | 3 | 3 |  |  |  | 3 | 3 |  |  |  | 1 | 1 |  |  | 2 | 2 |  |  | 2 | 2 |  |  | 2 | 2 |  |  | 2 | 2 |  |  | 2 | 2 |  |  | 2 | 2 |  |  | 1 | 1 |  |  | 3 | 3 |  |  |  | 3 | 3 |  |  |  | 3 | 3 |  |  |  | 3 | 3 | [7 empty] | 3 | 3
16006 | Fusible Tipo Expulsion de 3 A, Tipo K | und |  |  | 1 | [9 empty] | 1 | 1 |  |  | 2 | 2 |  |  | 2 | 2 |  |  | 2 | 2 |  |  | 2 | 2 |  |  | 2 | 2 |  |  | 2 | 2 |  |  | 1 | 1 |  |  | 3 |  |  |  |  | 3 |  |  |  |  | 3 |  |  |  |  | 3 |  |  |  |  | 1 | 1 |  |  | 2 | 2 |  |  | 2 | 2 |  |  | 2 | 2 |  |  | 2 | 2 |  |  | 2 | 2 |  |  | 2 | 2 |  |  | 1 | 1 |  |  | 3 |  |  |  |  | 3 |  |  |  |  | 3 |  |  |  |  | 3 |  |  | 1 | 1 | 1
16007 | Fusible Tipo Expulsion de 5 A, Tipo K | und |  |  |  | 1 | [41 empty] | 3 | 3 |  |  |  | 3 | 3 |  |  |  | 3 | 3 |  |  |  | 3 | 3 | [35 empty] | 3 | 3 |  |  |  | 3 | 3 |  |  |  | 3 | 3 |  |  |  | 3 | 3 |  |  |  | 1
16008 | Fusible Tipo Expulsion de 6 A, Tipo K | und | [120 empty] | 3 | 2
16009 | Fusible Tipo Expulsion de 8 A, Tipo K | und
16010 | Fusible Tipo Expulsion de 10 A, Tipo K | und |  |  |  |  | 1
16011 | Fusible Tipo Expulsion de 15 A, Tipo K | und | [5 empty] | 1
16012 | Fusible Tipo Expulsion de 20 A, Tipo K | und | [6 empty] | 1
16013 | Fusible Tipo Expulsion de 25 A, Tipo K | und | [7 empty] | 1
16014 | Fusible Tipo Expulsion de 30 A, Tipo K | und
16015 | Fusible Tipo Expulsion de 40 A, Tipo K | und
16016 | Fusible Tipo Expulsion de 8 A, Tipo T | und
16017 | Fusible Tipo Expulsion de 10 A, Tipo T | und
16018 | Fusible Tipo Expulsion de 15 A, Tipo T | und
16019 | Fusible Tipo Expulsion de 20 A, Tipo T | und
16020 | Fusible Tipo Expulsion de 25 A, Tipo T | und
16021 | Fusible Tipo Expulsion de 30 A, Tipo T | und
16022 | Fusible Tipo Expulsion de 40 A, Tipo T | und
16028 | Pararrayos de Oxido Metalico, 12 kV, 10 KA Clase 1 | und | [34 empty] | 2 | 2 | 2 | 2 | [19 empty] | 3 | 3 | 3 | 3 | 3 | [24 empty] | 2 | 2 | 2 | 2 | [19 empty] | 3 | 3 | 3 | 3 | 3
16025 | Pararrayos de Oxido Metalico, 21 kV, 10 KA Clase 1 | und | [8 empty] | 0 | 3 | 1 | 1 | 1 | 1 | 2 | 2 | 2 | 2 |  |  |  |  | 2 | 2 | 2 | 2 | [12 empty] | 2 | 2 | 2 | 2 | 3 | 3 | 3 | 3 | 3 | [5 empty] | 3 | 3 | 3 | 3 | 3 | [5 empty] | 1 | 1 | 1 | 1 | 2 | 2 | 2 | 2 |  |  |  |  | 2 | 2 | 2 | 2 | [12 empty] | 2 | 2 | 2 | 2 | 3 | 3 | 3 | 3 | 3 | [5 empty] | 3 | 3 | 3 | 3 | 3 | [9 empty] | 3 | 3 | 3 | 2
16023 | Pararrayos de Oxido Metalico, 27 kV, 10 KA Clase 1 | und
16024 | Pararrayos de Oxido Metalico, 24 kV, 10 KA Clase 1 | und | [8 empty] | 1
16026 | Pararrayos de Oxido Metalico, 18 kV, 10 KA Clase 1 | und
16027 | Pararrayos de Oxido Metalico, 15 kV, 10 KA Clase 1 | und | [26 empty] | 2 | 2 | 2 | 2 | 2 | 2 | 2 | 2 | [13 empty] | 3 | 3 | 3 | 3 | 3 | [26 empty] | 2 | 2 | 2 | 2 | 2 | 2 | 2 | 2 | [13 empty] | 3 | 3 | 3 | 3 | 3
16029 | Pararrayos de Oxido Metalico, 10 kV, 10 KA Clase 1 | und | [18 empty] | 2 | 2 | 2 | 2 | [48 empty] | 2 | 2 | 2 | 2
16035 | Pararrayos de Oxido Metalico, 24 kV Clase 2 | und |  | 1 | 1 | 1 | 1 | 1 | 1 | 1
16030 | Interruptor de Recierre Automático (Recloser) con sistema de control electrónico, Tripolar de 27 kV, 150 kV-BIL, 12 kA | und
16031 | Interruptor de Recierre Automático (Recloser) con sistema de control electrónico, Monofásico de 27 kV, 150 kV-BIL, 12 kA | und
16032 | Seccionalizador Electrónico Tripolar de 38 kV; 400 A, 150 kV-BIL; 10 kA | und | [9 empty] | 1
16033 | Regulador de Tensión Monofásico 13,2 kV , 150 kV BIL, 50 A, Regulación de +- 10% | und
16034 | Regulador de Tensión Monofásico 13,2 kV , 150 kV BIL, 100 A, Regulación de +- 10% | und
16040 | Seccionador Fusible Unipolar Tipo Expulsion (Cut-Out) de 36 kV, 100A, 170 kV-BIL. | und |  |  |  |  | 0 | [9 empty] | 2 | 2 | 2 | 2 | [12 empty] | 2 | 2 | 2 | 2 |  |  |  |  | 2 | 2 | 2 | 2 | 3 | 3 | 3 | 3 | 3 | [5 empty] | 3 | 3 | 3 | 3 | 3 | [9 empty] | 2 | 2 | 2 | 2 | [12 empty] | 2 | 2 | 2 | 2 |  |  |  |  | 2 | 2 | 2 | 2 | 3 | 3 | 3 | 3 | 3 | [5 empty] | 3 | 3 | 3 | 3 | 3 | [9 empty] | 3 | 3 | 3 | 2 | 237.29 | #REF! | #REF!
11008 | Conductor de Cu Desnudo, Cableado, Temple Duro, de: 35 mm2, 7 hilos | m | [120 empty] | 13 | 9 | 9.75 | 6.13 | #REF!
TABDIS | TABLEROS DE DISTRIBUCIÓN
20001 | Tableros de Distribución Completa para S.E. Monofásica de 5 kVA; 440-220V | und | [10 empty] | 1 |  |  |  | 1 |  |  |  | 1 |  |  |  | 1 |  |  |  | 1 |  |  |  | 1 |  |  |  | 1 |  |  |  | 1 | [23 empty] | 1 |  |  |  | 1 |  |  |  | 1 |  |  |  | 1 |  |  |  | 1 |  |  |  | 1 |  |  |  | 1 |  |  |  | 1
20002 | Tableros de Distribución Completa para S.E. Monofásica de 10 kVA; 440-220V | und | [11 empty] | 1 |  |  |  | 1 |  |  |  | 1 |  |  |  | 1 |  |  |  | 1 |  |  |  | 1 |  |  |  | 1 |  |  |  | 1 | [23 empty] | 1 |  |  |  | 1 |  |  |  | 1 |  |  |  | 1 |  |  |  | 1 |  |  |  | 1 |  |  |  | 1 |  |  |  | 1
20003 | Tableros de Distribución Completa para S.E. Monofásica de 15 kVA; 440-220V | und | [12 empty] | 1 |  |  |  | 1 |  |  |  | 1 |  |  |  | 1 |  |  |  | 1 |  |  |  | 1 |  |  |  | 1 |  |  |  | 1 | [23 empty] | 1 |  |  |  | 1 |  |  |  | 1 |  |  |  | 1 |  |  |  | 1 |  |  |  | 1 |  |  |  | 1 |  |  |  | 1
20004 | Tableros de Distribución Completa para S.E. Monofásica de 25 kVA; 440-220V | und | [13 empty] | 1 |  |  |  | 1 |  |  |  | 1 |  |  |  | 1 |  |  |  | 1 |  |  |  | 1 |  |  |  | 1 |  |  |  | 1 | [23 empty] | 1 |  |  |  | 1 |  |  |  | 1 |  |  |  | 1 |  |  |  | 1 |  |  |  | 1 |  |  |  | 1 |  |  |  | 1 | [20 empty] | 1 |  | 1
20005 | Tableros de Distribución Completa para S.E. Trifásica de 40 kVA; 380-220V | und | [42 empty] | 1 |  |  |  |  | 1 |  |  |  |  | 1 |  |  |  |  | 1 | [36 empty] | 1 |  |  |  |  | 1 |  |  |  |  | 1 |  |  |  |  | 1
20006 | Tableros de Distribución Completa para S.E. Trifásica de 50 kVA; 380-220V | und | [43 empty] | 1 |  |  |  |  | 1 |  |  |  |  | 1 |  |  |  |  | 1 | [36 empty] | 1 |  |  |  |  | 1 |  |  |  |  | 1 |  |  |  |  | 1
20007 | Tableros de Distribución Completa para S.E. Trifásica de 75 kVA; 380-220V | und | [44 empty] | 1 |  |  |  |  | 1 |  |  |  |  | 1 |  |  |  |  | 1 | [36 empty] | 1 |  |  |  |  | 1 |  |  |  |  | 1 |  |  |  |  | 1
20008 | Tableros de Distribución Completa para S.E. Trifásica de 100 kVA; 380-220V | und | [45 empty] | 1 |  |  |  |  | 1 |  |  |  |  | 1 |  |  |  |  | 1 | [36 empty] | 1 |  |  |  |  | 1 |  |  |  |  | 1 |  |  |  |  | 1
20009 | Tableros de Distribución Completa para S.E. Trifásica de 160 kVA; 380-220V | und | [46 empty] | 1 |  |  |  |  | 1 |  |  |  |  | 1 |  |  |  |  | 1 | [36 empty] | 1 |  |  |  |  | 1 |  |  |  |  | 1 |  |  |  |  | 1
20010 | Tableros de Distribución Completa para S.E. Trifásica de 37.5 kVA; 380-220V Inc. Medidor Totalizador | und | [118 empty] | 1 |  |  |  | #N/A | 5941.48 | #REF!
20011 | Tableros de Distribución Completa para S.E. Trifásica de 25 kVA; 380-220V | und | [119 empty] | 1 |  |  | #N/A | 2438.22 | #REF!
TCEECCA | TERMINACIONES, CONECTORES, EMPALMES, COBERTORES, CAJAS DE DERIVACIÓN Y ADHESIVOS ELÉCTRICOS
32001 | TERMINAL A COMPRESION DE COBRE ESTAÑADO, SECCION DE:16mm², CAÑON ESTÁNDAR, HUECO 10 mm | und | [122 empty] | #N/A | 3.9 | #REF!
32002 | TERMINAL A COMPRESION DE COBRE ESTAÑADO, SECCION DE:25mm², CAÑON ESTÁNDAR, HUECO 10 mm | und | [118 empty] | 1 | 3 |  |  | 2.12 | 5.6 | #REF!
32003 | TERMINAL A COMPRESION DE COBRE ESTAÑADO, SECCION DE:35mm², CAÑON ESTÁNDAR, HUECO 10 mm | und | [118 empty] | 2 | 3 |  |  | 2.97 | 5.6 | #REF!
32004 | TERMINAL A COMPRESION DE COBRE ESTAÑADO, SECCION DE:50mm², CAÑON ESTÁNDAR, HUECO 10 mm | und | [118 empty] | 9 |  |  |  | 4.24 | 4.07 | #REF!
32005 | TERMINAL A COMPRESION DE COBRE ESTAÑADO, SECCION DE:25mm², CAÑON LARGO, HUECO 12 mm | und | [122 empty] | #N/A | 7.2 | #REF!
32006 | TERMINAL A COMPRESION DE COBRE ESTAÑADO, SECCION DE:35mm², CAÑON LARGO, HUECO 12 mm | und | [118 empty] | 1 | 6 |  |  | 2.97 | 3.9 | #REF!
32007 | TERMINAL A COMPRESION DE COBRE ESTAÑADO, SECCION DE:50mm², CAÑON LARGO, HUECO 12 mm | und | [118 empty] | 3 |  |  |  | 4.24 | 5.6 | #REF!
32008 | CONECTORES DE DERIVACION CUÑA, TIPO AMPAC DE :120/50 mm2 (Al/Al y/o Al/Cu) | und | [122 empty] | #N/A | 95 | #REF!
32009 | CONECT. DE DERIV. CUÑA, TIPO AMPAC DE :(SECC COND. PRINC./ SECC COND. DERIV n) 35/25 mm2 (Al/Al y Al/Cu) | und | [122 empty] | #N/A | 25 | #REF!
32010 | CONECT. DE DERIV. CUÑA, TIPO AMPAC DE :(SECC COND. PRINC./ SECC COND. DERIV n) 50/50 mm2 (Al/Al y Al/Cu) | und | [118 empty] | 6 | 6 |  |  | #N/A | 35 | #REF!
32011 | MASTIC DE GOMA DE 95.30mmx3m, 3.18mm de espesor. (Similar 2229) | und | [118 empty] | 0.5 | 0.5 |  |  | #N/A | 200 | #REF!
32012 | CINTAS AISL. VINILICAS DE PVC, ALTA PERFORMANCE DE 38mmx33m.,0.18mm de espesor(similar 33) | und | [118 empty] | 1 | 1 |  |  | #N/A | 25 | #REF!
32013 | CINTILLO CORREA DE AMARRE PLASTICO NYLON DE 360mm X 7.6mm X 1.7 mm (BOLZA 100 UNID) | und-0+ | [118 empty] | 0.1 | 0.1 |  |  | 22.03 | 26 | #REF!
Note on FT62: Autor: Cotizacion BBTI

## S-SuministrosMT
SUC | 1 | SUMINISTROS MT
Formato: | Relación
ID | Suministro MEDIA TENSIÓN | Und. | UC | Cant.
AAAC | CONDUCTOR DE ALEACIÓN DE ALUMINIO
9001 | Conductor de Aleacion de Aluminio de 25 mm² | km | AAAC 25 | 1.025
9002 | Conductor de Aleacion de Aluminio de 35 mm² | km | AAAC 35 | 1.025
9003 | Conductor de Aleacion de Aluminio de 50 mm² | km | AAAC 50 | 1.025
9004 | Conductor de Aleacion de Aluminio de 70 mm² | km | AAAC 70 | 1.025
9005 | Conductor de Aleacion de Aluminio de 95 mm² | km | AAAC 95 | 1.025
9006 | Conductor de Aleacion de Aluminio de 120 mm² | km | AAAC 120 | 1.025
PC | POSTES DE CONCRETO ARMADO CENTRIFUGADO
2009 | Poste de C.A.C. de 11 m/200 daN (Incluye perilla) | und | 11/200 | 1
2010 | Poste de C.A.C. de 11 m/300 daN (Incluye perilla) | und | 11/300 | 1
2011 | Poste de C.A.C. de 12 m/200 daN (Incluye perilla) | und | 12/200 | 1
2012 | Poste de C.A.C. de 12 m/300 daN (Incluye perilla) | und | 12/300 | 1
2013 | Poste de C.A.C. de 13 m/300 daN (Incluye perilla) | und | 13/300 | 1
2014 | Poste de C.A.C. de 13 m/400 daN (Incluye perilla) | und | 13/400 | 1
2015 | Poste de C.A.C. de 12 m/400 daN (Incluye perilla) | und | 12/400 | 1
PCS | POSTES DE CONCRETO SECCIONABLE (ALTERNATIVA)
3009 | Poste de C.A.C. Seccionable 2 Cuerpos de 11 m/200 daN (Incluye perilla) | und | 11/200S | 1
3010 | Poste de C.A.C. Seccionable 2 Cuerpos de 11 m/300 daN (Incluye perilla) | und | 11/300/S | 1
3011 | Poste de C.A.C. Seccionable 2 Cuerpos de 12 m/200 daN (Incluye perilla) | und | 12/200S | 1
3012 | Poste de C.A.C. Seccionable 2 Cuerpos de 12 m/300 daN (Incluye perilla) | und | 12/300S | 1
3013 | Poste de C.A.C. Seccionable 2 Cuerpos de 13 m/300 daN (Incluye perilla) | und | 13/300S | 1
3014 | Poste de C.A.C. Seccionable 2 Cuerpos de 13 m/400 daN (Incluye perilla) | und | 13/400S | 1
PMN | POSTES DE MADERA DE PROCEDENCIA NACIONAL
5006 | Poste de madera de procedencia nacional de 10 m, Clase 6 | und | 10m/C6N | 1
5007 | Poste de madera de procedencia nacional de 10 m, Clase 5 | und | 10m/C5N | 1
5008 | Poste de madera de procedencia nacional de 11 m, Clase 6 | und | 11m/C6N | 1
5009 | Poste de madera de procedencia nacional de 11 m, Clase 5 | und | 11m/C5N | 1
5010 | Poste de madera de procedencia nacional de 12 m, Clase 6 | und | 12m/C6N | 1
5011 | Poste de madera de procedencia nacional de 12 m, Clase 5 | und | 12m/C5N | 1
5012 | Poste de madera de procedencia nacional de 13 m, Clase 6 | und | 13m/C6N | 1
5013 | Poste de madera de procedencia nacional de 13 m, Clase 5 | und | 13m/C5N | 1
PMI | POSTES DE MADERA IMPORTADA
4008 | Poste de madera importada (Pino Amarillo del Sur) de 11 m, Clase 6 | und | 11m/C6 | 1
4009 | Poste de madera importada (Pino Amarillo del Sur) de 11 m, Clase 5 | und | 11m/C5 | 1
4010 | Poste de madera importada (Pino Amarillo del Sur) de 12 m, Clase 6 | und | 12m/C6 | 1
4011 | Poste de madera importada (Pino Amarillo del Sur) de 12 m, Clase 5 | und | 12m/C5 | 1
4012 | Poste de madera importada (Pino Amarillo del Sur) de 13 m, Clase 6 | und | 13m/C6 | 1
4013 | Poste de madera importada (Pino Amarillo del Sur) de 13 m, Clase 5 | und | 13m/C5 | 1
4019 | Poste de madera importada (Pino Amarillo del Sur) de 35pies, Clase 6 | und | 35p/C6 | 1
4020 | Poste de madera importada (Pino Amarillo del Sur) de 35pies, Clase 5 | und | 35p/C5 | 1
4021 | Poste de madera importada (Pino Amarillo del Sur) de 40pies, Clase 6 | und | 40p/C6 | 1
4022 | Poste de madera importada (Pino Amarillo del Sur) de 40pies, Clase 5 | und | 40p/C5 | 1
4023 | Poste de madera importada (Pino Amarillo del Sur) de 45pies, Clase 6 | und | 45p/C6 | 1
4024 | Poste de madera importada (Pino Amarillo del Sur) de 45pies, Clase 5 | und | 45p/C5 | 1
4025 | Poste de madera importada (Pino Amarillo del Sur) de 50pies, Clase 5 | und | 50p/C5 | 1
Formato: | Matriz
ID | Suministro MEDIA TENSIÓN | Und. | 11/200 | 11/300 | 12/200 | 12/300 | 13/300 | 13/400 | 12/400 | 11/200S | 11/300/S | 12/200S | 12/300S | 13/300S | 13/400S
ADIT | ADITIVOS
31001 | BREA LIQUIDA (5galones) | und | 1 | 1 | 1 | 1 | 1 | 1 | 1 | 1 | 1 | 1 | 1 | 1 | 1
Formato: | Relación
ID | Suministro MEDIA TENSIÓN | Und. | UC | Cant. | UC | Cant.
TRAFOS4500 | TRANSFORMADORES DE DISTRIBUCIÓN (Altura de Instalación hasta 4 500 m.s.n.m.)
18001 | Transformador Monofásico Fase - Neutro de 5 kVA; 13,2 / 0,46-0,23 kV | und | 5kVA-1ø-13,2kV | 1
18002 | Transformador Monofásico Fase - Neutro de 10 kVA; 13,2 / 0,46-0,23 kV | und | 10kVA-1ø-13,2kV | 1
18003 | Transformador Monofásico Fase - Neutro de 15 kVA; 13,2 / 0,46-0,23 kV | und | 15kVA-1ø-13,2kV | 1
18004 | Transformador Monofásico Fase - Neutro de 25 kVA; 13,2 / 0,46-0,23 kV | und | 25kVA-1ø-13,2kV | 1 | 25kVA-1ø-13,2kV-SP | 1
18005 | Transformador Monofásico Fase - Fase de 5 kVA; 22,9 / 0,46-0,23 kV | und | 5kVA-2ø-22,9kV | 1
18006 | Transformador Monofásico Fase - Fase de 10 kVA; 22,9 / 0,46-0,23 kV | und | 10kVA-2ø-22,9kV | 1
18007 | Transformador Monofásico Fase - Fase de 15 kVA; 22,9 / 0,46-0,23 kV | und | 15kVA-2ø-22,9kV | 1
18008 | Transformador Monofásico Fase - Fase de 25 kVA; 22,9 / 0,46-0,23 kV | und | 25kVA-2ø-22,9kV | 1
18009 | Transformador Monofásico Fase - Neutro de 5 kVA; 7,62 / 0,46-0,23 kV | und | 5kVA-2ø-7,62kV | 1
18010 | Transformador Monofásico Fase - Neutro de 10 kVA; 7,62 / 0,46-0,23 kV | und | 10kVA-2ø-7,62kV | 1
18011 | Transformador Monofásico Fase - Neutro de 15 kVA; 7,62 / 0,46-0,23 kV | und | 15kVA-2ø-7,62kV | 1
18012 | Transformador Monofásico Fase - Neutro de 25 kVA; 7,62 / 0,46-0,23 kV | und | 25kVA-2ø-7,62kV | 1
18013 | Transformador Monofásico Fase - Fase de 5 kVA; 13,2 / 0,46-0,23 kV | und | 5kVA-2ø-13,2kV | 1
18014 | Transformador Monofásico Fase - Fase de 10 kVA; 13,2 / 0,46-0,23 kV | und | 10kVA-2ø-13,2kV | 1
18015 | Transformador Monofásico Fase - Fase de 15 kVA; 13,2 / 0,46-0,23 kV | und | 15kVA-2ø-13,2kV | 1
18016 | Transformador Monofásico Fase - Fase de 25 kVA; 13,2 / 0,46-0,23 kV | und | 25kVA-2ø-13,2kV | 1
18017 | Transformador Monofásico Fase - Fase de 5 kVA; 10 / 0,46-0,23 kV | und | 5kVA-2ø-10kV | 1
18018 | Transformador Monofásico Fase - Fase de 10 kVA; 10 / 0,46-0,23 kV | und | 10kVA-2ø-10kV | 1
18019 | Transformador Monofásico Fase - Fase de 15 kVA; 10 / 0,46-0,23 kV | und | 15kVA-2ø-10kV | 1
18020 | Transformador Monofásico Fase - Fase de 25 kVA; 10 / 0,46-0,23 kV | und | 25kVA-2ø-10kV | 1
18021 | Transformador Monofásico Fase - Fase de 5 kVA; 10-22,9 / 0,46-0,23 kV | und | 5kVA-2ø-10-22,9kV | 1
18022 | Transformador Monofásico Fase - Fase de 10 kVA; 10-22,9 / 0,46-0,23 kV | und | 10kVA-2ø-10-22,9kV | 1
18023 | Transformador Monofásico Fase - Fase de 15 kVA; 10-22,9 / 0,46-0,23 kV | und | 15kVA-2ø-10-22,9kV | 1
18024 | Transformador Monofásico Fase - Fase de 25 kVA; 10-22,9 / 0,46-0,23 kV | und | 25kVA-2ø-10-22,9kV | 1
18025 | Transformador Monofásico Fase - Fase de 5 kVA; 13,8 / 0,46-0,23 kV | und | 5kVA-2ø-13,8kV | 1
18026 | Transformador Monofásico Fase - Fase de 10 kVA; 13,8 / 0,46-0,23 kV | und | 10kVA-2ø-13,8kV | 1
18027 | Transformador Monofásico Fase - Fase de 15 kVA; 13,8 / 0,46-0,23 kV | und | 15kVA-2ø-13,8kV | 1
18028 | Transformador Monofásico Fase - Fase de 25 kVA; 13,8 / 0,46-0,23 kV | und | 25kVA-2ø-13,8kV | 1
18029 | Transformador Monofásico de 5 kVA; 13,2 (Fase-Neutro) - 22,9 (Fase-Fase) / 0,46-0,23 kV | und | 5kVA-1ø-13,2kV/2ø-22,9kVkV | 1
18030 | Transformador Monofásico de 10 kVA; 13,2 (Fase-Neutro) - 22,9 (Fase-Fase) / 0,46-0,23 kV | und | 10kVA-1ø-13,2kV/2ø-22,9kVkV | 1
18031 | Transformador Monofásico de 15 kVA; 13,2 (Fase-Neutro) - 22,9 (Fase-Fase) / 0,46-0,23 kV | und | 15kVA-1ø-13,2kV/2ø-22,9kVkV | 1
18032 | Transformador Monofásico de 25 kVA; 13,2 (Fase-Neutro) - 22,9 (Fase-Fase) / 0,46-0,23 kV | und | 25kVA-1ø-13,2kV/2ø-22,9kVkV | 1
18033 | Transformador Trifásico, dyn5, de 40 kVA; 22,9 / 0,40-0,23 kV | und | 40kVA-3øE-22,9kV | 1
18034 | Transformador Trifásico, dyn5, de 50 kVA; 22,9 / 0,40-0,23 kV | und | 50kVA-3øE-22,9kV | 1
18035 | Transformador Trifásico, dyn5, de 75 kVA; 22,9 / 0,40-0,23 kV | und | 75kVA-3øE-22,9kV | 1
18036 | Transformador Trifásico, dyn5, de 100 kVA; 22,9 / 0,40-0,23 kV | und | 100kVA-3øE-22,9kV | 1
18037 | Transformador Trifásico, dyn5, de 160 kVA; 22,9 / 0,40-0,23 kV | und | 160kVA-3øE-22,9kV | 1
18038 | Transformador Trifásico, dyn5, de 40 kVA; 10 / 0,40-0,23 kV | und | 40kVA-3øE-10kV | 1
18039 | Transformador Trifásico, dyn5, de 50 kVA; 10 / 0,40-0,23 kV | und | 50kVA-3øE-10kV | 1
18040 | Transformador Trifásico, dyn5, de 75 kVA; 10 / 0,40-0,23 kV | und | 75kVA-3øE-10kV | 1
18041 | Transformador Trifásico, dyn5, de 100 kVA; 10 / 0,40-0,23 kV | und | 100kVA-3øE-10kV | 1
18042 | Transformador Trifásico, dyn5, de 160 kVA; 10 / 0,40-0,23 kV | und | 160kVA-3øE-10kV | 1
18043 | Transformador Trifásico, dyn5, de 40 kVA; 10-22,9 / 0,40-0,23 kV | und | 40kVA-3øE-10-22,9kV | 1
18044 | Transformador Trifásico, dyn5, de 50 kVA; 10-22,9 / 0,40-0,23 kV | und | 50kVA-3øE-10-22,9kV | 1
18045 | Transformador Trifásico, dyn5, de 75 kVA; 10-22,9 / 0,40-0,23 kV | und | 75kVA-3øE-10-22,9kV | 1
18046 | Transformador Trifásico, dyn5, de 100 kVA; 10-22,9 / 0,40-0,23 kV | und | 100kVA-3øE-10-22,9kV | 1
18047 | Transformador Trifásico, dyn5, de 160 kVA; 10-22,9 / 0,40-0,23 kV | und | 160kVA-3øE-10-22,9kV | 1
18048 | Transformador Trifásico, dyn5, de 40 kVA; 13,8 / 0,40-0,23 kV | und | 40kVA-3øE-13,8kV | 1
18049 | Transformador Trifásico, dyn5, de 50 kVA; 13,8 / 0,40-0,23 kV | und | 50kVA-3øE-13,8kV | 1
18050 | Transformador Trifásico, dyn5, de 75 kVA; 13,8 / 0,40-0,23 kV | und | 75kVA-3øE-13,8kV | 1
18051 | Transformador Trifásico, dyn5, de 100 kVA; 13,8 / 0,40-0,23 kV | und | 100kVA-3øE-13,8kV | 1
18052 | Transformador Trifásico, dyn5, de 160 kVA; 13,8 / 0,40-0,23 kV | und | 160kVA-3øE-13,8kV | 1
18053 | Transformador Trifásico, Dyn5, de 37.5 kVA; 22,9 / 0,40-0,23 kV | und | 37.5kVA-3ø-22,9kV | 1
18054 | Transformador Trifásico, Dyn5, de 25 kVA; 22,9 / 0,40-0,23 kV | und | 25kVA-3ø-22,9kV | 1
TRAFOS1000 | TRANSFORMADORES DE DISTRIBUCIÓN (Altura de Instalación hasta 1 000 m.s.n.m.)
19001 | Transformador Monofásico Fase - Neutro de 5 kVA; 13,2 / 0,46-0,23 kV | und | 5kVA-1ø-13,2kV-1000 | 1
19002 | Transformador Monofásico Fase - Neutro de 10 kVA; 13,2 / 0,46-0,23 kV | und | 10kVA-1ø-13,2kV-1000 | 1
19003 | Transformador Monofásico Fase - Neutro de 15 kVA; 13,2 / 0,46-0,23 kV | und | 15kVA-1ø-13,2kV-1000 | 1
19004 | Transformador Monofásico Fase - Neutro de 25 kVA; 13,2 / 0,46-0,23 kV | und | 25kVA-1ø-13,2kV-1000 | 1
19005 | Transformador Monofásico Fase - Fase de 5 kVA; 22,9 / 0,46-0,23 kV | und | 5kVA-2ø-22,9kV-1000 | 1
19006 | Transformador Monofásico Fase - Fase de 10 kVA; 22,9 / 0,46-0,23 kV | und | 10kVA-2ø-22,9kV-1000 | 1
19007 | Transformador Monofásico Fase - Fase de 15 kVA; 22,9 / 0,46-0,23 kV | und | 15kVA-2ø-22,9kV-1000 | 1
19008 | Transformador Monofásico Fase - Fase de 25 kVA; 22,9 / 0,46-0,23 kV | und | 25kVA-2ø-22,9kV-1000 | 1
19009 | Transformador Monofásico Fase - Neutro de 5 kVA; 7,62 / 0,46-0,23 kV | und | 5kVA-2ø-7,62kV-1000 | 1
19010 | Transformador Monofásico Fase - Neutro de 10 kVA; 7,62 / 0,46-0,23 kV | und | 10kVA-2ø-7,62kV-1000 | 1
19011 | Transformador Monofásico Fase - Neutro de 15 kVA; 7,62 / 0,46-0,23 kV | und | 15kVA-2ø-7,62kV-1000 | 1
19012 | Transformador Monofásico Fase - Neutro de 25 kVA; 7,62 / 0,46-0,23 kV | und | 25kVA-2ø-7,62kV-1000 | 1
19013 | Transformador Monofásico Fase - Fase de 5 kVA; 13,2 / 0,46-0,23 kV | und | 5kVA-2ø-13,2kV-1000 | 1
19014 | Transformador Monofásico Fase - Fase de 10 kVA; 13,2 / 0,46-0,23 kV | und | 10kVA-2ø-13,2kV-1000 | 1
19015 | Transformador Monofásico Fase - Fase de 15 kVA; 13,2 / 0,46-0,23 kV | und | 15kVA-2ø-13,2kV-1000 | 1
19016 | Transformador Monofásico Fase - Fase de 25 kVA; 13,2 / 0,46-0,23 kV | und | 25kVA-2ø-13,2kV-1000 | 1
19017 | Transformador Monofásico Fase - Fase de 5 kVA; 10 / 0,46-0,23 kV | und | 5kVA-2ø-10kV-1000 | 1
19018 | Transformador Monofásico Fase - Fase de 10 kVA; 10 / 0,46-0,23 kV | und | 10kVA-2ø-10kV-1000 | 1
19019 | Transformador Monofásico Fase - Fase de 15 kVA; 10 / 0,46-0,23 kV | und | 15kVA-2ø-10kV-1000 | 1
19020 | Transformador Monofásico Fase - Fase de 25 kVA; 10 / 0,46-0,23 kV | und | 25kVA-2ø-10kV-1000 | 1
19021 | Transformador Monofásico Fase - Fase de 5 kVA; 10-22,9 / 0,46-0,23 kV | und | 5kVA-2ø-10-22,9kV-1000 | 1
19022 | Transformador Monofásico Fase - Fase de 10 kVA; 10-22,9 / 0,46-0,23 kV | und | 10kVA-2ø-10-22,9kV-1000 | 1
19023 | Transformador Monofásico Fase - Fase de 15 kVA; 10-22,9 / 0,46-0,23 kV | und | 15kVA-2ø-10-22,9kV-1000 | 1
19024 | Transformador Monofásico Fase - Fase de 25 kVA; 10-22,9 / 0,46-0,23 kV | und | 25kVA-2ø-10-22,9kV-1000 | 1
19025 | Transformador Monofásico Fase - Fase de 5 kVA; 13,8 / 0,46-0,23 kV | und | 5kVA-2ø-13,8kV-1000 | 1
19026 | Transformador Monofásico Fase - Fase de 10 kVA; 13,8 / 0,46-0,23 kV | und | 10kVA-2ø-13,8kV-1000 | 1
19027 | Transformador Monofásico Fase - Fase de 15 kVA; 13,8 / 0,46-0,23 kV | und | 15kVA-2ø-13,8kV-1000 | 1
19028 | Transformador Monofásico Fase - Fase de 25 kVA; 13,8 / 0,46-0,23 kV | und | 25kVA-2ø-13,8kV-1000 | 1
19029 | Transformador Monofásico de 5 kVA; 13,2 (Fase-Neutro) - 22,9 (Fase-Fase) / 0,46-0,23 kV | und | 5kVA-1ø-13,2kV/2ø-22,9kVkV-1000 | 1
19030 | Transformador Monofásico de 10 kVA; 13,2 (Fase-Neutro) - 22,9 (Fase-Fase) / 0,46-0,23 kV | und | 10kVA-1ø-13,2kV/2ø-22,9kVkV-1000 | 1
19031 | Transformador Monofásico de 15 kVA; 13,2 (Fase-Neutro) - 22,9 (Fase-Fase) / 0,46-0,23 kV | und | 15kVA-1ø-13,2kV/2ø-22,9kVkV-1000 | 1
19032 | Transformador Monofásico de 25 kVA; 13,2 (Fase-Neutro) - 22,9 (Fase-Fase) / 0,46-0,23 kV | und | 25kVA-1ø-13,2kV/2ø-22,9kVkV-1000 | 1
19033 | Transformador Trifásico, dyn5, de 40 kVA; 22,9 / 0,40-0,23 kV | und | 40kVA-3øE-22,9kV-1000 | 1
19034 | Transformador Trifásico, dyn5, de 50 kVA; 22,9 / 0,40-0,23 kV | und | 50kVA-3øE-22,9kV-1000 | 1
19035 | Transformador Trifásico, dyn5, de 75 kVA; 22,9 / 0,40-0,23 kV | und | 75kVA-3øE-22,9kV-1000 | 1
19036 | Transformador Trifásico, dyn5, de 100 kVA; 22,9 / 0,40-0,23 kV | und | 100kVA-3øE-22,9kV-1000 | 1
19037 | Transformador Trifásico, dyn5, de 160 kVA; 22,9 / 0,40-0,23 kV | und | 160kVA-3øE-22,9kV-1000 | 1
19038 | Transformador Trifásico, dyn5, de 40 kVA; 10 / 0,40-0,23 kV | und | 40kVA-3øE-10kV-1000 | 1
19039 | Transformador Trifásico, dyn5, de 50 kVA; 10 / 0,40-0,23 kV | und | 50kVA-3øE-10kV-1000 | 1
19040 | Transformador Trifásico, dyn5, de 75 kVA; 10 / 0,40-0,23 kV | und | 75kVA-3øE-10kV-1000 | 1
19041 | Transformador Trifásico, dyn5, de 100 kVA; 10 / 0,40-0,23 kV | und | 100kVA-3øE-10kV-1000 | 1
19042 | Transformador Trifásico, dyn5, de 160 kVA; 10 / 0,40-0,23 kV | und | 160kVA-3øE-10kV-1000 | 1
19043 | Transformador Trifásico, dyn5, de 40 kVA; 10-22,9 / 0,40-0,23 kV | und | 40kVA-3øE-10-22,9kV-1000 | 1
19044 | Transformador Trifásico, dyn5, de 50 kVA; 10-22,9 / 0,40-0,23 kV | und | 50kVA-3øE-10-22,9kV-1000 | 1
19045 | Transformador Trifásico, dyn5, de 75 kVA; 10-22,9 / 0,40-0,23 kV | und | 75kVA-3øE-10-22,9kV-1000 | 1
19046 | Transformador Trifásico, dyn5, de 100 kVA; 10-22,9 / 0,40-0,23 kV | und | 100kVA-3øE-10-22,9kV-1000 | 1
19047 | Transformador Trifásico, dyn5, de 160 kVA; 10-22,9 / 0,40-0,23 kV | und | 160kVA-3øE-10-22,9kV-1000 | 1
19048 | Transformador Trifásico, dyn5, de 40 kVA; 13,8 / 0,40-0,23 kV | und | 40kVA-3øE-13,8kV-1000 | 1
19049 | Transformador Trifásico, dyn5, de 50 kVA; 13,8 / 0,40-0,23 kV | und | 50kVA-3øE-13,8kV-1000 | 1
19050 | Transformador Trifásico, dyn5, de 75 kVA; 13,8 / 0,40-0,23 kV | und | 75kVA-3øE-13,8kV-1000 | 1
19051 | Transformador Trifásico, dyn5, de 100 kVA; 13,8 / 0,40-0,23 kV | und | 100kVA-3øE-13,8kV-1000 | 1
19052 | Transformador Trifásico, dyn5, de 160 kVA; 13,8 / 0,40-0,23 kV | und | 160kVA-3øE-13,8kV-1000 | 1

## S-AccesoriosPostesMT
SUC | 1 | ARMADOS DE MEDIA TENSIÓN
Formato: | Matriz
ID | Suministro MEDIA TENSIÓN | Und. | 11/200 | 11/300 | 12/200 | 12/300 | 12/400 | 13/300 | 13/400 | 11m/C6 | 11m/C5 | 12m/C6 | 12m/C5 | 13m/C6 | 13m/C5 | 35p/C6 | 35p/C5 | 40p/C6 | 40p/C5 | 45p/C6 | 45p/C5 | 50p/C5 | PRFV 11/200 | PRFV 11/300 | PRFV 11/400 | PRFV 12/200 | PRFV 12/300 | PRFV 12/400 | PRFV 13/200 | PRFV 13/300 | PRFV 13/400
FERR | MATERIAL DE FERRETERIA PARA POSTES Y CRUCETAS
13040 | Placa de Identificación y/o codificación de Estructura y accesorios de fijación | und | [7 empty] | 1 | 1 | 1 | 1 | 1 | 1 | 1 | 1 | 1 | 1 | 1 | 1 | 1
13041 | Placa de Secuencia de Fases y accesorios de fijación | und | [7 empty] | 1 | 1 | 1 | 1 | 1 | 1 | 1 | 1 | 1 | 1 | 1 | 1 | 1
13039 | Placa de Señal de Peligro y accesorios de fijación | und | [7 empty] | 1 | 1 | 1 | 1 | 1 | 1 | 1 | 1 | 1 | 1 | 1 | 1 | 1
13038 | Plantillas para Identificación y/o codificación de Postes (Peligro, Identificación y/o codificación y Fases) | und-0+ | 0.05 | 0.05 | 0.05 | 0.05 | 0.05 | 0.05 | 0.05 | [13 empty] | 0.05 | 0.05 | 0.05 | 0.05 | 0.05 | 0.05 | 0.05 | 0.05 | 0.05

## S-AccesoriosMT
SUC | 1 | ACCESORIOS PARA CONDUCTOR DE ALEACION ALUMINIO
Formato: | Patrón
ID | Suministro MEDIA TENSIÓN | Und. | PS1-0 | PA1-0 | PA2-0 | PA3-0 | PR3-0 | PTV-0 | TS-0 | DT-0 | DS-0 | PSEC-0 | PSEC-0P | PS1-2 | PS1-2L | PA1-2 | PA1-2L | PA2-2 | PA3-2 | PR3-2 | PR3-2L | PTV-2 | PTH-2 | PTH-2L | TS-2 | TS-2L | TSV-2 | DT-2 | DS-2 | PSEC-2 | PSEC-2L | PSEC-2P | PSEC-2PL | PA1V-2 | PA1VE-2 | PRV-2 | PSV1-2 | PSVE-2 | PS1-3 | PS1-3L | PA1-3 | PA1-3L | PA2-3 | PA3-3 | PR3-3 | PR3-3L | PTV-3 | PTH-3 | PTH-3L | PSH-3 | PA1H-3 | PRH-3 | PA2H-3 | P3A1-3 | P3A2-3 | TS-3 | TS-3L | TSV-3 | DS-3 | DT-3 | PSEC-3 | PSEC-3L | PSEC-3P | PSEC-3PL | SRP-3 | A1RP-3 | DSRP-3 | DTRP-3 | DST-3 | TSRP-3 | PA1V-3 | PA1VE-3 | PRV-3 | PSV1-3 | PSVE-3 | P3A1-2 | P3A2-2 | PA1VE-0 | PSECS-0P | PSECS-2P | PSECS-2PL | PSECS-3P | PSECS-3PL | RPSEC-0P | RPSEC-2P | RPSEC-3P | TSVE-0 | TSVE-2 | SMM-1 | SMM-1P | SMM-2 | SMM-2P | SBM-1 | SBM-1P | SBM-2 | SBM-2P | STB | STM-2P | PS1-1N | PA1-1N | PA2-1N | PA3-1N | PR3-1N | PTV-1N | PSEC-1N | PSEC-1NP | PSER-1N | PSER-1NP | PS1-2N/PS1-2NL | PA1-2N/PA1-2NL | PA2-2N | PA3-2N | PR3-2N/PR3-2NL | PTV-2N | PTH-2N/PTH-2NL | TSV-2N | PSEC-2N/PSEC-2NL | PSEC-2NP/PSEC-2NPL | PSER-2N | PSER-2NP | PS1-3N/PS1-3NL | PA1-3N/PA1-3NL | PA2-3N | PA3-3N | PR3-3N/PR3-3NL | PTV-3N | PTH-3N/PTH-3NL | PSH-3N | PA1H-3N | PRH-3N | TSV-3N | PSEC-3N/PSEC-3NL | PSEC-3NP/PSEC-3NPL | PSER-3N | PSER-3NP | PSER-0 | PSER-0P | PSER-2 | PSER-2P | PSER-3 | PSER-3P | PRC-3 | PRC-3P | PSC-3 | PSC-3P | 2xPR3-0 | 2xTS-0 | PSVE-2m | PA1VE-2m | TSVE-2m | PSVE-1m | PA1VE-1m | TSVE-1m | SMM-1Pm | SMM-1P-SC | PSVM-3 | AMORT | MANGUITO-EMPALME | MANGUITO-REPARACION | 2xPSEC-0
AAAC-ACS | ACCESORIOS PARA CONDUCTOR DE ALEACION ALUMINIO
1 | Varilla de Armar preformada Simple para Conductor | und | 1 |  | 1 | [8 empty] | 2 | 2 |  |  | 2 | [18 empty] | 2 | 2 | 3 | 3 |  |  | 3 | [6 empty] | 3 | 3 |  | 3 | 3 | [10 empty] | 3 |  | 3 | 3 | 5 |  |  |  |  | 3 | 3 | 2 | [12 empty] | 1 | 1 |  |  | 2 | 2 |  |  |  |  | 2 | 1 | [45 empty] | 3 |  | 2 |  |  | 1 |  |  |  |  | 3
2 | Varilla de Armar preformada Doble para Conductor | und |  | 1 | [11 empty] | 2 | 2 | [16 empty] | 2 | 2 | [5 empty] | 3 | 3 | [23 empty] | 3 |  |  |  |  | 3 | 3 | [5 empty] | 1 | [21 empty] | 1 | [48 empty] | 2 |  |  | 1
3 | Manguito de Empalme para Conductor | und | [155 empty] | 1
4 | Manguito de Reparacion para Conductor | und | [156 empty] | 1
5 | Grapa de Doble Via de Aluminio para Conductor | und |  |  |  | 1 | 1 |  |  | 2 | 0 | [7 empty] | 2 | 2 | 2 | [6 empty] | 4 | 2 | [6 empty] | 4 | [7 empty] | 3 | 3 | 3 | [5 empty] | 3 |  |  | 3 |  |  |  | 3 | 4 | [6 empty] | 2 | 3 | 3 |  |  |  | 3 |  |  |  | 2 | [13 empty] | 1 | 1 |  |  | 2 | 2 | 3 | 3 | [51 empty] | 2 |  |  | 1
6 | Grapa de Angulo para Conductor | und |  |  | 1 | [12 empty] | 2 | [24 empty] | 3 | [9 empty] | 3 | 3 | [21 empty] | 2 | [69 empty] | 3 | 2
7 | Grapa de Anclaje para Conductor | und |  |  |  | 2 | 2 | 1 | 1 | 1 |  | 2 | 2 | [5 empty] | 4 | 4 | 4 | 2 | 2 | 2 | 2 | 2 | 2 | 2 |  | 4 | 4 | 4 | 4 |  |  | 4 | [7 empty] | 6 | 6 | 6 | 3 | 3 | 3 |  |  | 6 |  |  | 6 | 3 | 3 | 3 |  | 3 | 6 | 6 | 6 | 6 |  |  |  | 3 | 3 | 3 |  |  | 6 |  |  |  | 6 |  | 2 | 4 | 4 | 6 | 6 | 2 | 4 | 6 | 1 | 2 | [61 empty] | 2 |  |  | 1 | [6 empty] | 4
8 | Amortiguador de Vibracion Tipo Stockbridge para Conductor | und | [154 empty] | 1
9 | Cinta Plana de Armar | und |  |  |  | 2 | 2 | 1 | 1 | 1 |  | 2 | 2 | [5 empty] | 4 | 4 | 4 | 2 | 2 | 2 | 2 | 2 | 2 | 2 |  | 4 | 4 | 4 | 4 |  |  | 4 | [7 empty] | 6 | 6 | 6 | 3 | 3 | 3 |  |  | 6 |  |  | 6 | 3 | 3 | 3 |  | 3 | 6 | 6 | 6 | 6 |  |  |  | 3 | 3 | 3 |  |  | 6 |  |  |  | 6 |  | 2 | 4 | 4 | 6 | 6 | 2 | 4 | 6 | 1 | 2 | [61 empty] | 2 |  |  | 1 | [6 empty] | 4
10 | CONECT. DE DERIV. CUÑA, TIPO AMPAC DE :(SECC COND. PRINC./ SECC COND. DERIV n) 50/50 mm2 (Al/Al y Al/Cu) | und |  |  |  | 1 | 1 |  |  | 2 | 0 | [7 empty] | 2 | 2 | 2 | [6 empty] | 4 | 2 | [6 empty] | 4 | [7 empty] | 3 | 3 | 3 | [5 empty] | 3 |  |  | 3 |  |  |  | 3 | 4 | [6 empty] | 2 | 3 | 3 |  |  |  | 3 |  |  |  | 2 | [13 empty] | 1 | 1 |  |  | 2 | 2 | 3 | 3 | [51 empty] | 2 |  |  | 1 | [6 empty] | 0
11 | MASTIC DE GOMA DE 95.30mmx3m, 3.18mm de espesor. (Similar 2229) | und |  |  |  | 1 | 1 |  |  | 2 | 0 | [7 empty] | 2 | 2 | 2 | [6 empty] | 4 | 2 | [6 empty] | 4 | [7 empty] | 3 | 3 | 3 | [5 empty] | 3 |  |  | 3 |  |  |  | 3 | 4 | [6 empty] | 2 | 3 | 3 |  |  |  | 3 |  |  |  | 2 | [13 empty] | 1 | 1 |  |  | 2 | 2 | 3 | 3 | [51 empty] | 2 |  |  | 1 | [6 empty] | 0
12 | CINTAS AISL. VINILICAS DE PVC, ALTA PERFORMANCE DE 38mmx33m.,0.18mm de espesor(similar 33) | und |  |  |  | 1 | 1 |  |  | 2 | 0 | [7 empty] | 2 | 2 | 2 | [6 empty] | 4 | 2 | [6 empty] | 4 | [7 empty] | 3 | 3 | 3 | [5 empty] | 3 |  |  | 3 |  |  |  | 3 | 4 | [6 empty] | 2 | 3 | 3 |  |  |  | 3 |  |  |  | 2 | [13 empty] | 1 | 1 |  |  | 2 | 2 | 3 | 3 | [51 empty] | 2 |  |  | 1 | [6 empty] | 0
13 | CINTILLO CORREA DE AMARRE PLASTICO NYLON DE 360mm X 7.6mm X 1.7 mm (BOLZA 100 UNID) | und |  |  |  | 1 | 1 |  |  | 2 | 0 | [7 empty] | 2 | 2 | 2 | [6 empty] | 4 | 2 | [6 empty] | 4 | [7 empty] | 3 | 3 | 3 | [5 empty] | 3 |  |  | 3 |  |  |  | 3 | 4 | [6 empty] | 2 | 3 | 3 |  |  |  | 3 |  |  |  | 2 | [13 empty] | 1 | 1 |  |  | 2 | 2 | 3 | 3 | [51 empty] | 2 |  |  | 1 | [6 empty] | 0
Formato: | PatrónRelación
ID | Suministro MEDIA TENSIÓN | Und. | ID | Sufijo-UC | Factor | Sufijo-UC | Factor | Sufijo-UC | Factor | Sufijo-UC | Factor | Sufijo-UC | Factor | Sufijo-UC | Factor
AAAC-ACS | ACCESORIOS PARA CONDUCTOR DE ALEACION ALUMINIO
10001 | Varilla de Armar preformada Simple para Conductor de 25 mm² | und | 1 | AAAC 25 | 1
10002 | Varilla de Armar preformada Simple para Conductor de 35 mm² | und | 1 | AAAC 35 | 1 | Exist-AAAC 35 | 1
10003 | Varilla de Armar preformada Simple para Conductor de 50 mm² | und | 1 | AAAC 50 | 1 | AAAC 35-AAAC 50 | 1
10004 | Varilla de Armar preformada Simple para Conductor de 70 mm² | und | 1 | AAAC 70 | 1 | AAAC 35-AAAC 70 | 1
10005 | Varilla de Armar preformada Simple para Conductor de 95 mm² | und | 1 | AAAC 95 | 1
10006 | Varilla de Armar preformada Simple para Conductor de 120 mm² | und | 1 | AAAC 120 | 1
10007 | Varilla de Armar preformada Doble para Conductor de 25 mm² | und | 2 | AAAC 25 | 1
10008 | Varilla de Armar preformada Doble para Conductor de 35 mm² | und | 2 | AAAC 35 | 1 | Exist-AAAC 35 | 1
10009 | Varilla de Armar preformada Doble para Conductor de 50 mm² | und | 2 | AAAC 50 | 1 | AAAC 35-AAAC 50 | 1
10010 | Varilla de Armar preformada Doble para Conductor de 70 mm² | und | 2 | AAAC 70 | 1 | AAAC 35-AAAC 70 | 1
10011 | Varilla de Armar preformada Doble para Conductor de 95 mm² | und | 2 | AAAC 95 | 1
10012 | Varilla de Armar preformada Doble para Conductor de 120 mm² | und | 2 | AAAC 120 | 1
10013 | Manguito de Empalme para Conductor de 25 mm² | und | 3 | AAAC 25 | 1
10014 | Manguito de Empalme para Conductor de 35 mm² | und | 3 | AAAC 35 | 1 | Exist-AAAC 35 | 1
10015 | Manguito de Empalme para Conductor de 50 mm² | und | 3 | AAAC 50 | 1 | AAAC 35-AAAC 50 | 1
10016 | Manguito de Empalme para Conductor de 70 mm² | und | 3 | AAAC 70 | 1 | AAAC 35-AAAC 70 | 1
10017 | Manguito de Empalme para Conductor de 95 mm² | und | 3 | AAAC 95 | 1
10018 | Manguito de Empalme para Conductor de 120 mm² | und | 3 | AAAC 120 | 1
10019 | Manguito de Reparacion para Conductor de 25 mm² | und | 4 | AAAC 25 | 1
10020 | Manguito de Reparacion para Conductor de 35 mm² | und | 4 | AAAC 35 | 1 | Exist-AAAC 35 | 1
10021 | Manguito de Reparacion para Conductor de 50 mm² | und | 4 | AAAC 50 | 1 | AAAC 35-AAAC 50 | 1
10022 | Manguito de Reparacion para Conductor de 70 mm² | und | 4 | AAAC 70 | 1 | AAAC 35-AAAC 70 | 1 | AAAC 50-AAAC 70 | 1
10023 | Manguito de Reparacion para Conductor de 95 mm² | und | 4 | AAAC 95 | 1
10024 | Manguito de Reparacion para Conductor de 120 mm² | und | 4 | AAAC 120 | 1
10025 | Grapa de Doble Via de Aluminio para Conductor de 25 mm² | und | 5 | AAAC 25 | 1
10026 | Grapa de Doble Via de Aluminio para Conductor de 35 mm² | und | 5 | AAAC 35 | 1 | Exist-AAAC 35 | 1
10027 | Grapa de Doble Via de Aluminio para Conductor de 50 mm² | und | 5 | AAAC 50 | 1 | AAAC 35-AAAC 50 | 1
10028 | Grapa de Doble Via de Aluminio para Conductor de 70 mm² | und | 5 | AAAC 70 | 1 | AAAC 35-AAAC 70 | 1 | AAAC 50-AAAC 70 | 1
10029 | Grapa de Doble Via de Aluminio para Conductor de 95 mm² | und | 5 | AAAC 95 | 1
10030 | Grapa de Doble Via de Aluminio para Conductor de 120 mm² | und | 5 | AAAC 120 | 1
10038 | Grapa de Angulo para Conductor de 25 mm² | und | 6 | AAAC 25 | 1
10039 | Grapa de Angulo para Conductor de 35 mm² | und | 6 | AAAC 35 | 1 | Exist-AAAC 35 | 1
10040 | Grapa de Angulo para Conductor de 50 mm² | und | 6 | AAAC 50 | 1 | AAAC 35-AAAC 50 | 1
10041 | Grapa de Angulo para Conductor de 70 mm² | und | 6 | AAAC 70 | 1 | AAAC 35-AAAC 70 | 1
10042 | Grapa de Angulo para Conductor de 95 mm² | und | 6 | AAAC 95 | 1
10043 | Grapa de Angulo para Conductor de 120 mm² | und | 6 | AAAC 120 | 1
10044 | Grapa de Anclaje para Conductor de 25 mm² | und | 7 | AAAC 25 | 1
10045 | Grapa de Anclaje para Conductor de 35 mm² | und | 7 | AAAC 35 | 1 | Exist-AAAC 35 | 1 | AAAC 35-AAAC 70 | 0.5 | AAAC 35-AAAC 50 | 0.5
10046 | Grapa de Anclaje para Conductor de 50 mm² | und | 7 | AAAC 50 | 1 | AAAC 35-AAAC 50 | 0.5 | AAAC 50-AAAC 70 | 0.5
10047 | Grapa de Anclaje para Conductor de 70 mm² | und | 7 | AAAC 70 | 1 | AAAC 35-AAAC 70 | 0.5 | AAAC 50-AAAC 70 | 0.5
10048 | Grapa de Anclaje para Conductor de 95 mm² | und | 7 | AAAC 95 | 1
10049 | Grapa de Anclaje para Conductor de 120 mm² | und | 7 | AAAC 120 | 1
10032 | Amortiguador de Vibracion Tipo Stockbridge para Conductor de 25 mm² | und | 8 | AAAC 25 | 1
10033 | Amortiguador de Vibracion Tipo Stockbridge para Conductor de 35 mm² | und | 8 | AAAC 35 | 1 | Exist-AAAC 35 | 1
10034 | Amortiguador de Vibracion Tipo Stockbridge para Conductor de 50 mm² | und | 8 | AAAC 50 | 1 | AAAC 35-AAAC 50 | 1
10035 | Amortiguador de Vibracion Tipo Stockbridge para Conductor de 70 mm² | und | 8 | AAAC 70 | 1 | AAAC 35-AAAC 70 | 1 | AAAC 50-AAAC 70 | 1
10036 | Amortiguador de Vibracion Tipo Stockbridge para Conductor de 95 mm² | und | 8 | AAAC 95 | 1
10037 | Amortiguador de Vibracion Tipo Stockbridge para Conductor de 120 mm² | und | 8 | AAAC 120 | 1
10050 | Cinta Plana de Armar | und | 9 | AAAC 25 | 1 | AAAC 35 | 1 | AAAC 50 | 1 | AAAC 70 | 1 | AAAC 95 | 1 | AAAC 120 | 1
32010 | CONECT. DE DERIV. CUÑA, TIPO AMPAC DE :(SECC COND. PRINC./ SECC COND. DERIV n) 50/50 mm2 (Al/Al y Al/Cu) | und | 10 | AAAC 50 | 1
32011 | MASTIC DE GOMA DE 95.30mmx3m, 3.18mm de espesor. (Similar 2229) | und | 11 | AAAC 50 | 0.5
32012 | CINTAS AISL. VINILICAS DE PVC, ALTA PERFORMANCE DE 38mmx33m.,0.18mm de espesor(similar 33) | und | 12 | AAAC 50 | 1
32013 | CINTILLO CORREA DE AMARRE PLASTICO NYLON DE 360mm X 7.6mm X 1.7 mm (BOLZA 100 UNID) | und-0+ | 13 | AAAC 50 | 0.1

## S-ArmadosBT
SUC | 1 | ARMADOS DE BAJA TENSIÓN
Formato: | Matriz |  | ARMADOS DE REDES SECUNDARIAS | [5 empty] | ARMADOS DE REDES SECUNDARIAS CON CAJA DE DERIVACION | [5 empty] | ARMADOS DE REDES SECUNDARIAS EN POSTES DE R.P. | [5 empty] | ARMADOS DE R.S. EN POSTES DE R.P. C/ CAJA DE DERIVACIÓN | [5 empty] | ARMADOS DE REDES SECUNDARIAS EN POSTES DE R.P. C/CAJA DE DERIVACIÓN | [5 empty] | ARMADOS DE REDES SECUNDARIAS EN POSTES DE R.P. S/CAJA DE DERIVACIÓN | [5 empty] | RETENIDAS | [5 empty] | PUESTA A TIERRA | [7 empty] | ACOMETIDAS | [14 empty] | CAJA DE DERIVACIÓN | [10 empty] | ALUMBRADO PÚBLICO
ID | Suministro BAJA TENSIÓN | Und. | E1 | E2 | E3 | E4 | E5 | E6 | E1/S | E2/S | E3/S | E4/S | E5/S | E6/S | E'1 | E'2 | E'3 | E'4 | E'5 | E'6 | E'1/S | E'2/S | E'3/S | E'4/S | E'5/S | E'6/S | E'1M | E'2M | E'3M | E'4M | E'5M | E'6M | E'1M/S | E'2M/S | E'3M/S | E'4M/S | E'5M/S | E'6M/S | RS-RI-8/200 | RS-RI-8/300 | RS-RI-8m/C6 | RS-RI-8m/C7 | RS-RI-11/200 | RS-RV-8/200 | RS-RV-8/300 | RS-RV-11/200 | RS-RI-12/300 | RS-PAT-1-8m/C6 | RS-PAT-1-8/200 | RS-PAT-1-8/300 | RS-PAT-1-11/200 | RS-2xPT 1.1M-12/400-EN_SUBESTACION | RS-PAT-1-11/200-USO_COMPARTIDO | RS-PAT-1-12/200-USO_COMPARTIDO | AC-CORTA | AC-LARGA | Acometida 1øF-N-Corta | Acometida 1øF-N-Larga | Acometida 3ø-Corta | Acometida 3ø-Larga | ACOM-SINCAJA | TUBO-2.5m/D19 | TUBO-4m/D19 | TUBO-6m/D19 | TUBO-2.5m/D38 | TUBO-4m/D38 | TUBO-6m/D38 | MED-ELE | MED-PRE | Murete Simple | Murete-Doble | C380-220/5S | C380-220/6S | C380-220/9S | 2xC380-220/6S | 2xC380-220/9S | C380-220/10S | C440-220/5S | C440-220/10S | C220/5S | C220/10S | 50W | 70W | AG-8m/C6 | AG-8/200 | AG-8/300 | AG-12/300 | AG2-8/200 | Pastoral 0.5/0.6-8/200 | Pastoral 1.0/0.93/200 | Pastoral 1.50/1.11/200 | Pastoral 3.20/3.0/200 | CEL-FOT
ACABLESBT | ACCESORIOS DE CABLES AUTOPORTANTES
24001 | Grapa de Suspensión Angular para Conductor de Aleacion de Aluminio de 25 mm2 | und | bar: ARMADOS DE REDES SECUNDARIAS E1; ARMADOS DE REDES SECUNDARIAS E5; ARMADOS DE REDES SECUNDARIAS CON CAJA DE DERIVACION E1/S; ARMADOS DE REDES SECUNDARIAS CON CAJA DE DERIVACION E5/S; ARMADOS DE REDES SECUNDARIAS EN POSTES DE R.P. E'1; ARMADOS DE REDES SECUNDARIAS EN POSTES DE R.P. E'5; ARMADOS DE R.S. EN POSTES DE R.P. C/ CAJA DE DERIVACIÓN E'1/S; ARMADOS DE R.S. EN POSTES DE R.P. C/ CAJA DE DERIVACIÓN E'5/S; ARMADOS DE REDES SECUNDARIAS EN POSTES DE R.P. C/CAJA DE DERIVACIÓN E'1M; ARMADOS DE REDES SECUNDARIAS EN POSTES DE R.P. C/CAJA DE DERIVACIÓN E'5M; ARMADOS DE REDES SECUNDARIAS EN POSTES DE R.P. S/CAJA DE DERIVACIÓN E'1M/S; ARMADOS DE REDES SECUNDARIAS EN POSTES DE R.P. S/CAJA DE DERIVACIÓN E'5M/S
24002 | Grapa de Anclaje Cónica para Conductor de Aleación de Aluminio de 25 mm2 | und |  | 2 | 1 | 2 | 1 | 3 |  | 2 | 1 | 2 | 1 | 3 |  | 2 | 1 | 2 | 1 | 3 |  | 2 | 1 | 2 | 1 | 3 |  | 2 | 1 | 2 | 1 | 3 |  | 2 | 1 | 2 | 1 | 3
24007 | Correa Plástica de Amarre, color negro | und
24003 | Conector Bimetálico para Al 25 mm2 / Cu 4-10 mm2, para Neutro Desnudo, tipo Cuña | und
24004 | Conector Bimetalico Aislado, para Al 16-35 mm2 / Cu 4-10 mm2, para Fase Aislada, tipo Perforación | und
24005 | Conector para Al 25 mm², para Neutro Desnudo, tipo Cuña | und
24006 | Conector Aislado para Al 16-35 mm2, para Fase Aislada, tipo Perforación | und
24008 | Cinta Autofundente para extremo de cable | m | 1 | 2.2 | 1.5 | 1.2 | 2.2 | 3.4 |  | 1.2 | 1.5 | 0.2 | 1.2 | 2.4 | 1 | 2.2 | 1.5 | 1.2 | 2.2 | 3.4 |  | 1.2 | 1.5 | 0.2 | 1.2 | 2.4 | [8 empty] | 1.2
24009 | Cinta aislante | m
24010 | CAPUCHON TERMOCONTRACTIL, SELLADOR PUNTA DE CABLE: 16-35mm2. | und | ARMADOS DE REDES SECUNDARIAS E3: 4; ARMADOS DE REDES SECUNDARIAS CON CAJA DE DERIVACION E3/S: 4; ARMADOS DE REDES SECUNDARIAS EN POSTES DE R.P. E'3: 4; ARMADOS DE R.S. EN POSTES DE R.P. C/ CAJA DE DERIVACIÓN E'3/S: 4
TCEECCA | TERMINACIONES, CONECTORES, EMPALMES, COBERTORES, CAJAS DE DERIVACIÓN Y ADHESIVOS ELÉCTRICOS
27002 | Perno con Gancho de 16 mm Ø, provisto de Arandela, Tuerca y Contratuerca, longitud de 254 mm | und | bar: ARMADOS DE REDES SECUNDARIAS E1; ARMADOS DE REDES SECUNDARIAS E5; ARMADOS DE REDES SECUNDARIAS CON CAJA DE DERIVACION E1/S; ARMADOS DE REDES SECUNDARIAS CON CAJA DE DERIVACION E5/S
27003 | Perno con Gancho de 16 mm Ø, provisto de Arandela, Tuerca y Contratuerca, longitud de 305 mm | und | bar: ARMADOS DE REDES SECUNDARIAS EN POSTES DE R.P. E'1; ARMADOS DE REDES SECUNDARIAS EN POSTES DE R.P. E'5; ARMADOS DE R.S. EN POSTES DE R.P. C/ CAJA DE DERIVACIÓN E'1/S; ARMADOS DE R.S. EN POSTES DE R.P. C/ CAJA DE DERIVACIÓN E'5/S; ARMADOS DE REDES SECUNDARIAS EN POSTES DE R.P. C/CAJA DE DERIVACIÓN E'1M; ARMADOS DE REDES SECUNDARIAS EN POSTES DE R.P. C/CAJA DE DERIVACIÓN E'5M; ARMADOS DE REDES SECUNDARIAS EN POSTES DE R.P. S/CAJA DE DERIVACIÓN E'4M/S to ARMADOS DE REDES SECUNDARIAS EN POSTES DE R.P. S/CAJA DE DERIVACIÓN E'5M/S
27004 | Fleje de acero inoxidable de 19 mm provisto de hebilla | m
27011 | Portalinea Unipolar de AºGº, provisto de PIN de 10 mm Ø | und | 2 | 2 | 2 | 2 | 2 | 2 | 1 | 1 | 1 | 1 | 1 | 1 | 2 | 2 | 2 | 2 | 2 | 2 | 1 | 1 | 1 | 1 | 1 | 1 | 2 | 2 | 2 | 2 | 2 | 2 | 2 | 2 | 2 | 2 | 2 | 2
27005 | Caja de Derivacion para Acometidas, Sistema 440-22O V (5 Borneras en cada barra de cobre) | und | [75 empty] | 1
27006 | Caja de Derivacion para Acometidas, Sistema 440-22O V (10 Borneras en cada barra de cobre) | und | [76 empty] | 1
27007 | Caja de Derivacion para Acometidas, Sistema 380-22O V (10 Borneras en cada barra de cobre) | und | [74 empty] | 1
27008 | Caja de Derivacion para Acometidas, Sistema 380-22O V (5 Borneras en cada barra de cobre) | und | [69 empty] | 1
27009 | Caja de Derivacion para Acometidas, Sistema 22O V (5 Borneras en cada barra de cobre) | und | [77 empty] | 1
27010 | Caja de Derivacion para Acometidas, Sistema 22O V (10 Borneras en cada barra de cobre) | und | [78 empty] | 1
27001 | Perno con Gancho de 16 mm Ø, provisto de Arandela, Tuerca y Contratuerca, longitud de 203 mm | und
27012 | Caja de Derivacion para Acometidas, Sistema 380-22O V (6 Salidas) | und | [70 empty] | 1 |  | 2
27013 | Caja de Derivacion para Acometidas, Sistema 380-22O V (9 Salidas) | und | [71 empty] | 1 |  | 2
24003 | Conector Bimetálico para Al 25 mm2 / Cu 4-10 mm2, para Neutro Desnudo, tipo Cuña | und | [70 empty] | 0 | 0 | 0 | 0
24004 | Conector Bimetalico Aislado, para Al 16-35 mm2 / Cu 4-10 mm2, para Fase Aislada, tipo Perforación | und | [70 empty] | 0 | 0 | 0 | 0
13043 | Fleje de acero inoxidable de 19 mm | m | [70 empty] | 1 | 1 | 2 | 2
13044 | Hebilla de para Fleje de acero inoxidable de 19 mm | und | [70 empty] | 1 | 1 | 2 | 2
32001 | TERMINAL A COMPRESION DE COBRE ESTAÑADO, SECCION DE:16mm², CAÑON ESTÁNDAR, HUECO 10 mm | und
32002 | TERMINAL A COMPRESION DE COBRE ESTAÑADO, SECCION DE:25mm², CAÑON ESTÁNDAR, HUECO 10 mm | und | [49 empty] | 2
32003 | TERMINAL A COMPRESION DE COBRE ESTAÑADO, SECCION DE:35mm², CAÑON ESTÁNDAR, HUECO 10 mm | und | [49 empty] | 6
32004 | TERMINAL A COMPRESION DE COBRE ESTAÑADO, SECCION DE:50mm², CAÑON ESTÁNDAR, HUECO 10 mm | und
32005 | TERMINAL A COMPRESION DE COBRE ESTAÑADO, SECCION DE:25mm², CAÑON LARGO, HUECO 12 mm | und
32006 | TERMINAL A COMPRESION DE COBRE ESTAÑADO, SECCION DE:35mm², CAÑON LARGO, HUECO 12 mm | und
32007 | TERMINAL A COMPRESION DE COBRE ESTAÑADO, SECCION DE:50mm², CAÑON LARGO, HUECO 12 mm | und
32011 | MASTIC DE GOMA DE 95.30mmx3m, 3.18mm de espesor. (Similar 2229) | und | [49 empty] | 0.3
32012 | CINTAS AISL. VINILICAS DE PVC, ALTA PERFORMANCE DE 38mmx33m.,0.18mm de espesor(similar 33) | und | [49 empty] | 0.3
32013 | CINTILLO CORREA DE AMARRE PLASTICO NYLON DE 360mm X 7.6mm X 1.7 mm (BOLZA 100 UNID) | und-0+ | 0.04 | 0.04 | 0.04 | 0.05 | 0.05 | 0.06 | 0.04 | 0.04 | 0.04 | 0.05 | 0.05 | 0.06 | 0.04 | 0.04 | 0.04 | 0.05 | 0.05 | 0.06 | 0.04 | 0.04 | 0.04 | 0.05 | 0.05 | 0.06 | 0.04 | 0.01 | 0.04 | 0.05 | 0.05 | 0.06 | 0.04 | 0.04 | 0.04 | 0.05 | 0.05 | 0.06 | [13 empty] | 0.2
32014 | CONECT. TIPO CUÑA, DE DERIV., TIPO: I, SIMETRICO | und
32015 | CONECT. TIPO CUÑA, DE DERIV., TIPO: II, SIMETRICO | und
32016 | CONECT. TIPO CUÑA, DE DERIV.,TIPO: III, SIMETRICO | und
32018 | CONECT. TIPO CUÑA, DE DERIV.,TIPO: A, SIMETRICO | und
32019 | CONECT. TIPO CUÑA, DE DERIV.,TIPO: B, SIMETRICO | und
32021 | MANTA ABIERTA TERMOCONTRACTIL, 1000V, DE 1.20M, PARA SECCION DE: 10-35 mm2 | und-0+
32022 | CAPUCHON TERMOCONTRACTIL, SELLADOR PUNTA DE CABLE: 16-70mm2. | und
FERR | MATERIAL DE FERRETERIA PARA POSTES Y CRUCETAS
13005 | Perno de A°G° de 13 mm Ø x 254 mm, provisto de Tuerca y Contratuerca | und | bar: ARMADOS DE REDES SECUNDARIAS E1 to ARMADOS DE REDES SECUNDARIAS CON CAJA DE DERIVACION E6/S
13006 | Perno de A°G° de 13 mm Ø x 305 mm, provisto de Tuerca y Contratuerca | und | bar: ARMADOS DE REDES SECUNDARIAS EN POSTES DE R.P. E'1 to ARMADOS DE REDES SECUNDARIAS EN POSTES DE R.P. C/CAJA DE DERIVACIÓN E'6M; ARMADOS DE REDES SECUNDARIAS EN POSTES DE R.P. S/CAJA DE DERIVACIÓN E'2M/S to ARMADOS DE REDES SECUNDARIAS EN POSTES DE R.P. S/CAJA DE DERIVACIÓN E'6M/S
13019 | Perno Ojo de A°G° de 16 mm Ø x 254 mm, provisto de Tuerca y Contratuerca | und | ARMADOS DE REDES SECUNDARIAS E2: 1; ARMADOS DE REDES SECUNDARIAS E3: 1; ARMADOS DE REDES SECUNDARIAS E4: 1; ARMADOS DE REDES SECUNDARIAS E5: 1; ARMADOS DE REDES SECUNDARIAS E6: 2; ARMADOS DE REDES SECUNDARIAS CON CAJA DE DERIVACION E2/S: 1; ARMADOS DE REDES SECUNDARIAS CON CAJA DE DERIVACION E3/S: 1; ARMADOS DE REDES SECUNDARIAS CON CAJA DE DERIVACION E4/S: 1; ARMADOS DE REDES SECUNDARIAS CON CAJA DE DERIVACION E5/S: 1; ARMADOS DE REDES SECUNDARIAS CON CAJA DE DERIVACION E6/S: 2
13020 | Perno Ojo de A°G° de 16 mm Ø x 305 mm, provisto de Tuerca y Contratuerca | und | ARMADOS DE REDES SECUNDARIAS EN POSTES DE R.P. E'2: 1; ARMADOS DE REDES SECUNDARIAS EN POSTES DE R.P. E'3: 1; ARMADOS DE REDES SECUNDARIAS EN POSTES DE R.P. E'4: 1; ARMADOS DE REDES SECUNDARIAS EN POSTES DE R.P. E'5: 1; ARMADOS DE REDES SECUNDARIAS EN POSTES DE R.P. E'6: 2; ARMADOS DE R.S. EN POSTES DE R.P. C/ CAJA DE DERIVACIÓN E'2/S: 1; ARMADOS DE R.S. EN POSTES DE R.P. C/ CAJA DE DERIVACIÓN E'3/S: 1; ARMADOS DE R.S. EN POSTES DE R.P. C/ CAJA DE DERIVACIÓN E'4/S: 1; ARMADOS DE R.S. EN POSTES DE R.P. C/ CAJA DE DERIVACIÓN E'5/S: 1; ARMADOS DE R.S. EN POSTES DE R.P. C/ CAJA DE DERIVACIÓN E'6/S: 2; ARMADOS DE REDES SECUNDARIAS EN POSTES DE R.P. C/CAJA DE DERIVACIÓN E'2M: 1; ARMADOS DE REDES SECUNDARIAS EN POSTES DE R.P. C/CAJA DE DERIVACIÓN E'5M: 1; ARMADOS DE REDES SECUNDARIAS EN POSTES DE R.P. C/CAJA DE DERIVACIÓN E'6M: 2; ARMADOS DE REDES SECUNDARIAS EN POSTES DE R.P. S/CAJA DE DERIVACIÓN E'2M/S: 1; ARMADOS DE REDES SECUNDARIAS EN POSTES DE R.P. S/CAJA DE DERIVACIÓN E'3M/S: 1; ARMADOS DE REDES SECUNDARIAS EN POSTES DE R.P. S/CAJA DE DERIVACIÓN E'5M/S: 1; ARMADOS DE REDES SECUNDARIAS EN POSTES DE R.P. S/CAJA DE DERIVACIÓN E'6M/S: 2
13036 | Arandela Cuadrada Curva de A° G°, 57 x 57 x 5 mm, Agujero de 18 mm Ø | und | 1 | 2 | 2 | 2 | 3 | 4 | 1 | 2 | 2 | 2 | 3 | 4 | 1 | 2 | 2 | 2 | 3 | 4 | 1 | 2 | 2 | 2 | 3 | 4 | 2 |  | 2 |  | 3 | 4 | 1 | 2 | 2 | 2 | 3 | 4
13025 | Tuerca-Ojo para Perno de 16 mm Ø | und | ARMADOS DE REDES SECUNDARIAS E2: 1; ARMADOS DE REDES SECUNDARIAS E4: 1; ARMADOS DE REDES SECUNDARIAS E6: 1; ARMADOS DE REDES SECUNDARIAS CON CAJA DE DERIVACION E2/S: 1; ARMADOS DE REDES SECUNDARIAS CON CAJA DE DERIVACION E4/S: 1; ARMADOS DE REDES SECUNDARIAS CON CAJA DE DERIVACION E6/S: 1; ARMADOS DE REDES SECUNDARIAS EN POSTES DE R.P. E'2: 1; ARMADOS DE REDES SECUNDARIAS EN POSTES DE R.P. E'4: 1; ARMADOS DE REDES SECUNDARIAS EN POSTES DE R.P. E'6: 1; ARMADOS DE R.S. EN POSTES DE R.P. C/ CAJA DE DERIVACIÓN E'2/S: 1; ARMADOS DE R.S. EN POSTES DE R.P. C/ CAJA DE DERIVACIÓN E'4/S: 1; ARMADOS DE R.S. EN POSTES DE R.P. C/ CAJA DE DERIVACIÓN E'6/S: 1; ARMADOS DE REDES SECUNDARIAS EN POSTES DE R.P. C/CAJA DE DERIVACIÓN E'2M: 2; ARMADOS DE REDES SECUNDARIAS EN POSTES DE R.P. C/CAJA DE DERIVACIÓN E'3M: 1; ARMADOS DE REDES SECUNDARIAS EN POSTES DE R.P. C/CAJA DE DERIVACIÓN E'4M: 2; ARMADOS DE REDES SECUNDARIAS EN POSTES DE R.P. C/CAJA DE DERIVACIÓN E'6M: 1; ARMADOS DE REDES SECUNDARIAS EN POSTES DE R.P. S/CAJA DE DERIVACIÓN E'2M/S: 1; ARMADOS DE REDES SECUNDARIAS EN POSTES DE R.P. S/CAJA DE DERIVACIÓN E'4M/S: 1; ARMADOS DE REDES SECUNDARIAS EN POSTES DE R.P. S/CAJA DE DERIVACIÓN E'6M/S: 1
CU2 | CABLES Y CONDUCTORES DE COBRE
25001 | Conductor de Cobre Recocido, tipo N2XY, Bipolar, 2 x 10 mm2, cubierta negra | m | [54 empty] | 15 | 25 | [21 empty] | 1.2 | 1.2
25002 | Conductor de Cobre Recocido, tipo N2XY, Tripolar, 3 x 10 mm2, cubierta negra | m | [75 empty] | 1.2 | 1.2
25003 | Conductor de Cobre Recocido, tipo N2XY, Tetrapolar, 4 x 10 mm2, cubierta negra | m | [56 empty] | 15 | 25 | [11 empty] | 1.2 | 1.2 | 1.2 | 2.4 | 2.4 | 1.2
RET | RETENIDAS Y ANCLAJES
14007 | Alambre de Acero N° 12 para Entorchado | m | [36 empty] | 3 | 3 | 3 | 3 | 3 | 3 | 3 | 3 | 3
14009 | Arandela de Anclaje de A°G°, 102 x 102 x 6,35 mm, Agujero de 18 mmø | und | [36 empty] | 1 | 1 | 1 | 1 | 1 | 1 | 1 | 1 | 1
14015 | Bloque de Concreto de 0,40 x 0,40 x 0,15 m | und | [36 empty] | 1 | 1 | 1 | 1 | 1 | 1 | 1 | 1 | 1
14001 | Cable de Acero Grado Siemens Martin, de 10 mm Ø, 7 hilos | m | [36 empty] | 10 | 10 | 10 | 10 | 13 | 9 | 9 | 12 | 14
14006 | Mordaza Preformada de A°G° para Cable de 10 mm Ø | und | [36 empty] | 2 | 2 | 2 | 2 | 2 | 2 | 2 | 2 | 2
13036 | Arandela Cuadrada Curva de A° G°, 57 x 57 x 5 mm, Agujero de 18 mm Ø | und | [36 empty] | 2 | 2 | 2 | 2 | 2 | 2 | 2 | 2 | 2 | bar: ARMADOS DE REDES SECUNDARIAS EN POSTES DE R.P. S/CAJA DE DERIVACIÓN E'1M/S
28002 | Soporte de Contrapunta de 51 mm ø x 1000 mm de longitud, con Abrazadera partida en un extremo y Grapa de Ajuste para Cable en el otro | und | [41 empty] | 1 | 1 | 1
28001 | Grapa Paralela de AºGº de 152 mm de longitud, provista de tres pernos | und | [36 empty] | 2 | 2 | 2 | 2 | 2 | 2 | 2 | 2 | 2
14002 | Perno Angular con Ojal Guardacabo de A°G°, 16 mm Ø x 203 mm, provisto de Tuerca y Contratuerca | und | [36 empty] | 1 | 1 | 1 | 1 |  | 1 | 1
14004 | Perno Angular con Ojal Guardacabo de A°G°, 16 mm Ø x 305 mm, provisto de Tuerca y Contratuerca | und | [40 empty] | 1 |  |  | 1 | 1
14005 | Varilla de Anclaje de A°G° de 16 mm Ø x 2,40 m, provisto de Ojal Guardacabo en un extremo; Tuerca y Contratuerca en el otro | und | [36 empty] | 1 | 1 | 1 | 1 | 1 | 1 | 1 | 1 | 1
29001 | Conector bimetálico para Al 25 mm2 y Cobre de 16 mm2, tipo cuña | und | [36 empty] | 1 | 1 | 1 | 1 | 1 | 1 | 1 | 1 | 1
PAT | MATERIAL PARA PUESTA A TIERRA
29001 | Conector bimetálico para Al 25 mm2 y Cobre de 16 mm2, tipo cuña | und | [45 empty] | 1 | 1 | 1 | 1 | 1 | 1 | 1
29002 | Conector bimetálico para Al 25 mm2 y Cobre de 25 mm2, tipo cuña | und
PAT | MATERIAL PARA PUESTA A TIERRA
15006 | Conector Doble Via Bimetálico para Cable de Acero de 10 mm ø y Cobre de 16 mm² | und | [36 empty] | 1 | 1 | 1 | 1 | 1 | 1 | 1 | 1 | 1
11001 | Conductor de Cobre Recocido, Cableado, de 16 mm², para Puesta a Tierra | m | [36 empty] | 1 | 1 | 1 | 1 | 1 | 1 | 1 | 1 | 1 | 10 | 10 | 10 | 14 | 10 | 10 | 10
15002 | Conector de Bronce para Electrodo de 16 mm ø y Conductor de Cobre de 16 mm² | und | [45 empty] | 1 | 1 | 1 | 1 | 1 | 1 | 1
15005 | Conector de Cobre tipo Perno Partido para Conductor de 16 mm² | und
15001 | Electrodo de Acero Recubierto de Cobre de 16 mm Ø x 2,40 m | und | [45 empty] | 1 | 1 | 1 | 1 | 1 | 1 | 1
15010 | Grapa en "U" para fijar conductor de PAT a Poste de Madera | und | [45 empty] | 70 |  |  |  | 70
CRUMAD | CRUCETAS DE MADERA DE PROCEDENCIA NACIONAL
1011 | Listón de madera tratada 50 x 19 mm sección, 2,7 m longitud (incluye clavos de fijación) | und | [45 empty] | 1 |  |  |  | 1
CU2 | CABLES Y CONDUCTORES DE COBRE
25004 | Conductor de Cobre Recocido, tipo N2XY, Bipolar, 2 x 2,5 mm2 | m
25009 | CONDUCTOR DE Cu TIPO TW 4 mm2, CABLEADO | m | [52 empty] | 0.3 | 0.3
25010 | CONDUCTOR DE Cu TIPO TW 10 mm2, CABLEADO | m | [54 empty] | 0.3 | 0.3 | 0.45 | 0.45
CD | CONEXIONES DOMICILIARIAS
30010 | Templador de AºGº | und | [52 empty] | 2 | 2 |  |  | 2 | 2 | [10 empty] | 2
30008 | Armella Tirafondo de 10 mm Ø x 64 mm de longitud | und | [52 empty] | 1 |  |  |  | 1 | [11 empty] | 1
30009 | Tarugo de Cedro de 13 mm x 50 mm | und | [52 empty] | 1 |  |  |  | 1
30013 | Caja Metálica Portamedidor, equipado con Interruptor Termomagnético de 10A | und | [65 empty] | 1
30014 | Medidor Monofásico de Energía Activa, tipo Electrónico con Micro Procesador de 220 V; 2 hilos, 10-40 A, 60 Hz, Clase 1 | und | [65 empty] | 1
30015 | CAJAS PORTAMEDIDOR : MONOFASICA DE 180 x 120 x 320 mm. | und | [52 empty] | 1 | 1 | 1 | 1
30016 | MEDIDORES ELECTRONICOS MULTIF. DE : MED ELECTRON 1Ø,C1,2H,220V,10-40A | und | [52 empty] | 1 | 1 | 1 | 1
30017 | CAJAS PORTAMEDIDOR : TRIFASICO 245x200x525mm | und | [56 empty] | 1 | 1
30018 | MEDIDOR ELECTRONICO MULTIF. DE : 4 HILOS 120-480 V, I máx. 100 A, MEDICION DIRECTA | und | [56 empty] | 1 | 1
30019 | PRECINTO DE SEGURIDAD DOBLE ANCLA TRANSPARENTE | und | [52 empty] | 2 | 2 | 2 | 2 | 2 | 2
30020 | INTERRUP. TERMOMAGNET. MODULARES DE 2 POLOS CURVA "C" 500 V. DE: 25A, 6KA | und | [52 empty] | 1 | 1
30021 | INTERRUP. TERMOMAGNET. MODULARES DE 2 POLOS CURVA "C" 500 V. DE: 50A, 6KA | und | [54 empty] | 1 | 1
30022 | INTERRUP. TERMOMAGNET. MODULARES DE 3 POLOS CURVA "C" 500 V.20KA DE: 32A. | und | [56 empty] | 1 | 1
14007 | Alambre de Acero N° 12 para Entorchado | m | [53 empty] | 2 |  |  |  | 2
24003 | Conector Bimetálico para Al 25 mm2 / Cu 4-10 mm2, para Neutro Desnudo, tipo Cuña | und
24004 | Conector Bimetalico Aislado, para Al 16-35 mm2 / Cu 4-10 mm2, para Fase Aislada, tipo Perforación | und
24007 | Correa Plástica de Amarre, color negro | und
30001 | Tubo de AºGº standard / redondo de 19 mm Ø x 1,5 mm x 2,5 m, provisto de codo | und
30002 | Tubo de AºGº standard / redondo de 19 mm Ø x 1,5 mm x 4,0 m, provisto de codo | und
30003 | Tubo de AºGº standard / redondo de 19 mm Ø x 1,5 mm x 6,0 m, provisto de codo | und | [61 empty] | 1
30004 | Tubo de AºGº standard / redondo de 38 mm Ø x 1,5 mm x 2,5 m, provisto de codo | und | [62 empty] | 1
30005 | Tubo de AºGº standard / redondo de 38 mm Ø x 1,5 mm x 4,0 m, provisto de codo | und | [63 empty] | 1
30006 | Tubo de AºGº standard / redondo de 38 mm Ø x 1,5 mm x 6,0 m, provisto de codo | und | [64 empty] | 1
30023 | TUBO DE FIERRO GALVANIZADO DE 3/4 " x 1,5 mm x 1.8 m, PROVISTO DE CODO DE 180° | und | [52 empty] | 1 |  | 1
30024 | TUBO DE FIERRO GALVANIZADO DE 3/4 " x 1.5 mm x 2.8 m, PROVISTO DE CODO DE 180° | und | [53 empty] | 1 |  | 1
30025 | TUBO DE FIERRO GALVANIZADO DE 3/4 " x 1,5 mm x 4.5 m, PROVISTO DE CODO DE 180° | und
30026 | TUBO DE FIERRO GALVANIZADO DE 1 " x 1,5 mm x 1.8 m, PROVISTO DE CODO DE 180° | und | [56 empty] | 1
30028 | TUBO DE FIERRO GALVANIZADO DE 1 " x 1,5 mm x 2.8 m, PROVISTO DE CODO DE 180° | und | [57 empty] | 1
30007 | Tubo Plastico de PVC SAP de 19 mm ø x 3,0 m, con curva de plastico de 19 mm ø x 180º | und
30011 | Caja metálica portamedidor para Sistema Prepago, equipado con interruptor termomagnetico 10A | und | [66 empty] | 1
30012 | Medidor Monofásico de Energía Activa, tipo Electrónico Sistema Prepago con Micro Procesador de 220V;10-40A; 60Hz, Clase 1. | und | [66 empty] | 1
25005 | Conductor de Cobre Concéntrico, 2 x 4 mm2, con aislamiento y cubierta de PVC | m | [52 empty] | 15 | 25 | [14 empty] | 6
25006 | Conductor de Cobre Concéntrico, 2 x 6 mm2, con aislamiento y cubierta de PVC | m
32014 | CONECT. TIPO CUÑA, DE DERIV., TIPO: I, SIMETRICO | und
32015 | CONECT. TIPO CUÑA, DE DERIV., TIPO: II, SIMETRICO | und
32016 | CONECT. TIPO CUÑA, DE DERIV.,TIPO: III, SIMETRICO | und
32017 | CONECT. TIPO CUÑA, DE DERIV.,TIPO: IV, SIMETRICO | und
32018 | CONECT. TIPO CUÑA, DE DERIV.,TIPO: A, SIMETRICO | und
32019 | CONECT. TIPO CUÑA, DE DERIV.,TIPO: B, SIMETRICO | und
32020 | CONECT. TIPO CUÑA, DE DERIV.,TIPO: G, SIMETRICO | und
32021 | MANTA ABIERTA TERMOCONTRACTIL, 1000V, DE 1.20M, PARA SECCION DE: 10-35 mm2 | und-0+
32022 | CAPUCHON TERMOCONTRACTIL, SELLADOR PUNTA DE CABLE: 16-70mm2. | und
32013 | CINTILLO CORREA DE AMARRE PLASTICO NYLON DE 360mm X 7.6mm X 1.7 mm (BOLZA 100 UNID) | und-0+ | [68 empty] | 0.02
PI | LUMINARIAS, LAMPARAS Y ACCESORIOS
25007 | Cordon Portatil de Cu (NLT) 2x2.5 mm2 | m | [79 empty] | 1.5 | 1.5
26001 | Pastoral tubo A°G° 38 mm Ø interior, 500 mm avance horizontal, 720 mm altura y 20° inclinación, provisto de 2 abrazaderas dobles para poste de concreto | und
26002 | Pastoral tubo A°G° 38 mm Ø interior, 500 mm avance horizontal, 720 mm altura y 20° inclinación, provisto de 2 abrazaderas simples y 4 tirafondos para poste de madera | und | [81 empty] | 1
26003 | Luminaria completa con equipo para Lámpara de Vapor de Sodio de 50 W | und | [79 empty] | 1
26004 | Luminaria completa con equipo para Lámpara de Vapor de Sodio de 70 W | und | [80 empty] | 1
26005 | Luminaria completa con equipo para Lámpara de Vapor de Sodio de 150 W | und
26006 | Lámpara de Vapor de Sodio de Alta Presión de 50 W | und | [79 empty] | 1
26007 | Lámpara de Vapor de Sodio de Alta Presión de 70 W | und | [80 empty] | 1
26008 | Lámpara de Vapor de Sodio de Alta Presión de 150 W | und
26009 | Portafusible Unipolar 220 V, de 5 A, provisto con fusible de 1 A | und
26010 | Célula fotoeléctrica, 220 V, para luminaria 50 W y accesorios de fijación a poste | und | [90 empty] | 1
24004 | Conector Bimetalico Aislado, para Al 16-35 mm2 / Cu 4-10 mm2, para Fase Aislada, tipo Perforación | und
24003 | Conector Bimetálico para Al 25 mm2 / Cu 4-10 mm2, para Neutro Desnudo, tipo Cuña | und
24011 | TERMINAL A COMPRESION DE COBRE ESTAÑADO, SECCION DE:16mm², CAÑON ESTÁNDAR, HUECO 10 mm | und | [86 empty] | 1
24012 | TERMINAL A COMPRESION DE COBRE ESTAÑADO, SECCION DE:25mm², CAÑON ESTÁNDAR, HUECO 10 mm | und | [82 empty] | 1 | 1 | 1 | 2 |  | 1
24013 | TERMINAL A COMPRESION DE COBRE ESTAÑADO, SECCION DE:35mm², CAÑON ESTÁNDAR, HUECO 10 mm | und | [88 empty] | 1
24014 | TERMINAL A COMPRESION DE COBRE ESTAÑADO, SECCION DE:50mm², CAÑON ESTÁNDAR, HUECO 10 mm | und | [89 empty] | 1
24015 | TERMINAL A COMPRESION DE COBRE ESTAÑADO, SECCION DE:25mm², CAÑON LARGO, HUECO 12 mm | und | [82 empty] | 1 | 1 |  |  | 1 | 1 | 1 | 1
24016 | TERMINAL A COMPRESION DE COBRE ESTAÑADO, SECCION DE:35mm², CAÑON LARGO, HUECO 12 mm | und | [84 empty] | 1
24017 | TERMINAL A COMPRESION DE COBRE ESTAÑADO, SECCION DE:50mm², CAÑON LARGO, HUECO 12 mm | und | [85 empty] | 1
32014 | CONECT. TIPO CUÑA, DE DERIV., TIPO: I, SIMETRICO | und
32015 | CONECT. TIPO CUÑA, DE DERIV., TIPO: II, SIMETRICO | und
32016 | CONECT. TIPO CUÑA, DE DERIV.,TIPO: III, SIMETRICO | und | [79 empty] | 1 | 1
32017 | CONECT. TIPO CUÑA, DE DERIV.,TIPO: IV, SIMETRICO | und | [79 empty] | 1 | 1
32018 | CONECT. TIPO CUÑA, DE DERIV.,TIPO: A, SIMETRICO | und
32020 | CONECT. TIPO CUÑA, DE DERIV.,TIPO: G, SIMETRICO | und
32021 | MANTA ABIERTA TERMOCONTRACTIL, 1000V, DE 1.20M, PARA SECCION DE: 10-35 mm2 | und-0+
32022 | CAPUCHON TERMOCONTRACTIL, SELLADOR PUNTA DE CABLE: 16-70mm2. | und
32013 | CINTILLO CORREA DE AMARRE PLASTICO NYLON DE 360mm X 7.6mm X 1.7 mm (BOLZA 100 UNID) | und-0+ | [79 empty] | 0.04 | 0.04
FERR | MATERIAL DE FERRETERIA PARA POSTES Y CRUCETAS
13001 | Perno Cabeza Coche de AºGº de 13 mm Ø x 152 mm longitud, 76 mm maquinado, con Arandela, Tuerca y Contratuerca | und | ARMADOS DE REDES SECUNDARIAS EN POSTES DE R.P. C/CAJA DE DERIVACIÓN E'1M: 1; ARMADOS DE REDES SECUNDARIAS EN POSTES DE R.P. C/CAJA DE DERIVACIÓN E'2M: 2; ARMADOS DE REDES SECUNDARIAS EN POSTES DE R.P. C/CAJA DE DERIVACIÓN E'3M: 2; ARMADOS DE REDES SECUNDARIAS EN POSTES DE R.P. C/CAJA DE DERIVACIÓN E'4M: 2; ARMADOS DE REDES SECUNDARIAS EN POSTES DE R.P. C/CAJA DE DERIVACIÓN E'5M: 1; ARMADOS DE REDES SECUNDARIAS EN POSTES DE R.P. C/CAJA DE DERIVACIÓN E'6M: 2
13009 | Perno de A°G° de 16 mm Ø x 305 mm, provisto de Tuerca y Contratuerca | und | bar: ARMADOS DE REDES SECUNDARIAS EN POSTES DE R.P. C/CAJA DE DERIVACIÓN E'1M; ARMADOS DE REDES SECUNDARIAS EN POSTES DE R.P. C/CAJA DE DERIVACIÓN E'5M
13013 | Perno de A°G° de 16 mm Ø x 508 mm, provisto de Tuerca y Contratuerca | und | bar: ARMADOS DE REDES SECUNDARIAS EN POSTES DE R.P. C/CAJA DE DERIVACIÓN E'2M to ARMADOS DE REDES SECUNDARIAS EN POSTES DE R.P. C/CAJA DE DERIVACIÓN E'4M; ARMADOS DE REDES SECUNDARIAS EN POSTES DE R.P. C/CAJA DE DERIVACIÓN E'6M
13014 | Perno Doble Armado de A°G° de 16 mm Ø x 457 mm, provisto de 4 Tuercas y 4 Contratuercas | und | bar: ARMADOS DE REDES SECUNDARIAS EN POSTES DE R.P. C/CAJA DE DERIVACIÓN E'2M
13015 | Perno Doble Armado de A°G° de 16 mm Ø x 508 mm, provisto de 4 Tuercas y 4 Contratuercas | und | bar: ARMADOS DE REDES SECUNDARIAS EN POSTES DE R.P. C/CAJA DE DERIVACIÓN E'3M to ARMADOS DE REDES SECUNDARIAS EN POSTES DE R.P. C/CAJA DE DERIVACIÓN E'4M; ARMADOS DE REDES SECUNDARIAS EN POSTES DE R.P. C/CAJA DE DERIVACIÓN E'6M
13026 | Tirafondo de A°G° de 13 mm ø x 102 mm de longitud | und | ARMADOS DE REDES SECUNDARIAS EN POSTES DE R.P. C/CAJA DE DERIVACIÓN E'1M: 1; ARMADOS DE REDES SECUNDARIAS EN POSTES DE R.P. C/CAJA DE DERIVACIÓN E'2M: 2; ARMADOS DE REDES SECUNDARIAS EN POSTES DE R.P. C/CAJA DE DERIVACIÓN E'3M: 2; ARMADOS DE REDES SECUNDARIAS EN POSTES DE R.P. C/CAJA DE DERIVACIÓN E'4M: 2; ARMADOS DE REDES SECUNDARIAS EN POSTES DE R.P. C/CAJA DE DERIVACIÓN E'5M: 1; ARMADOS DE REDES SECUNDARIAS EN POSTES DE R.P. C/CAJA DE DERIVACIÓN E'6M: 2
13035 | Arandela Cuadrada Plana de A° G°, 57 x 57 x 5 mm, Agujero de 18 mm Ø | und | ARMADOS DE REDES SECUNDARIAS EN POSTES DE R.P. C/CAJA DE DERIVACIÓN E'1M: 2; ARMADOS DE REDES SECUNDARIAS EN POSTES DE R.P. C/CAJA DE DERIVACIÓN E'2M: 8; ARMADOS DE REDES SECUNDARIAS EN POSTES DE R.P. C/CAJA DE DERIVACIÓN E'3M: 7; ARMADOS DE REDES SECUNDARIAS EN POSTES DE R.P. C/CAJA DE DERIVACIÓN E'4M: 8; ARMADOS DE REDES SECUNDARIAS EN POSTES DE R.P. C/CAJA DE DERIVACIÓN E'5M: 2; ARMADOS DE REDES SECUNDARIAS EN POSTES DE R.P. C/CAJA DE DERIVACIÓN E'6M: 8
13029 | Brazo-Soporte (Riostra) de Perfil Angular de A°G° de 38 x 38 x 5 mm y 710 mm longitud | und | ARMADOS DE REDES SECUNDARIAS EN POSTES DE R.P. C/CAJA DE DERIVACIÓN E'1M: 1; ARMADOS DE REDES SECUNDARIAS EN POSTES DE R.P. C/CAJA DE DERIVACIÓN E'2M: 2; ARMADOS DE REDES SECUNDARIAS EN POSTES DE R.P. C/CAJA DE DERIVACIÓN E'3M: 2; ARMADOS DE REDES SECUNDARIAS EN POSTES DE R.P. C/CAJA DE DERIVACIÓN E'4M: 2; ARMADOS DE REDES SECUNDARIAS EN POSTES DE R.P. C/CAJA DE DERIVACIÓN E'5M: 1; ARMADOS DE REDES SECUNDARIAS EN POSTES DE R.P. C/CAJA DE DERIVACIÓN E'6M: 2
CRUMAD | CRUCETAS DE MADERA DE PROCEDENCIA NACIONAL
1001 | Cruceta de madera tratada de 90 mm x 115 mm x 1,20 m | und | ARMADOS DE REDES SECUNDARIAS EN POSTES DE R.P. C/CAJA DE DERIVACIÓN E'1M: 1; ARMADOS DE REDES SECUNDARIAS EN POSTES DE R.P. C/CAJA DE DERIVACIÓN E'2M: 2; ARMADOS DE REDES SECUNDARIAS EN POSTES DE R.P. C/CAJA DE DERIVACIÓN E'3M: 2; ARMADOS DE REDES SECUNDARIAS EN POSTES DE R.P. C/CAJA DE DERIVACIÓN E'4M: 2; ARMADOS DE REDES SECUNDARIAS EN POSTES DE R.P. C/CAJA DE DERIVACIÓN E'5M: 1; ARMADOS DE REDES SECUNDARIAS EN POSTES DE R.P. C/CAJA DE DERIVACIÓN E'6M: 2
Note on B9: Autor: La cantidad debe depender del numero de fases de la caja de derivación
Note on B30: Autor: La cantidad debe depender del numero de fases de la caja de derivación

## S-AccesoriosBT
SUC | 1 | METRADO DE CONECTORES ENTRE CABLES DE BT
Formato: | Patrón
ID | Suministro BAJA TENSIÓN | Und. | 3x35+1x16/25 | 3x25+1x16/25 | 3x16+1x16/25 | 3x35/25 | 3x25/25 | 3x16/25 | 2x35+1x16/25 | 2x25+1x16/25 | 2x16+1x16/25 | 2x35/25 | 2x25/25 | 2x16/25 | 1x16+1x16/25 | 1x16/25
ACABLESBT | ACCESORIOS DE CABLES AUTOPORTANTES
1 | CONECT. TIPO CUÑA, DE DERIV., TIPO: I, SIMETRICO | und | 4 | 4 | 4 | 3 | 3 | 3 | 3 | 3 | 3 | 2 | 2 | 2 | 2 | 1
2 | CONECT. TIPO CUÑA, DE DERIV., TIPO: II, SIMETRICO | und | 1 | 1 | 1 | 1 | 1 | 1 | 1 | 1 | 1 | 1 | 1 | 1 | 1 | 1
3 | CONECT. TIPO CUÑA, DE DERIV.,TIPO: III, SIMETRICO | und
4 | MANTA ABIERTA TERMOCONTRACTIL, 1000V, DE 1.20M, PARA SECCION DE: 10-35 mm2 | und-0+ | 0.6 | 0.6 | 0.6 | 0.5 | 0.5 | 0.5 | 0.5 | 0.5 | 0.5 | 0.4 | 0.4 | 0.4 | 0.4 | 0.2
5 | CINTILLO CORREA DE AMARRE PLASTICO NYLON DE 360mm X 7.6mm X 1.7 mm (BOLZA 100 UNID) | und-0+ | 0.04 | 0.04 | 0.04 | 0.04 | 0.04 | 0.04 | 0.04 | 0.04 | 0.04 | 0.04 | 0.04 | 0.04 | 0.04 | 0.04
6 | CONECT. TIPO CUÑA, DE DERIV.,TIPO: VI, SIMETRICO | und
Formato: | PatrónRelación
ID | Suministro BAJA TENSIÓN | Und. | ID | Sufijo-UC | Factor | Sufijo-UC | Factor | Sufijo-UC | Factor | Sufijo-UC | Factor | Sufijo-UC | Factor | Sufijo-UC | Factor | Sufijo-UC | Factor | Sufijo-UC | Factor | Sufijo-UC | Factor | Sufijo-UC | Factor | Sufijo-UC | Factor | Sufijo-UC | Factor | Sufijo-UC | Factor | Sufijo-UC | Factor | Sufijo-UC
ACABLESBT | ACCESORIOS DE CABLES AUTOPORTANTES
32014 | CONECT. TIPO CUÑA, DE DERIV., TIPO: I, SIMETRICO | und | 1 | 1x16+1x16/25 | 1 | 2x16/25 | 1 | 2x16+1x16/25 | 1 | 2x25/25 | 1 | 2x25+1x16/25 | 1 | 2x35/25 | 1 | 2x35+1x16/25 | 1 | 3x16/25 | 1 | 3x16+1x16/25 | 1 | 3x25/25 | 1 | 3x25+1x16/25 | 1 | 3x35/25 | 1 | 3x35+1x16/25 | 1 | 3x50/25 | 1 | 3x50+1x16/25
32015 | CONECT. TIPO CUÑA, DE DERIV., TIPO: II, SIMETRICO | und | 2 | 1x16+1x16/25 | 1 | 2x16/25 | 1 | 2x16+1x16/25 | 1 | 2x25/25 | 1 | 2x25+1x16/25 | 1 | 2x35/25 | 1 | 2x35+1x16/25 | 1 | 3x16/25 | 1 | 3x16+1x16/25 | 1 | 3x25/25 | 1 | 3x25+1x16/25 | 1 | 3x35/25 | 1 | 3x35+1x16/25 | 1 | 3x50/25 | 1 | 3x50+1x16/25
32016 | CONECT. TIPO CUÑA, DE DERIV.,TIPO: III, SIMETRICO | und | 3 | 1x16+1x16/25 | 1 | 2x16/25 | 1 | 2x16+1x16/25 | 1 | 2x25/25 | 1 | 2x25+1x16/25 | 1 | 2x35/25 | 1 | 2x35+1x16/25 | 1 | 3x16/25 | 1 | 3x16+1x16/25 | 1 | 3x25/25 | 1 | 3x25+1x16/25 | 1 | 3x35/25 | 1 | 3x35+1x16/25 | 1 | 3x50/25 | 1 | 3x50+1x16/25
32021 | MANTA ABIERTA TERMOCONTRACTIL, 1000V, DE 1.20M, PARA SECCION DE: 10-35 mm2 | und-0+ | 4 | 1x16+1x16/25 | 1 | 2x16/25 | 1 | 2x16+1x16/25 | 1 | 2x25/25 | 1 | 2x25+1x16/25 | 1 | 2x35/25 | 1 | 2x35+1x16/25 | 1 | 3x16/25 | 1 | 3x16+1x16/25 | 1 | 3x25/25 | 1 | 3x25+1x16/25 | 1 | 3x35/25 | 1 | 3x35+1x16/25 | 1 | 3x50/25 | 1 | 3x50+1x16/25
32013 | CINTILLO CORREA DE AMARRE PLASTICO NYLON DE 360mm X 7.6mm X 1.7 mm (BOLZA 100 UNID) | und-0+ | 5 | 1x16+1x16/25 | 1 | 2x16/25 | 1 | 2x16+1x16/25 | 1 | 2x25/25 | 1 | 2x25+1x16/25 | 1 | 2x35/25 | 1 | 2x35+1x16/25 | 1 | 3x16/25 | 1 | 3x16+1x16/25 | 1 | 3x25/25 | 1 | 3x25+1x16/25 | 1 | 3x35/25 | 1 | 3x35+1x16/25 | 1 | 3x50/25 | 1 | 3x50+1x16/25
32023 | CONECT. TIPO CUÑA, DE DERIV.,TIPO: VI, SIMETRICO | und | 6 | 1x16+1x16/25 | 1 | 2x16/25 | 1 | 2x16+1x16/25 | 1 | 2x25/25 | 1 | 2x25+1x16/25 | 1 | 2x35/25 | 1 | 2x35+1x16/25 | 1 | 3x16/25 | 1 | 3x16+1x16/25 | 1 | 3x25/25 | 1 | 3x25+1x16/25 | 1 | 3x35/25 | 1 | 3x35+1x16/25 | 1 | 3x50/25 | 1 | 3x50+1x16/25
Formato: | Patrón | METRADO DE CONECTORES ENTRE CAJA DE DERIVACIÓN/ACOMETIDA Y CABLE DE BT | [6 empty] | (Metrar conectores entre Conductor de Cu 2x10 y Autoportante 3x50)
ID | Suministro BAJA TENSIÓN | Und. | C440-220/10S | C380-220/10S | C380-220/6S | C380-220/9S | 2xC380-220/6S | 2xC380-220/9S | D-Caja exist. a desmontar | R-Caja exist. a reutilizar | ACOM-SINCAJA | Lote Vacio | Carga Proyectada | Comercial Menor | Uso General | Acometida 1øF-N-Larga-ACOM-SINCAJA | Acometida 1øF-N-Corta-ACOM-SINCAJA | Acometida 3ø-Corta-ACOM-SINCAJA | Acometida 3ø-Larga-ACOM-SINCAJA | Acometida Proyectada 1ø | Acometida Proyectada 3ø
ACABLESBT | ACCESORIOS DE CABLES AUTOPORTANTES
1 | CINTILLO CORREA DE AMARRE PLASTICO NYLON DE 360mm X 7.6mm X 1.7 mm (BOLZA 100 UNID) | und-0+ | 1 | 1 | 1 | 1 | 1 | 1 | 1 | 1 | 1 | 1 | 1 | 1 | 1 | 1 | 1 | 1 | 1 | 1 | 1
2 | CONECT. TIPO CUÑA, DE DERIV., TIPO: I, SIMETRICO | und | 1 | 1 | 1 | 1 | 1 | 1 | 1 | 1 | 1 | 1 | 1 | 1 | 1 | 1 | 1 | 1 | 1 | 1 | 1
3 | CONECT. TIPO CUÑA, DE DERIV., TIPO: II, SIMETRICO | und | 1 | 1 | 1 | 1 | 1 | 1 | 1 | 1 | 1 | 1 | 1 | 1 | 1 | 1 | 1 | 1 | 1 | 1 | 1
4 | CONECT. TIPO CUÑA, DE DERIV.,TIPO: III, SIMETRICO | und | 1 | 1 | 1 | 1 | 1 | 1 | 1 | 1 | 1 | 1 | 1 | 1 | 1 | 1 | 1 | 1 | 1 | 1 | 1
5 | CONECT. TIPO CUÑA, DE DERIV.,TIPO: A, SIMETRICO | und | 1 | 1 | 1 | 1 | 1 | 1 | 1 | 1 | 1 | 1 | 1 | 1 | 1 | 1 | 1 | 1 | 1 | 1 | 1
6 | CONECT. TIPO CUÑA, DE DERIV.,TIPO: B, SIMETRICO | und | 1 | 1 | 1 | 1 | 1 | 1 | 1 | 1 | 1 | 1 | 1 | 1 | 1 | 1 | 1 | 1 | 1 | 1 | 1
7 | MANTA ABIERTA TERMOCONTRACTIL, 1000V, DE 1.20M, PARA SECCION DE: 10-35 mm2 | und-0+ | 1 | 1 | 1 | 1 | 1 | 1 | 1 | 1 | 1 | 1 | 1 | 1 | 1 | 1 | 1 | 1 | 1 | 1 | 1
Formato: | PatrónRelación
ID | Suministro BAJA TENSIÓN | Und. | ID | Sufijo-UC | Factor | Sufijo-UC | Factor | Sufijo-UC | Factor | Sufijo-UC | Factor | Sufijo-UC | Factor | Sufijo-UC | Factor | Sufijo-UC | Factor | Sufijo-UC | Factor | Sufijo-UC | Factor | Sufijo-UC | Factor | Sufijo-UC | Factor | Sufijo-UC | Factor | Sufijo-UC | Factor | Sufijo-UC | Factor | Sufijo-UC | Factor
ACABLESBT | ACCESORIOS DE CABLES AUTOPORTANTES
32013 | CINTILLO CORREA DE AMARRE PLASTICO NYLON DE 360mm X 7.6mm X 1.7 mm (BOLZA 100 UNID) | und-0+ | 1 | 1x16/25 | 0.04 | 1x16+1x16/25 | 0.04 | 2x16/25 | 0.04 | 2x16+1x16/25 | 0.04 | 2x25/25 | 0.04 | 2x25+1x16/25 | 0.04 | 2x35/25 | 0.04 | 2x35+1x16/25 | 0.04 | 3x16/25 | 0.04 | 3x16+1x16/25 | 0.04 | 3x25/25 | 0.04 | 3x25+1x16/25 | 0.04 | 3x35/25 | 0.04 | 3x35+1x16/25 | 0.04 | 3x50+1x16/25 | 0.04
32014 | CONECT. TIPO CUÑA, DE DERIV., TIPO: I, SIMETRICO | und | 2 | 1x16/25 |  | 1x16+1x16/25 |  | 2x16/25 |  | 2x16+1x16/25 |  | 2x25/25 |  | 2x25+1x16/25 |  | 2x35/25 |  | 2x35+1x16/25 |  | 3x16/25 |  | 3x16+1x16/25 |  | 3x25/25 |  | 3x25+1x16/25 |  | 3x35/25 |  | 3x35+1x16/25 |  | 3x50+1x16/25
32015 | CONECT. TIPO CUÑA, DE DERIV., TIPO: II, SIMETRICO | und | 3 | 1x16/25 | 1 | 1x16+1x16/25 | 1 | 2x16/25 | 1 | 2x16+1x16/25 | 1 | 2x25/25 | 3 | 2x25+1x16/25 | 3 | 2x35/25 | 1 | 2x35+1x16/25 | 1 | 3x16/25 | 1 | 3x16+1x16/25 | 1 | 3x25/25 | 4 | 3x25+1x16/25 | 4 | 3x35/25 | 1 | 3x35+1x16/25 | 1 | 3x50+1x16/25 | 1
32016 | CONECT. TIPO CUÑA, DE DERIV.,TIPO: III, SIMETRICO | und | 4 | 1x16/25 | 1 | 1x16+1x16/25 | 1 | 2x16/25 | 2 | 2x16+1x16/25 | 2 | 2x25/25 |  | 2x25+1x16/25 |  | 2x35/25 |  | 2x35+1x16/25 |  | 3x16/25 | 3 | 3x16+1x16/25 | 3 | 3x25/25 |  | 3x25+1x16/25 |  | 3x35/25 |  | 3x35+1x16/25 |  | 3x50+1x16/25
32018 | CONECT. TIPO CUÑA, DE DERIV.,TIPO: A, SIMETRICO | und | 5 | 1x16/25 |  | 1x16+1x16/25 |  | 2x16/25 |  | 2x16+1x16/25 |  | 2x25/25 |  | 2x25+1x16/25 |  | 2x35/25 | 2 | 2x35+1x16/25 | 2 | 3x16/25 |  | 3x16+1x16/25 |  | 3x25/25 |  | 3x25+1x16/25 |  | 3x35/25 | 3 | 3x35+1x16/25 | 3 | 3x50+1x16/25
32019 | CONECT. TIPO CUÑA, DE DERIV.,TIPO: B, SIMETRICO | und | 6 | 1x16/25 |  | 1x16+1x16/25 |  | 2x16/25 |  | 2x16+1x16/25 |  | 2x25/25 |  | 2x25+1x16/25 |  | 2x35/25 |  | 2x35+1x16/25 |  | 3x16/25 |  | 3x16+1x16/25 |  | 3x25/25 |  | 3x25+1x16/25 |  | 3x35/25 |  | 3x35+1x16/25 |  | 3x50+1x16/25 | 3
32021 | MANTA ABIERTA TERMOCONTRACTIL, 1000V, DE 1.20M, PARA SECCION DE: 10-35 mm2 | und-0+ | 7 | 1x16/25 | 0.2 | 1x16+1x16/25 | 0.2 | 2x16/25 | 0.4 | 2x16+1x16/25 | 0.4 | 2x25/25 | 0.4 | 2x25+1x16/25 | 0.4 | 2x35/25 | 0.4 | 2x35+1x16/25 | 0.4 | 3x16/25 | 0.5 | 3x16+1x16/25 | 0.5 | 3x25/25 | 0.5 | 3x25+1x16/25 | 0.5 | 3x35/25 | 0.5 | 3x35+1x16/25 | 0.5 | 3x50+1x16/25 | 0.5
Formato: | Patrón | METRADO DE CONECTORES ENTRE LUMINARIAS Y CABLES DE BT
ID | Suministro BAJA TENSIÓN | Und. | 50W | 70W
PI | LUMINARIAS, LAMPARAS Y ACCESORIOS
1 | CONECT. TIPO CUÑA, DE DERIV.,TIPO: III, SIMETRICO | und | 1 | 1
2 | CONECT. TIPO CUÑA, DE DERIV.,TIPO: IV, SIMETRICO | und | 1 | 1
3 | CONECT. TIPO CUÑA, DE DERIV.,TIPO: A, SIMETRICO | und | 1 | 1
4 | CONECT. TIPO CUÑA, DE DERIV.,TIPO: G, SIMETRICO | und | 1 | 1
5 | MANTA ABIERTA TERMOCONTRACTIL, 1000V, DE 1.20M, PARA SECCION DE: 10-35 mm2 | und-0+ | 1 | 1
Formato: | PatrónRelación
ID | Suministro BAJA TENSIÓN | Und. | ID | Sufijo-UC | Factor | Sufijo-UC | Factor | Sufijo-UC | Factor | Sufijo-UC | Factor | Sufijo-UC | Factor | Sufijo-UC | Factor | Sufijo-UC | Factor | Sufijo-UC | Factor
PI | LUMINARIAS, LAMPARAS Y ACCESORIOS
32016 | CONECT. TIPO CUÑA, DE DERIV.,TIPO: III, SIMETRICO | und | 1 | 1x16+1x16/25 | 1 | 2x16+1x16/25 | 1 | 2x25+1x16/25 | 1 | 2x35+1x16/25 | 1 | 3x16+1x16/25 | 1 | 3x25+1x16/25 | 1 | 3x35+1x16/25 | 1 | 3x50+1x16/25 | 1
32017 | CONECT. TIPO CUÑA, DE DERIV.,TIPO: IV, SIMETRICO | und | 2 | 1x16+1x16/25 | 1 | 2x16+1x16/25 | 1 | 2x25+1x16/25 | 1 | 2x35+1x16/25 | 1 | 3x16+1x16/25 | 1 | 3x25+1x16/25 | 1 | 3x35+1x16/25 | 1 | 3x50+1x16/25 | 1
32018 | CONECT. TIPO CUÑA, DE DERIV.,TIPO: A, SIMETRICO | und | 3 | 1x16+1x16/25 |  | 2x16+1x16/25 |  | 2x25+1x16/25 |  | 2x35+1x16/25 |  | 3x16+1x16/25 |  | 3x25+1x16/25 |  | 3x35+1x16/25 |  | 3x50+1x16/25
32020 | CONECT. TIPO CUÑA, DE DERIV.,TIPO: G, SIMETRICO | und | 4 | 1x16+1x16/25 |  | 2x16+1x16/25 |  | 2x25+1x16/25 |  | 2x35+1x16/25 |  | 3x16+1x16/25 |  | 3x25+1x16/25 |  | 3x35+1x16/25 |  | 3x50+1x16/25
32021 | MANTA ABIERTA TERMOCONTRACTIL, 1000V, DE 1.20M, PARA SECCION DE: 10-35 mm2 | und-0+ | 5 | 1x16+1x16/25 | 0.2 | 2x16+1x16/25 | 0.2 | 2x25+1x16/25 | 0.2 | 2x35+1x16/25 | 0.2 | 3x16+1x16/25 | 0.2 | 3x25+1x16/25 | 0.2 | 3x35+1x16/25 | 0.2 | 3x50+1x16/25 | 0.2

## S-SuministrosBT
SUC | 1 | SUMINISTROS DE BAJA TENSIÓN
Formato: | Relación
ID | Suministro BAJA TENSIÓN | Und. | UC | Cant.
CABLESBT | CABLES Y CONDUCTORES DE ALUMINIO
22001 | Conductor Autoportante de Aluminio 3x35+16/25 mm² | km | 3x35+1x16/25 | 1.01
22002 | Conductor Autoportante de Aluminio 3x25+16/25 mm² | km | 3x25+1x16/25 | 1.01
22003 | Conductor Autoportante de Aluminio 3x16+16/25 mm² | km | 3x16+1x16/25 | 1.01
22004 | Conductor Autoportante de Aluminio 3x35/25 mm² | km | 3x35/25 | 1.01
22005 | Conductor Autoportante de Aluminio 3x25/25 mm² | km | 3x25/25 | 1.01
22006 | Conductor Autoportante de Aluminio 3x16/25 mm² | km | 3x16/25 | 1.01
22007 | Conductor Autoportante de Aluminio 2x35+16/25 mm² | km | 2x35+1x16/25 | 1.01
22008 | Conductor Autoportante de Aluminio 2x25+16/25 mm² | km | 2x25+1x16/25 | 1.01
22009 | Conductor Autoportante de Aluminio 2x16+16/25 mm² | km | 2x16+1x16/25 | 1.01
22010 | Conductor Autoportante de Aluminio 2x35/25 mm² | km | 2x35/25 | 1.01
22011 | Conductor Autoportante de Aluminio 2x25/25 mm² | km | 2x25/25 | 1.01
22012 | Conductor Autoportante de Aluminio 2x16/25 mm² | km | 2x16/25 | 1.01
22013 | Conductor Autoportante de Aluminio 1x16+16/25 mm² | km | 1x16+1x16/25 | 1.01
22014 | Conductor Autoportante de Aluminio 1x16/25 mm² | km | 1x16/25 | 1.01
23001 | Conductor Autoportante de Aluminio 3x35+16+ NA25 mm² | km | 3x35+1x16/25NA | 1.01
23002 | Conductor Autoportante de Aluminio 3x25+16+ NA25 mm² | km | 3x25+1x16/25NA | 1.01
23003 | Conductor Autoportante de Aluminio 3x16+16+ NA25 mm² | km | 3x16+1x16/25NA | 1.01
23004 | Conductor Autoportante de Aluminio 3x35+ NA25 mm² | km | 3x35/25NA | 1.01
23005 | Conductor Autoportante de Aluminio 3x25+ NA25 mm² | km | 3x25/25NA | 1.01
23006 | Conductor Autoportante de Aluminio 3x16+ NA25 mm² | km | 3x16/25NA | 1.01
23007 | Conductor Autoportante de Aluminio 2x35+16+ NA25 mm² | km | 2x35+1x16/25NA | 1.01
23008 | Conductor Autoportante de Aluminio 2x25+16+ NA25 mm² | km | 2x25+1x16/25NA | 1.01
23009 | Conductor Autoportante de Aluminio 2x16+16+ NA25 mm² | km | 2x16+1x16/25NA | 1.01
23010 | Conductor Autoportante de Aluminio 2x35+ NA25 mm² | km | 2x35/25NA | 1.01
23011 | Conductor Autoportante de Aluminio 2x25+ NA25 mm² | km | 2x25/25NA | 1.01
23012 | Conductor Autoportante de Aluminio 2x16+ NA25 mm² | km | 2x16/25NA | 1.01
23013 | Conductor Autoportante de Aluminio 1x16+16+ NA25 mm² | km | 1x16+1x16/25NA | 1.01
23014 | Conductor Autoportante de Aluminio 1x16+ NA25 mm² | km | 1x16/25NA | 1.01
22015 | Conductor Autoportante de Aluminio 3x50+16/25 mm² | km | 3x50+1x16/25 | 1.01 | 11694.92 | 0 | #REF!
22016 | Conductor Autoportante de Aluminio 3x50/25 mm² | km | 3x50/25 | 1.01 | #N/A | 0 | #REF!
PC | POSTES DE CONCRETO ARMADO CENTRIFUGADO
2001 | Poste de C.A.C. de 7 m/200 daN (Incluye perilla) | und | 7/200 | 1
2002 | Poste de C.A.C. de 7 m/300 daN (Incluye perilla) | und | 7/300 | 1
2003 | Poste de C.A.C. de 8 m/200 daN (Incluye perilla) | und | 8/200 | 1
2004 | Poste de C.A.C. de 8 m/300 daN (Incluye perilla) | und | 8/300 | 1
2005 | Poste de C.A.C. de 9 m/200 daN (Incluye perilla) | und | 9/200 | 1
2006 | Poste de C.A.C. de 9 m/300 daN (Incluye perilla) | und | 9/300 | 1
2007 | Poste de C.A.C. de 10 m/200 daN (Incluye perilla) | und | 10/200 | 1
2008 | Poste de C.A.C. de 10 m/300 daN (Incluye perilla) | und | 10/300 | 1
PCS | POSTES DE CONCRETO SECCIONABLE (ALTERNATIVA)
3001 | Poste de C.A.C. Seccionable 2 Cuerpos de 7 m/200 daN (Incluye perilla) | und | 7/200S | 1
3002 | Poste de C.A.C. Seccionable 2 Cuerpos de 7 m/300 daN (Incluye perilla) | und | 7/300S | 1
3003 | Poste de C.A.C. Seccionable 2 Cuerpos de 8 m/200 daN (Incluye perilla) | und | 8/200S | 1
3004 | Poste de C.A.C. Seccionable 2 Cuerpos de 8 m/300 daN (Incluye perilla) | und | 8/300S | 1
3005 | Poste de C.A.C. Seccionable 2 Cuerpos de 9 m/200 daN (Incluye perilla) | und | 9/200S | 1
3006 | Poste de C.A.C. Seccionable 2 Cuerpos de 9 m/300 daN (Incluye perilla) | und | 9/300S | 1
3007 | Poste de C.A.C. Seccionable 2 Cuerpos de 10 m/200 daN (Incluye perilla) | und | 10/200S | 1
3008 | Poste de C.A.C. Seccionable 2 Cuerpos de 10 m/300 daN (Incluye perilla) | und | 10/300S | 1
PMN | POSTES DE MADERA DE PROCEDENCIA NACIONAL
5001 | Poste de madera de procedencia nacional de 8 m, Clase 7 | und | 8m/C7N | 1
5002 | Poste de madera de procedencia nacional de 8 m, Clase 6 | und | 8m/C6N | 1
5003 | Poste de madera de procedencia nacional de 9 m, Clase 7 | und | 9m/C7N | 1
5004 | Poste de madera de procedencia nacional de 9 m, Clase 6 | und | 9m/C6N | 1
5005 | Poste de madera de procedencia nacional de 9 m, Clase 5 | und | 9m/C5N | 1
PMI | POSTES DE MADERA IMPORTADA
4001 | Poste de madera importada (Pino Amarillo del Sur) de 8 m, Clase 7 | und | 8m/C7 | 1
4002 | Poste de madera importada (Pino Amarillo del Sur) de 8 m, Clase 6 | und | 8m/C6 | 1
4003 | Poste de madera importada (Pino Amarillo del Sur) de 9 m, Clase 7 | und | 9m/C7 | 1
4004 | Poste de madera importada (Pino Amarillo del Sur) de 9 m, Clase 6 | und | 9m/C6 | 1
4005 | Poste de madera importada (Pino Amarillo del Sur) de 9 m, Clase 5 | und | 9m/C5 | 1
4006 | Poste de madera importada (Pino Amarillo del Sur) de 10 m, Clase 6 | und | 10m/C6 | 1
4007 | Poste de madera importada (Pino Amarillo del Sur) de 10 m, Clase 5 | und | 10m/C5 | 1
4014 | Poste de madera importada (Pino Amarillo del Sur) de 25pies, Clase 7 | und | 25p/C7 | 1
4015 | Poste de madera importada (Pino Amarillo del Sur) de 25pies, Clase 6 | und | 25p/C6 | 1
4016 | Poste de madera importada (Pino Amarillo del Sur) de 30pies, Clase 7 | und | 30p/C7 | 1
4017 | Poste de madera importada (Pino Amarillo del Sur) de 30pies, Clase 6 | und | 30p/C6 | 1
4018 | Poste de madera importada (Pino Amarillo del Sur) de 30pies, Clase 5 | und | 30p/C5 | 1
CU2 | CABLES Y CONDUCTORES DE COBRE | [6 empty] | #N/A
25008 | Cable Autoportante de Cu tipo CAI-S de 3x10 + 1x6mm2 | m | Cu3x10+1x6/25 | 1 | #N/A | #REF! | #REF!

## Partidas-MT
PUC |  | PARTIDAS DE MEDIA TENSIÓN
Formato: | Relación
ID | Partida MEDIA TENSIÓN | Cod. ó Und. | Precio Partida | UC | Cant. | UC | Cant. | UC | Cant. | UC | Cant. | UC | Cant. | UC | Cant.
OBPRE | OBRAS PRELIMINARES
1001 | Replanteo Topográfico, Ubicación de Estructuras de Lineas Primarias. Incluye Elaboración de Planos de Concesión Rural | km |  | Longitud | 1 | Longitud-RP | 1
1002 | Replanteo Topográfico, Ubicación de Estructuras de Redes Primarias. Incluye Elaboración de Planos de Concesión Rural | Localidad |  | Localidad-RP | 1
1003 | Revisión de Replanteo Topográfico, Ubicación de Estructuras de Lineas Primarias. Incluye Elaboración de Planos de Concesión Rural | km |  | Longitud-Rev-replanteo-LP | 1
1004 | Revisión de Replanteo Topográfico, Ubicación de Estructuras de Redes Primarias. Incluye Elaboración de Planos de Concesión Rural | Localidad |  | Localidad-Rev-replanteo-RP | 1
1005 | Estudio de Coordinación de la Protección y Balance de Cargas | global |  | Global-LP | 1
1006 | Elaboración del PEA y Trámite para la Obtención del CIRA | global |  | Global-LP | 1
1007 | Elaboración y Trámite para Aprobación del DIA | global |  | Global-LP | 1
1008 | Monitoreo e Inspección del Ministerio de Cultura (MC) | global |  | Global-LP
1009 | Monitoreo e Inspección del Ministerio de Cultura (MC) | km |  | Longitud | 1 | Longitud-RP | 1
1010 | Programa de Monitoreo Ambiental (Incluye Línea Primarias, Red Primaria y Red Secundaria) | global |  | Global-LP
1011 | Programa de Monitoreo Ambiental (Incluye Línea Primarias, Red Primaria y Red Secundaria) | km |  | Longitud | 1 | Longitud-RP | 1
1012 | Programa de Manejo de Residuos | global |  | Global-LP | 1
1013 | Programa de Talleres de Información y de Medidas Preventivas y/o Correctivas | global |  | Global-LP | 1
1014 | Cartel para Obra | und |  | Cartel | 1
1015 | Despeje de Árboles Dentro de la Franja de Servidumbre | ha |  | Longitud | 0.22 | Longitud-RP | 1
1016 | Elaboración del Expediente Técnico Sustentatorio de Gestión de Servidumbre (1original + 3copias). Incluye Levantamiento Topografico, y presentacion digitalizada del Expediente | km |  | Longitud | 1 | Longitud-RP | 1
1017 | Gestiones de aprobación del proyecto ante el concesionario según RD 018-2002 - Líneas Primarias | global |  | Global-LP | 1
1018 | Gestiones de aprobación del proyecto ante el concesionario según RD 018-2002 - Redes Primarias | global |  | Global-RP | 1
INSPOS | INSTALACIÓN DE POSTES
2001 | Transporte de Poste de 11 m/200 daN de Almacen a Punto de Izaje, en Terreno con Acceso Carrozable | und |  | 11/200-TA | 1
2002 | Transporte de Poste de 11 m/300 daN de Almacen a Punto de Izaje, en Terreno con Acceso Carrozable | und |  | 11/300-TA | 1
2003 | Transporte de Poste de 12 m/200 daN de Almacen a Punto de Izaje, en Terreno con Acceso Carrozable | und |  | 12/200-TA | 1
2004 | Transporte de Poste de 12 m/300 daN de Almacen a Punto de Izaje, en Terreno con Acceso Carrozable | und |  | 12/300-TA | 1
2005 | Transporte de Poste de 13 m/300 daN de Almacen a Punto de Izaje, en Terreno con Acceso Carrozable | und |  | 13/300-TA | 1
2006 | Transporte de Poste de 13 m/400 daN de Almacen a Punto de Izaje, en Terreno con Acceso Carrozable | und |  | 13/400-TA | 1
2007 | Transporte de Poste de 11 m/200 daN de Almacen a Punto de Izaje, en Terreno Llano sin Acceso Carrozable | und |  | 11/200-TDA | 1
2008 | Transporte de Poste de 11 m/300 daN de Almacen a Punto de Izaje, en Terreno Llano sin Acceso Carrozable | und |  | 11/300-TDA | 1
2009 | Transporte de Poste de 12 m/200 daN de Almacen a Punto de Izaje, en Terreno Llano sin Acceso Carrozable | und |  | 12/200-TDA | 1
2010 | Transporte de Poste de 12 m/300 daN de Almacen a Punto de Izaje, en Terreno Llano sin Acceso Carrozable | und |  | 12/300-TDA | 1
2011 | Transporte de Poste de 13 m/300 daN de Almacen a Punto de Izaje, en Terreno Llano sin Acceso Carrozable | und |  | 13/300-TDA | 1
2012 | Transporte de Poste de 13 m/400 daN de Almacen a Punto de Izaje, en Terreno Llano sin Acceso Carrozable | und |  | 13/400-TDA | 1
2013 | Transporte de Poste de 11 m/200 daN Seccionado de Almacen a Punto de Izaje, en Terreno con Acceso Carrozable | und |  | 11/200S-TA | 1
2014 | Transporte de Poste de 11 m/300 daN Seccionado de Almacen a Punto de Izaje, en Terreno con Acceso Carrozable | und |  | 11/300S-TA | 1
2015 | Transporte de Poste de 12 m/200 daN Seccionado de Almacen a Punto de Izaje, en Terreno con Acceso Carrozable | und |  | 12/200S-TA | 1
2016 | Transporte de Poste de 12 m/300 daN Seccionado de Almacen a Punto de Izaje, en Terreno con Acceso Carrozable | und |  | 12/300S-TA | 1
2017 | Transporte de Poste de 13 m/300 daN Seccionado de Almacen a Punto de Izaje, en Terreno con Acceso Carrozable | und |  | 13/300S-TA | 1
2018 | Transporte de Poste de 13 m/400 daN Seccionado de Almacen a Punto de Izaje, en Terreno con Acceso Carrozable | und |  | 13/400S-TA | 1
2019 | Transporte de Poste de 11 m/200 daN Seccionado de Almacen a Punto de Izaje, en Terreno Llano sin Acceso Carrozable | und |  | 11/200S-TDA | 1
2020 | Transporte de Poste de 11 m/300 daN Seccionado de Almacen a Punto de Izaje, en Terreno Llano sin Acceso Carrozable | und |  | 11/300S-TDA | 1
2021 | Transporte de Poste de 12 m/200 daN Seccionado de Almacen a Punto de Izaje, en Terreno Llano sin Acceso Carrozable | und |  | 12/200S-TDA | 1
2022 | Transporte de Poste de 12 m/300 daN Seccionado de Almacen a Punto de Izaje, en Terreno Llano sin Acceso Carrozable | und |  | 12/300S-TDA | 1
2023 | Transporte de Poste de 13 m/300 daN Seccionado de Almacen a Punto de Izaje, en Terreno Llano sin Acceso Carrozable | und |  | 13/300S-TDA | 1
2024 | Transporte de Poste de 13 m/400 daN Seccionado de Almacen a Punto de Izaje, en Terreno Llano sin Acceso Carrozable | und |  | 13/400S-TDA | 1
2025 | Transporte de Poste de madera importado de 11 m, Clase 6 de Almacen a Punto de Izaje, en Terreno con Acceso Carrozable | und |  | 11m/C6-TA | 1 | 35p/C6-TA | 1
2026 | Transporte de Poste de madera importado de 11 m, Clase 5 de Almacen a Punto de Izaje, en Terreno con Acceso Carrozable | und |  | 11m/C5-TA | 1 | 35p/C5-TA | 1
2027 | Transporte de Poste de madera importado de 12 m, Clase 6 de Almacen a Punto de Izaje, en Terreno con Acceso Carrozable | und |  | 12m/C6-TA | 1 | 40p/C6-TA | 1
2028 | Transporte de Poste de madera importado de 12 m, Clase 5 de Almacen a Punto de Izaje, en Terreno con Acceso Carrozable | und |  | 12m/C5-TA | 1 | 40p/C5-TA | 1
2029 | Transporte de Poste de madera importado de 13 m, Clase 6 de Almacen a Punto de Izaje, en Terreno con Acceso Carrozable | und |  | 13m/C6-TA | 1 | 45p/C6-TA | 1
2030 | Transporte de Poste de madera importado de 13 m, Clase 5 de Almacen a Punto de Izaje, en Terreno con Acceso Carrozable | und |  | 13m/C5-TA | 1 | 45p/C5-TA | 1
2031 | Transporte de Poste de madera importado de 11 m, Clase 6 de Almacen a Punto de Izaje, en Terreno Llano sin Acceso Carrozable | und |  | 11m/C6-TDA | 1 | 35p/C6-TDA | 1
2032 | Transporte de Poste de madera importado de 11 m, Clase 5 de Almacen a Punto de Izaje, en Terreno Llano sin Acceso Carrozable | und |  | 11m/C5-TDA | 1 | 35p/C5-TDA | 1
2033 | Transporte de Poste de madera importado de 12 m, Clase 6 de Almacen a Punto de Izaje, en Terreno Llano sin Acceso Carrozable | und |  | 12m/C6-TDA | 1 | 40p/C6-TDA | 1
2034 | Transporte de Poste de madera importado de 12 m, Clase 5 de Almacen a Punto de Izaje, en Terreno Llano sin Acceso Carrozable | und |  | 12m/C5-TDA | 1 | 40p/C5-TDA | 1
2035 | Transporte de Poste de madera importado de 13 m, Clase 6 de Almacen a Punto de Izaje, en Terreno Llano sin Acceso Carrozable | und |  | 13m/C6-TDA | 1 | 45p/C6-TDA | 1
2036 | Transporte de Poste de madera importado de 13 m, Clase 5 de Almacen a Punto de Izaje, en Terreno Llano sin Acceso Carrozable | und |  | 13m/C5-TDA | 1 | 45p/C5-TDA | 1
2037 | Transporte de Poste de madera importado de 11 m, Clase 6 de Almacen a Punto de Izaje, en Terreno Accidentado sin Acceso Carrozable | und |  | 11m/C6-TADA | 1 | 35p/C6-TADA | 1
2038 | Transporte de Poste de madera importado de 11 m, Clase 5 de Almacen a Punto de Izaje, en Terreno Accidentado sin Acceso Carrozable | und |  | 11m/C5-TADA | 1 | 35p/C5-TADA | 1
2039 | Transporte de Poste de madera importado de 12 m, Clase 6 de Almacen a Punto de Izaje, en Terreno Accidentado sin Acceso Carrozable | und |  | 12m/C6-TADA | 1 | 40p/C6-TADA | 1
2040 | Transporte de Poste de madera importado de 12 m, Clase 5 de Almacen a Punto de Izaje, en Terreno Accidentado sin Acceso Carrozable | und |  | 12m/C5-TADA | 1 | 40p/C5-TADA | 1
2041 | Transporte de Poste de madera importado de 13 m, Clase 6 de Almacen a Punto de Izaje, en Terreno Accidentado sin Acceso Carrozable | und |  | 13m/C6-TADA | 1 | 45p/C6-TADA | 1
2042 | Transporte de Poste de madera importado de 13 m, Clase 5 de Almacen a Punto de Izaje, en Terreno Accidentado sin Acceso Carrozable | und |  | 13m/C5-TADA | 1 | 45p/C5-TADA | 1
2043 | Transporte de Accesorios de Ferreteria (Para Postes , conductores, Retenidas y PAT) de Almacen a Punto de Instalación sin Acceso Carrozable | global |  | Global-LP | 1 | Global-RP | 1
2097 | Transporte de Poste de 12 m/400 daN de Almacen a Punto de Izaje, en Terreno con Acceso Carrozable | und |  | 12/400-TA | 1
2098 | Transporte de Poste de 12 m/400 daN de Almacen a Punto de Izaje, en Terreno Llano sin Acceso Carrozable | und |  | 12/400-TDA | 1
Formato: | Sumuco
ID | Partida MEDIA TENSIÓN | Unidad | Precio | Filtro Sufijo-UC | ID | ID
INSPOS | INSTALACIÓN DE POSTES
2044 | Transporte de Cruceta de madera tratada de 90 mm x 115 mm x 1,20 m, de Almacen a Punto de Instalación en Terreno sin Acceso Carrozable | und |  | TDA | 1001
2045 | Transporte de Cruceta de madera tratada de 90 mm x 115 mm x 2,40 m, de Almacen a Punto de Instalación en Terreno sin Acceso Carrozable | und |  | TDA | 1004
2046 | Transporte de Aislador de Porcelana Tipo Pin, Clase ANSI 56-2 de Almacén a Punto de Instalación en Terreno sin Acceso Carrozable | und |  | TDA | 7001
2047 | Transporte de Aislador de Porcelana Tipo Pin, Clase ANSI 56-3 de Almacén a Punto de Instalación en Terreno sin Acceso Carrozable | und |  | TDA | 7002
2048 | Transporte de Aislador de Porcelana Tipo Pin, Clase ANSI 56-4 de Almacén a Punto de Instalación en Terreno sin Acceso Carrozable | und |  | TDA | 7003
2049 | Transporte de Aislador Polimerico con Conexión Horquilla (Estructura) y Lengüeta (Linea), de 36 Kv y según Especificacion Técnica. de Almacen a Punto de Intalación en Terreno sin Acceso Carrozable | und |  | TDA | 8005
2050 | Transporte de Conductor de Aleacion de Aluminio de 35 mm² de Almacen a Punto de Intalación en Terreno sin Acceso Carrozable | und |  | TDA | 9002
2051 | Transporte de Conductor de Aleacion de Aluminio de 70 mm² de Almacen a Punto de Instalación en Terreno sin Acceso Carrozable | und |  | TDA | 9004
2052 | Transporte de Seccionador Fusible Unipolar Tipo Expulsion (Cut-Out) de 27/38 kV, 100A, 150 kV-BIL. de Almacen a Punto de Instalación en Terreno sin Acceso Carrozable | und |  | TDA | 16001
2053 | Transporte de Pararrayos de Oxido Metalico, 21 kV, 10 KA Clase 1 de Almacen a Punto de Montaje en Terreno sin Acceso Carrozable | und |  | TDA | 16025
2054 | Transporte de Bloque de Concreto de 0,40 x 0,40 x 0,15 m, de Almacen a Punto de Instalación en Terreno sin Acceso Carrozable | und |  | TDA | 14015
2055 | Transporte de Caja Registro de Concreto para Puesta a Tierra 0,50 x 0,50 x 0,45 m, de Almacen a Punto de Montaje en Terreno sin Acceso Carrozable | und |  | TDA | 15003
2056 | Transporte de Transformador Monofásico Fase - Fase de 5 kVA; 22,9 / 0,46-0,23 kV y Tablero de Distribucion, de Almacen a Punto de Instalación en Terreno sin Acceso Carrozable | und |  | TDA | 18001 | 20001
2057 | Transporte de Transformador Monofásico Fase - Fase de 10 kVA; 22,9 / 0,46-0,23 kV y Tablero de Distribucion, de Almacen a Punto de Instalación en Terreno sin Acceso Carrozable | und |  | TDA | 18002 | 20002
Formato: | Relación
ID | Partida MEDIA TENSIÓN | Código ó Unidad | Precio | UC | Cant. | UC | Cant. | UC | Cant. | UC | Cant. | UC | Cant. | UC | Cant. | UC | Cant. | UC | Cant. | UC | Cant. | UC | Cant.
INSPOS | INSTALACIÓN DE POSTES
2058 | Excavación en Terreno Tipo I (Arcilloso y Conglomerado) | m³ |  | CM11-I | 0.85 | CM12-I | 1.492 | CM13-I | 0.96 | CMC11-I | 0.85 | CMC12-I | 0.9 | CMC13-I | 0.96
2059 | Excavación en Terreno Tipo II (Rocoso) | m³ |  | CM11-II | 0.75 | CM12-II | 1.414 | CM13-II | 0.85 | CMC11-II | 0.75 | CMC12-II | 0.8 | CMC13-II | 0.85
2060 | Excavación en Terreno Tipo III (Húmedo) | m³ |  | CM11-III | 0.7 | CM12-III | 1.4 | CM13-III | 0.8 | CMC11-III | 0.7 | CMC12-III | 0.75 | CMC13-III | 0.8
2061 | Izaje, Identificación y/o codificación, y Señalización de Poste de 11 m/200 daN (*) | und |  | 11/200 | 1
2062 | Izaje, Identificación y/o codificación, y Señalización de Poste de 11 m/300 daN (*) | und |  | 11/300 | 1
2063 | Izaje, Identificación y/o codificación, y Señalización de Poste de 12 m/200 daN (*) | und |  | 12/200 | 1
2064 | Izaje, Identificación y/o codificación, y Señalización de Poste de 12 m/300 daN (*) | und |  | 12/300 | 1
2065 | Izaje, Identificación y/o codificación, y Señalización de Poste de 13 m/300 daN (*) | und |  | 13/300 | 1
2066 | Izaje, Identificación y/o codificación, y Señalización de Poste de 13 m/400 daN (*) | und |  | 13/400 | 1
2067 | Izaje, Identificación y/o codificación, y Señalización de Poste de 11 m/200 daN Seccionado (*) | und |  | 11/200S | 1
2068 | Izaje, Identificación y/o codificación, y Señalización de Poste de 11 m/300 daN Seccionado (*) | und |  | 11/300S | 1
2069 | Izaje, Identificación y/o codificación, y Señalización de Poste de 12 m/200 daN Seccionado (*) | und |  | 12/200S | 1
2070 | Izaje, Identificación y/o codificación, y Señalización de Poste de 12 m/300 daN Seccionado (*) | und |  | 12/300S | 1
2071 | Izaje, Identificación y/o codificación, y Señalización de Poste de 13 m/300 daN Seccionado (*) | und |  | 13/300S | 1
2072 | Izaje, Identificación y/o codificación, y Señalización de Poste de 13 m/400 daN Seccionado (*) | und |  | 13/400S | 1
2073 | Izaje, Identificación y/o codificación, y Señalización de Poste de madera importada de 11 m, Clase 6 (*) | und |  | 11m/C6 | 1
2074 | Izaje, Identificación y/o codificación, y Señalización de Poste de madera importada de 11 m, Clase 5 (*) | und |  | 11m/C5 | 1
2075 | Izaje, Identificación y/o codificación, y Señalización de Poste de madera importada de 12 m, Clase 6 (*) | und |  | 12m/C6 | 1
2076 | Izaje, Identificación y/o codificación, y Señalización de Poste de madera importada de 12 m, Clase 5 (*) | und |  | 12m/C5 | 1
2077 | Izaje, Identificación y/o codificación, y Señalización de Poste de madera importada de 13 m, Clase 6 (*) | und |  | 13m/C6 | 1
2078 | Izaje, Identificación y/o codificación, y Señalización de Poste de madera importada de 13 m, Clase 5 (*) | und |  | 13m/C5 | 1
2079 | Relleno y Compactación para cimentación de Poste 11m, en Terreno Tipo I (Arcilloso y Conglomerado) | m³ |  | CM11-I | 0.74
2080 | Relleno y Compactación para cimentación de Poste 11m, en Terreno Tipo II (Rocoso) | m³ |  | CM11-II | 0.65
2081 | Relleno y Compactación para cimentación de Poste 12m, en Terreno Tipo I (Arcilloso y Conglomerado) | m³ |  | CM12-I | 0.78
2082 | Relleno y Compactación para cimentación de Poste 12m, en Terreno Tipo II (Rocoso) | m³ |  | CM12-II | 0.7
2083 | Relleno y Compactación para cimentación de Poste 13m, en Terreno Tipo I (Arcilloso y Conglomerado) | m³ |  | CM13-I | 0.84
2084 | Relleno y Compactación para cimentación de Poste 13m, en Terreno Tipo II (Rocoso) | m³ |  | CM13-II | 0.74
2085 | Solado para poste de concreto en zona selva | m³ |  | CMS11-I | 0.07 | CMS12-I | 0.07 | CMS13-I | 0.07 | CMS11-II | 0.07 | CMS12-II | 0.07 | CMS13-II | 0.07 | CMS11-III | 0.07 | CMS12-III | 0.07 | CMS13-III | 0.07
2086 | Relleno y compactación para cimentación de poste en zona selva | m³ |  | CMS11-I | 0.7 | CMS12-I | 0.75 | CMS13-I | 0.8 | CMS11-II | 0.7 | CMS12-II | 0.75 | CMS13-II | 0.8 | CMS11-III | 0.7 | CMS12-III | 0.75 | CMS13-III | 0.8
2087 | Cimentación con Concreto Ciclópeo de Poste de 11m en Terreno Tipo I (Arcilloso y Conglomerado) | und |  | CMC11-I | 1
2088 | Cimentación con Concreto Ciclópeo de Poste de 11m en Terreno Tipo II (Rocoso) | und |  | CMC11-II | 1
2089 | Cimentación con Concreto Ciclópeo de Poste de 11m en Terreno Tipo III (Húmedo) | und |  | CMC11-III | 1
2090 | Cimentación con Concreto Ciclópeo de Poste de 12m en Terreno Tipo I (Arcilloso y Conglomerado) | und |  | CMC12-I | 1
2091 | Cimentación con Concreto Ciclópeo de Poste de 12m en Terreno Tipo II (Rocoso) | und |  | CMC12-II | 1
2092 | Cimentación con Concreto Ciclópeo de Poste de 12m en Terreno Tipo III (Húmedo) | und |  | CMC12-III | 1
2093 | Cimentación con Concreto Ciclópeo de Poste de 13m en Terreno Tipo I (Arcilloso y Conglomerado) | und |  | CMC13-I | 1
2094 | Cimentación con Concreto Ciclópeo de Poste de 13m en Terreno Tipo II (Rocoso) | und |  | CMC13-II | 1
2095 | Cimentación con Concreto Ciclópeo de Poste de 13m en Terreno Tipo III (Húmedo) | und |  | CMC13-III | 1
2096 | Izaje de Poste de 12 m/400 daN (*) | und |  | 12/400 | 1
2099 | CODIFICACION DE ESTRUCTURAS | und |  | 12/400 | 1 | 12/200 | 1 | 12/300 | 1
2100 | CODIFICACION DE SUBESTACIONES AREREAS | und |  | SAM-3RP | 1
2101 | SEÑALIZACION DE ESTRUTURAS CON PINTURA REFLECTIVA(AMARILLO Y NEGRO) | und |  | 12/400 | 1 | 12/200 | 1 | 12/300 | 1
INSRET | INSTALACIÓN DE RETENIDAS
2058 | Excavación en Terreno Tipo I (Arcilloso y Conglomerado) | m³ |  | RI-I | 1.118 | RV-I | 1.078 | RI-A-I | 1.118 | RV-A-I | 1.078
2059 | Excavación en Terreno Tipo II (Rocoso) | m³ |  | RI-II | 1.118 | RV-II | 1.078 | RI-A-II | 1.118 | RV-A-II | 1.078
2060 | Excavación en Terreno Tipo III (Húmedo) | m³ |  | RI-III | 1.118 | RV-III | 1.078 | RI-A-III | 1.118 | RV-A-III | 1.078
3001 | Instalación de Retenida Inclinada | und |  | RI | 1 | RI-A | 1
3002 | Instalación de Retenida Vertical | und |  | RV | 1 | RV-A | 1
3003 | Relleno y Compactación en Terreno Tipo I de Retenida | m³ |  | RI-I | 1.0864 | RV-I | 1.055 | RI-A-I | 1.094 | RV-A-I | 1.055
3004 | Relleno y Compactación en Terreno Tipo II de Retenida | m³ |  | RI-II | 1.0864 | RV-II | 1.055 | RI-A-II | 1.094 | RV-A-II | 1.055
3005 | Relleno y Compactación en Terreno Tipo III de Retenida | m³ |  | RI-III | 1.094 | RV-III | 1.055 | RI-A-III | 1.094 | RV-A-III | 1.055
MONAR | MONTAJE DE ARMADOS
4001 | Armado PS1-0 (0°-5°) Monofasico retorno por tierra | jgo |  | PS1-0 | 1
4002 | Armado PS1-1N (0°-5°) Monofasico neutro corrido | jgo |  | PS1-1N | 1
4003 | Armado PS1-2, PS1-2L (0°-5°) Bifasico sin neutro | jgo |  | PS1-2 | 1 | PS1-2L | 1
4004 | Armado PS1-2N, PS1-2NL (0°-5°) Bifásico neutro corrido | jgo |  | PS1-2N/PS1-2NL | 1
4005 | Armado PS1-3, PS1-3L (0°-5°) Trifásico sin neutro | jgo |  | PS1-3 | 1 | PS1-3L | 1
4006 | Armado PS1-3N, PS1-3NL (0°-5°) Trifásico neutro corrido | jgo |  | PS1-3N/PS1-3NL | 1
4007 | Armado PA1-0 (5°-30°) Monofasico retorno por tierra | jgo |  | PA1-0 | 1
4008 | Armado PA1-1N (5°-30°) Monofasico neutro corrido | jgo |  | PA1-1N | 1
4009 | Armado PA1-2, PA1-2L (5°-30°) Bifásico sin neutro | jgo |  | PA1-2 | 1 | PA1-2L | 1
4010 | Armado PA1-2N, PA1-2NL (5°-30°) Bifásico neutro corrido | jgo |  | PA1-2N/PA1-2NL | 1
4011 | Armado PA1-3, PA1-3L (5°-30°) Trifásico sin neutro | jgo |  | PA1-3 | 1 | PA1-3L | 1
4012 | Armado PA1-3N, PA1-3NL (5°-30°) Trifásico neutro corrido | jgo |  | PA1-3N/PA1-3NL | 1
4013 | Armado PA2-0 (30°-60°) Monofásico retorno por tierra | jgo |  | PA2-0 | 1
4014 | Armado PA2-1N (30°-60°) Monofásico neutro corrido | jgo |  | PA2-1N | 1
4015 | Armado PA2-2 (30°-60°) Bifásico sin neutro | jgo |  | PA2-2 | 1
4016 | Armado PA2-2N (30°-60°) Bifásico neutro corrido | jgo |  | PA2-2N | 1
4017 | Armado PA2-3 (30°-60°) Trifásico sin neutro | jgo |  | PA2-3 | 1
4018 | Armado PA2-3N (30°-60°) Trifásico neutro corrido | jgo |  | PA2-3N | 1
4019 | Armado PA3-0 (60°-90°) Monofásico retorno por tierra | jgo |  | PA3-0 | 1
4020 | Armado PA3-1N (60°-90°) Monofásico neutro corrido | jgo |  | PA3-1N | 1
4021 | Armado PA3-2 (60°-90°) Bifásico sin neutro | jgo |  | PA3-2 | 1
4022 | Armado PA3-2N (60°-90°) Bifásico neutro corrido | jgo |  | PA3-2N | 1
4023 | Armado PA3-3 (60°-90°) Trifásico sin neutro | jgo |  | PA3-3 | 1
4024 | Armado PA3-3N (60°-90°) Trifásico neutro corrido | jgo |  | PA3-3N | 1
4025 | Armado PR3-0 Anclaje Monofásico retorno por tierra | jgo |  | PR3-0 | 1 | 2xPR3-0 | 2
4026 | Armado PR3-1N Anclaje Monofásico neutro corrido | jgo |  | PR3-1N | 1
4027 | Armado PR3-2, PR3-2L Anclaje Bifásico sin neutro | jgo |  | PR3-2 | 1 | PR3-2L | 1
4028 | Armado PR3-2N, PR3-2NL Anclaje Bifásico neutro corrido | jgo |  | PR3-2N/PR3-2NL | 1
4029 | Armado PR3-3, PR3-3L Anclaje Trifásico sin neutro | jgo |  | PR3-3 | 1 | PR3-3L | 1
4030 | Armado PR3-3N, PR3-3NL Anclaje Trifásico neutro corrido | jgo |  | PR3-3N/PR3-3NL | 1
4031 | Armado PTV-0 Soporte Terminal Vert. Monof. retorno por tierra | jgo |  | PTV-0 | 1
4032 | Armado PTV-1N Soporte Terminal Vert. Monof. neutro corrido | jgo |  | PTV-1N | 1
4033 | Armado PTV-2 Soporte Terminal Vert. Bifásico sin neutro | jgo |  | PTV-2 | 1
4034 | Armado PTV-2N Soporte Terminal Vert. Bifásico neutro corrido | jgo |  | PTV-2N | 1
4035 | Armado PTV-3 Soporte Terminal Vert. Trifásico sin neutro | jgo |  | PTV-3 | 1
4036 | Armado PTV-3N Soporte Terminal Vert. Trifásico neutro corrido | jgo |  | PTV-3N | 1
4037 | Armado PTH-2, PTH-2L Soporte Anclaje Bifásico sin neutro | jgo |  | PTH-2 | 1 | PTH-2L | 1
4038 | Armado PTH-2N, PTH-2NL Soporte Anclaje Bifásico neutro corrido | jgo |  | PTH-2N/PTH-2NL | 1
4039 | Armado PTH-3, PTH-3L Soporte Terminal Horizontal Trifásico sin neutro | jgo |  | PTH-3 | 1 | PTH-3L | 1
4040 | Armado PTH-3N, PTH-3NL Soporte Terminal Horizontal Trifásico neutro corrido | jgo |  | PTH-3N/PTH-3NL | 1
4041 | Armado PSH-3 Sopte.de Susp. biposte en H (0°-5°), 3ø s/neutro | jgo |  | PSH-3 | 1
4042 | Armado PSH-3N Sopte.de Susp. biposte en H (0°-5°), 3ø neutro corrido | jgo |  | PSH-3N | 1
4043 | Armado PA1H-3 Sopte.de Angulo biposte en H (5°-30°), 3ø s/neutro | jgo |  | PA1H-3 | 1
4044 | Armado PA1H-3N Sopte.de Angulo biposte en H (5°-30°), 3ø neutro corrido | jgo |  | PA1H-3N | 1
4045 | Armado PRH-3 Sopte.de Anclaje biposte en H, 3ø s/neutro | jgo |  | PRH-3 | 1
4046 | Armado PRH-3N Sopte.de Anclaje biposte en H, 3ø neutro corrido | jgo |  | PRH-3N | 1
4047 | Armado PA2H-3 Sopte.de Anclaje biposte en H, 3ø(30°-60°) s/neutro | jgo |  | PA2H-3 | 1
4048 | Armado P3A1-2 Sopte.p/vanos largos y ángulo (30°-60°), doble poste | jgo |  | P3A1-2 | 1
4049 | Armado P3A2-2 Sopte.p/vanos largos y ángulo (0°-5º y de 60º-90°), doble poste | jgo |  | P3A2-2 | 1
4050 | Armado P3A1-3 Sopte.de Angulo (30°-60°), triple poste s/neutro | jgo |  | P3A1-3 | 1
4051 | Armado P3A2-3 Sopte.p/vanos largos y ángulo (0°-90°), triple poste | jgo |  | P3A2-3 | 1
4052 | Armado TS-0 Soporte de Retención, monofásico, retorno por tierra | jgo |  | TS-0 | 1 | 2xTS-0 | 2
4053 | Armado TS-2 / TS-2L, Soporte de Retención, suspensión, bifásico sin neutro | jgo |  | TS-2 | 1 | TS-2L | 1
4054 | Armado TS-3 / TS-3L, Soporte de Retención, suspensión, trifásico sin neutro | jgo |  | TS-3 | 1 | TS-3L | 1
4055 | Armado TSV-2 Sopte. Retención, susp. vertical, bifásico sin neutro | jgo |  | TSV-2 | 1
4056 | Armado TSV-2N Sopte. Retención, susp. vertical, bifásico neutro corrido | jgo |  | TSV-2N | 1
4057 | Armado TSV-3 Sopte. Retención, susp. vertical, trifásico sin neutro | jgo |  | TSV-3 | 1
4058 | Armado TSV-3N Sopte. Retención, susp. vertical, trifásico neutro corrido | jgo |  | TSV-3N | 1
4059 | Armado TSVE-0 Sopte. Retención, susp. vertical, monofásico sin neutro | jgo |  | TSVE-0 | 1
4060 | Armado TSVE-2 Sopte. Retención, susp. vertical, bifásico sin neutro | jgo |  | TSVE-2 | 1
4061 | Armado DT-0 Soporte derivación tensada monofásico retorno por tierra | jgo |  | DT-0 | 1
4062 | Armado DT-2 Soporte derivación tensada bifásico sin neutro | jgo |  | DT-2 | 1
4063 | Armado DT-3 Soporte derivación tensada trifásico sin neutro | jgo |  | DT-3 | 1
4064 | Armado DS-0 Soporte derivación no tensada monofásico sin neutro | jgo |  | DS-0 | 1
4065 | Armado DS-2 Soporte derivación no tensada bifásico sin neutro | jgo |  | DS-2 | 1
4066 | Armado DS-3 Soporte derivación tensada trifásico sin neutro | jgo |  | DS-3 | 1
4067 | Armado PSEC-0 Soporte Secc. 1ø,retorno p/ tierra s/ Pararrayos | jgo |  | PSEC-0 | 1 | 2xPSEC-0 | 2
4068 | Armado PSEC-0P Soporte Secc. 1ø,retorno p/ tierra c/ Pararrayos | jgo |  | PSEC-0P | 1
4069 | Armado PSEC-1N Soporte Secc. 1ø, neutro corrido s/ Pararrayos | jgo |  | PSEC-1N | 1
4070 | Armado PSEC-1NP Soporte Secc.1ø, neutro corrido c/ Pararrayos | jgo |  | PSEC-1NP | 1
4071 | Armado PSEC-2N, PSEC-2NL Soporte Secc.2ø, neutro corrido s/ Pararrayos | jgo |  | PSEC-2N/PSEC-2NL | 1
4072 | Armado PSEC-2NP, PSEC-2NPL Soporte Secc.2ø, neutro corrido c/ Pararrayos | jgo |  | PSEC-2NP/PSEC-2NPL | 1
4073 | Armado PSEC-2, PSEC-2L Soporte Secc.2ø, s/neutro s/ Pararrayos | jgo |  | PSEC-2 | 1 | PSEC-2L | 1
4074 | Armado RPSEC-0P Soporte Secc.1ø, s/neutro c/ Pararrayos | jgo |  | RPSEC-0P | 1
4075 | Armado RPSEC-2P Soporte Secc.2ø, s/neutro c/ Pararrayos | jgo |  | RPSEC-2P | 1
4076 | Armado PSEC-2P, PSEC-2PL Soporte Secc.2ø, s/neutro c/ Pararrayos | jgo |  | PSEC-2P | 1 | PSEC-2PL | 1
4077 | Armado PSECS-2P/PSECS-2PL Soporte Secc. 2ø s/neutro, c/Pararrayos, c/Señalizador de Fallas | jgo |  | PSECS-2P/PSECS-2PL | 1
4078 | Armado PSEC-3N, PSEC-3NL Soporte Secc.3ø, neutro corrido s/ Pararrayos | jgo |  | PSEC-3N/PSEC-3NL | 1
4079 | Armado PSEC-3NP, PSEC-3NPL Soporte Secc.3ø, neutro corrido c/ Pararrayos | jgo |  | PSEC-3NP/PSEC-3NPL | 1
4080 | Armado PSEC-3, PSEC-3L Soporte Secc.3ø, s/neutro s/ Pararrayos | jgo |  | PSEC-3 | 1 | PSEC-3L | 1
4081 | Armado PSEC-3P, PSEC-3PL Soporte Secc.3ø, s/neutro c/ Pararrayos | jgo |  | PSEC-3P | 1 | PSEC-3PL | 1
4082 | Armado RPSEC-3P Soporte Secc.3ø, s/neutro c/ Pararrayos | jgo |  | RPSEC-3P | 1
4083 | Armado PSECS-3P Soporte Secc. 3ø, s/neutro, c/ Pararrayos, c/Señalizador de Fallas | jgo |  | PSECS-3P | 1
4084 | Armado PA1VE-0 Soporte de ángulo vertical 10° a 30° monofàsico sin neutro | jgo |  | PA1VE-0 | 1
4085 | Armado PMI-2 Puesta de Medición 2ø, s/neutro c/ Pararrayos | jgo |  | PMI-2 | 1
4086 | Armado PMI-3 Puesta de Medición 3ø, s/neutro c/ Pararrayos | jgo |  | PMI-3 | 1
4087 | Instalación de Medidor Trifásico de Energia Activa y Caja Portamedidor (incluye conexión a cable de acometida). | und |  | MT-I | 1
4088 | Contraste de Medidor Trifásico de Energía Activa - Electrónico | und |  | MT-C | 1
4089 | Murete de Concreto de 1,50m de altura libre y 0,50m de profundidad. F'c=100 kg/cm², incluye transporte | und |  | MT-M | 1
4090 | Armado PSER-0 Sopte.1ø, c/Recloser retorno p/tierra s/ Pararrayos | jgo |  | PSER-0 | 1
4091 | Armado PSER-0P Sopte.1ø, c/Recloser retorno p/tierra c/ Pararrayos | jgo |  | PSER-0P | 1
4092 | Armado PSER-1N Sopte.1ø, c/Recloser neutro corrido s/ Pararrayos | jgo |  | PSER-1N | 1
4093 | Armado PSER-1NP Sopte.1ø, c/Recloser neutro corrido c/ Pararrayos | jgo |  | PSER-1NP | 1
4094 | Armado PSER-2N Sopte.2ø, c/Recloser neutro corrido s/ Pararrayos | jgo |  | PSER-2N | 1
4095 | Armado PSER-2NP Sopte.2ø, c/Recloser neutro corrido c/ Pararrayos | jgo |  | PSER-2NP | 1
4096 | Armado PSER-2 Sopte.2ø, c/Recloser sin neutro s/ Pararrayos | jgo |  | PSER-2 | 1
4097 | Armado PSER-2P Sopte.2ø, c/Recloser sin neutro c/ Pararrayos | jgo |  | PSER-2P | 1
4098 | Armado PSER-3N Sopte.3ø, c/Recloser neutro corrido s/ Pararrayos | jgo |  | PSER-3N | 1
4099 | Armado PSER-3NP Sopte.3ø, c/Recloser neutro corrido c/ Pararrayos | jgo |  | PSER-3NP | 1
4100 | Armado PSER-3 Sopte.3ø, c/Recloser sin neutro s/ Pararrayos | jgo |  | PSER-3 | 1
4101 | Armado PSER-3P Sopte.3ø, c/Recloser sin neutro c/ Pararrayos | jgo |  | PSER-3P | 1
4102 | Armado PRC-3/PSC-3, Soporte 3ø, con Recloser o Seccionalizador, s/neutro s/pararrayos. | jgo |  | PRC-3 | 1 | PSC-3 | 1
4103 | Armado PRC-3P/PSC-3P, Soporte 3ø, con Recloser o Seccionalizador, s/neutro c/pararrayos. | jgo |  | PRC-3P | 1 | PSC-3P | 1
4104 | Armado SRP-3 Soporte de suspensión 0° a 10° trifásico | jgo |  | SRP-3 | 1
4105 | Armado A1RP-3 Soporte de ángulo 10° a 30°, trifásico | jgo |  | A1RP-3 | 1
4106 | Armado DSRP-3 Soporte de derivación no tensada, trifásica | jgo |  | DSRP-3 | 1
4107 | Armado DTRP-3 Soporte de derivación tensada, trifásica | jgo |  | DTRP-3 | 1
4108 | Armado DST-3 Soporte de retención, suspensión, derivación, trifásico | jgo |  | DST-3 | 1
4109 | Armado TSRP-3 Soporte de retención, suspensión, trifásico | jgo |  | TSRP-3 | 1
4110 | Armado PA1V-2 Soporte de ángulo vertical 10° a 30° bifásico sin neutro | jgo |  | PA1V-2 | 1
4111 | Armado PA1V-3 Soporte de ángulo vertical 10° a 30° trifásico sin neutro | jgo |  | PA1V-3 | 1
4112 | Armado PA1VE-2 Soporte de ángulo vertical 10° a 30° bifásico sin neutro | jgo |  | PA1VE-2 | 1
4113 | Armado PA1VE-3 Soporte de ángulo vertical 10° a 30° trifásico sin neutro | jgo |  | PA1VE-3 | 1
4114 | Armado PRV-2 Soporte de retención vertical, bifásico sin neutro | jgo |  | PRV-2 | 1
4115 | Armado PRV-3 Soporte de retención vertical, trifásico sin neutro | jgo |  | PRV-3 | 1
4116 | Armado PSV1-2 Soporte de suspensión vertical 0° a 10° bifásico sin neutro | jgo |  | PSV1-2 | 1
4117 | Armado PSV1-3 Soporte de suspensión vertical 0° a 10° trifásico sin neutro | jgo |  | PSV1-3 | 1
4118 | Armado PSVE-1m Soporte de Suspensión Vertical 0°-10° monofásico retorno por tierra | jgo |  | PSVE-1m | 1
4119 | Armado PSVE-2 Soporte de suspensión vertical 0° a 10° bifásico sin neutro | jgo |  | PSVE-2 | 1
4120 | Armado PSVE-3 Soporte de suspensión vertical 0° a 10° trifásico sin neutro | jgo |  | PSVE-3 | 1
4121 | Armado SMM-1 S.E. 1ø, Monoposte fin de línea, sin pararrayos. | jgo |  | SMM-1 | 1
4122 | Armado SMM-1P S.E. 1ø, Monoposte fin de línea, con pararrayos. | jgo |  | SMM-1P | 1 | SMM-1P-SC | 1
4123 | Armado SMM-2 S.E. 1ø, Monoposte en alineamiento, sin pararrayos. | jgo |  | SMM-2 | 1
4124 | Armado SMM-2P S.E. 1ø, Monoposte en alineamiento, con pararrayos. | jgo |  | SMM-2P | 1
4125 | Armado SBM-1 S.E. 2ø, Monoposte en fin de línea, sin pararrayos. | jgo |  | SBM-1 | 1
4126 | Armado SBM-1P S.E. 2ø, Monoposte en fin de línea, con pararrayos. | jgo |  | SBM-1P | 1
4127 | Armado SBM-2 S.E. 2ø, Monoposte en alineamiento, sin pararrayos. | jgo |  | SBM-2 | 1
4128 | Armado SBM-2P S.E. 2ø, Monoposte en alineamiento, con pararrayos. | jgo |  | SBM-2P | 1
4129 | Armado STB S.E. 3ø, Biposte (No incluye p.a.t.) | jgo |  | STB | 1
4130 | Armado PSVE-2m | jgo |  | PSVE-2m | 1
4131 | Armado PA1VE-2m | jgo |  | PA1VE-2m | 1
4132 | Armado TSVE-2m | jgo |  | TSVE-2m | 1
4133 | Armado STBC | jgo |  | STBC | 1
4134 | Armado PA1VE-1m | jgo |  | PA1VE-1m | 1
4135 | Armado TSVE-1m | jgo |  | TSVE-1m | 1
4136 | Armado SMM-1Pm | jgo |  | SMM-1Pm | 1
4137 | Armado STM-2P S.E. 3ø, Monoposte en alineamiento, con pararrayos. | jgo |  | STM-2P | 1
4138 | Armado SAM-3RP S.E. 3ø | jgo |  | SAM-3RP | 1
4139 | Armado STM-1P S.E. 3ø, Monoposte en anclaje, con pararrayos. | jgo |  | STM-1P | 1
MONCON | MONTAJE DE CONDUCTORES
5001 | Tendido y Puesta en Flecha de Conductor de Aleación de aluminio de 16 mm², Por Fase, Incluye Instalación de Amortiguadores. | km |  | AAAC 16 | 1
5002 | Tendido y Puesta en Flecha de Conductor de Aleación de aluminio de 25 mm², Por Fase, Incluye Instalación de Amortiguadores. | km |  | AAAC 25 | 1
5003 | Tendido y Puesta en Flecha de Conductor de Aleación de aluminio de 35 mm², Por Fase, Incluye Instalación de Amortiguadores. | km |  | AAAC 35 | 1.025
5004 | Tendido y Puesta en Flecha de Conductor de Aleación de aluminio de 50 mm², Por Fase, Incluye Instalación de Amortiguadores. | km |  | AAAC 50 | 1.025
5005 | Tendido y Puesta en Flecha de Conductor de Aleación de aluminio de 70 mm², Por Fase, Incluye Instalación de Amortiguadores. | km |  | AAAC 70 | 1.025
5006 | Tendido y Puesta en Flecha de Conductor de Aleación de aluminio de 95 mm², Por Fase, Incluye Instalación de Amortiguadores. | km |  | AAAC 95 | 1
5007 | Tendido y Puesta en Flecha de Conductor de Aleación de aluminio de 120 mm², Por Fase, Incluye Instalación de Amortiguadores. | km |  | AAAC 120 | 1
INSPTIE | INSTALACIÓN DE PUESTAS A TIERRA
2058 | Excavación en Terreno Tipo I (Arcilloso y Conglomerado) | m³ |  | PAT-1-I | 1.83 | PAT-2-I | 3.85 | PAT-3-I | 5.77 | PAT-1C-I | 0.3 | PAT-1CS-I | 0 | PAT-1S-I | 1.97 | PAT-2S-I | 3.85 | PAT-3S-I | 5.77 | 2xPAT-1-I | 3.66 | 2xPT 1M-I | 3.66
2059 | Excavación en Terreno Tipo II (Rocoso) | m³ |  | PAT-1-II | 1.83 | PAT-2-II | 3.85 | PAT-3-II | 5.77 | PAT-1C-II | 0.3 | PAT-1CS-II | 0 | PAT-1S-II | 1.97 | PAT-2S-II | 3.85 | PAT-3S-II | 5.77
2060 | Excavación en Terreno Tipo III (Húmedo) | m³ |  | PAT-1-III | 1.83 | PAT-2-III | 3.85 | PAT-3-III | 5.77 | PAT-1C-III | 0.3 | PAT-1CS-III | 0.3 | PAT-1S-III | 1.83 | PAT-2S-III | 3.85 | PAT-3S-III | 5.77
6001 | Instalacion de Puesta a Tierra Tipo PAT-1C (Contrapeso). Instalación en Poste de Concreto Armado | und |  | PAT-1C | 1
6002 | Instalación de Puesta a Tierra Tipo PAT-1 con un Electrodo Vertical. Instalación en Poste de Concreto Armado Centrifugado (Incluye instalación de una Caja de Registro). | und |  | PAT-1 | 1 | 2xPAT-1 | 2
6003 | Instalación de Puesta a Tierra Tipo PAT-2 con dos Electrodos Verticales. Instalación en Poste de Concreto Armado Centrifugado (Incluye instalación de una Caja de Registro), | und |  | PAT-2 | 1
6004 | Instalación de Puesta a Tierra Tipo PAT-3 con tres Electrodos Verticales. Instalación en Poste de Concreto Armado Centrifugado (Incluye instalación de una Caja de Registro). | und |  | PAT-3 | 1
6005 | Instalacion de Puesta a Tierra Tipo PAT-1C (Contrapeso). Instalación en Poste de Madera. | und |  | PAT-1CS | 1
6006 | Instalación de Puesta a Tierra Tipo PAT-1S con un Electrodo Vertical. Instalación en Poste de Madera (Incluye instalación de una Caja de Registro). | und |  | PAT-1S | 1
6007 | Instalación de Puesta a Tierra Tipo PAT-2S con dos Electrodos Verticales. Instalación en Poste de Madera (Incluye instalación de una Caja de Registro). | und |  | PAT-2S | 1
6008 | Instalación de Puesta a Tierra Tipo PAT-3S con tres Electrodos Verticales. Instalación en Poste de Madera (Incluye instalación de una Caja de Registro) | und |  | PAT-3S | 1
6009 | Relleno y Compactación de Puesta a Tierra con Material Adecuado | m³ |  | PAT-1 | 1.83 | PAT-2 | 3.85 | PAT-3 | 5.43 | PAT-1C | 0.3 | PAT-1CS | 0.3 | PAT-1S | 1.83 | PAT-2S | 3.85 | PAT-3S | 5.43 | 2xPAT-1 | 3.66 | 2xPT 1M-I | 3.66
6010 | Instalación de Puesta a Tierra Tipo PT 1M con un Electrodo Vertical. Instalación en Poste de Concreto Armado Centrifugado | und |  | PT 1M | 1 | 2xPT 1M | 2
DESMON | DESMONTAJES
7001 | Desmontaje de Poste para Media Tension (incluye resane de terreno) | und |  | D-PMT | 1
7002 | Desmontaje de Conductor por Fase | km |  | D-CMT | 1
7003 | Desmontaje de Armados (incluye desmontaje de Cruceta o Ménsula, Aislador Tipo Pin o Aislador Polimérico y accesorios) | jgo |  | D-AMT | 1
7004 | Desmontaje de Armados de Seccionamiento y Protección (incluye desmontaje de Seccionadores Fusibles tipo Cut-Outs y Pararrayos) | jgo |  | D-ASE | 1
7005 | Desmontaje de Subestación Aérea Biposte (incl. Transformador Trifasico y accesorios) | jgo |  | D-SAB | 1
7006 | Desmontaje de Subestación Aérea Monoposte (incl. Transformador Monofásico y accesorios) | jgo |  | D-SAM | 1
7007 | Desmontaje de Retenida (incluye Varilla y Bloque de Anclaje, y accesorios) | und |  | D-RMT | 1
PRUPSER | PRUEBAS Y PUESTA EN SERVICIO
8001 | Pruebas y Puesta en Servicio de Lineas Primarias | km |  | Longitud | 1 | Longitud-RP | 1
8002 | Pruebas y Puesta en Servicio de Redes Primarias | Localidad |  | Localidad-RP | 1
8003 | Expediente Técnico Final Conforme a Obra y de Concesión Rural de Líneas Primarias (1 Original + 3 Copias), incluye la presentacion digitalizada de textos y planos en CD. | km |  | Longitud | 1 | Longitud-RP | 1
8004 | Expediente Técnico Final Conforme a Obra y de Concesión Rural de Redes Primarias (1 Original + 3 Copias), incluye la presentacion digitalizada de textos y planos en CD. | Localidad |  | Localidad-RP | 1
Note on D3: ESOLUTIONS: No incluye impuestos (IGV/IVA)

## Partidas-BT
PUC |  | PARTIDAS DE BAJA TENSIÓN
Formato: | Relación
ID | Partida BAJA TENSIÓN | Unidad | Precio | UC | Cant. | UC | Cant.
OBPRE | OBRAS PRELIMINARES
1500 | Replanteo Topográfico, Ubicación de Estructuras en Redes Secundarias. Incluye Elaboración de Planos de Concesión Rural | Localidad |  | Localidad-RS | 1
1501 | Gestiones de aprobación del proyecto ante el concesionario según RD 018-2002 - Redes Secundarias | global |  | Global-RS | 1
INSPOS | INSTALACIÓN DE POSTES
2058 | Excavación en Terreno Tipo I (Arcilloso y Conglomerado) | m³ |  | CM-8-I | 0.45 | CM-9-I | 0.75
2059 | Excavación en Terreno Tipo II (Rocoso) | m³ |  | CM-8-II | 0.39 | CM-9-II | 0.65
2060 | Excavación en Terreno Tipo III (Húmedo) | m³ |  | CM-8-III | 0.35 | CM-9-III | 0.6
2501 | Transporte de Poste de 8 m/200 daN de Almacen a Punto de Izaje, en Terreno con Acceso Carrozable | und |  | 8/200-TA | 1
2502 | Transporte de Poste de 8 m/300 daN de Almacen a Punto de Izaje, en Terreno con Acceso Carrozable | und |  | 8/300-TA | 1
2503 | Transporte de Poste de 9 m/200 daN de Almacen a Punto de Izaje, en Terreno con Acceso Carrozable | und |  | 9/200-TA | 1
2504 | Transporte de Poste de 9 m/300 daN de Almacen a Punto de Izaje, en Terreno con Acceso Carrozable | und |  | 9/300-TA | 1
2505 | Transporte de Poste de 8 m/200 daN de Almacen a Punto de Izaje, en Terreno Llano sin Acceso Carrozable | und |  | 8/200-TDA | 1
2506 | Transporte de Poste de 8 m/300 daN de Almacen a Punto de Izaje, en Terreno Llano sin Acceso Carrozable | und |  | 8/300-TDA | 1
2507 | Transporte de Poste de 9 m/200 daN de Almacen a Punto de Izaje, en Terreno Llano sin Acceso Carrozable | und |  | 9/200-TDA | 1
2508 | Transporte de Poste de 9 m/300 daN de Almacen a Punto de Izaje, en Terreno Llano sin Acceso Carrozable | und |  | 9/300-TDA | 1
2509 | Transporte de Poste de 8 m/200 daN Seccionado de Almacen a Punto de Izaje, en Terreno con Acceso Carrozable | und |  | 8/200S-TA | 1
2510 | Transporte de Poste de 8 m/300 daN Seccionado de Almacen a Punto de Izaje, en Terreno con Acceso Carrozable | und |  | 8/300S-TA | 1
2511 | Transporte de Poste de 9 m/200 daN Seccionado de Almacen a Punto de Izaje, en Terreno con Acceso Carrozable | und |  | 9/200S-TA | 1
2512 | Transporte de Poste de 9 m/300 daN Seccionado de Almacen a Punto de Izaje, en Terreno con Acceso Carrozable | und |  | 9/300S-TA | 1
2513 | Transporte de Poste de 8 m/200 daN Seccionado de Almacen a Punto de Izaje, en Terreno Llano sin Acceso Carrozable | und |  | 8/200S-TDA | 1
2514 | Transporte de Poste de 8 m/300 daN Seccionado de Almacen a Punto de Izaje, en Terreno Llano sin Acceso Carrozable | und |  | 8/300S-TDA | 1
2515 | Transporte de Poste de 9 m/200 daN Seccionado de Almacen a Punto de Izaje, en Terreno Llano sin Acceso Carrozable | und |  | 9/200S-TDA | 1
2516 | Transporte de Poste de 9 m/300 daN Seccionado de Almacen a Punto de Izaje, en Terreno Llano sin Acceso Carrozable | und |  | 9/300S-TDA | 1
2517 | Transporte de Poste de madera importado de 8 m, Clase 7 de Almacen a Punto de Izaje, en Terreno con Acceso Carrozable | und |  | 8m/C7-TA | 1
2518 | Transporte de Poste de madera importado de 8 m, Clase 6 de Almacen a Punto de Izaje, en Terreno con Acceso Carrozable | und |  | 8m/C6-TA | 1
2519 | Transporte de Poste de madera importado de 8 m, Clase 7 de Almacen a Punto de Izaje, en Terreno Llano sin Acceso Carrozable | und |  | 8m/C7-TDA | 1
2520 | Transporte de Poste de madera importado de 8 m, Clase 6 de Almacen a Punto de Izaje, en Terreno Llano sin Acceso Carrozable | und |  | 8m/C6-TDA | 1
2521 | Transporte de Poste de madera importado de 8 m, Clase 7 de Almacen a Punto de Izaje, en Terreno Accidentado sin Acceso Carrozable | und |  | 8m/C7-TADA | 1
2522 | Transporte de Poste de madera importado de 8 m, Clase 6 de Almacen a Punto de Izaje, en Terreno Accidentado sin Acceso Carrozable | und |  | 8m/C6-TADA | 1
2523 | Transporte de Poste de madera importado de 9 m, (30 pies) Clase 7 de Almacen a Punto de Izaje, en Terreno con Acceso Carrozable | und |  | 9m/C7N-TA | 1 | 30p/C7-TA | 1
2524 | Transporte de Poste de madera importado de 9 m, (30 pies) Clase 6 de Almacen a Punto de Izaje, en Terreno con Acceso Carrozable | und |  | 9m/C6N-TA | 1 | 30p/C6-TA | 1
2525 | Transporte de Poste de madera importado de 9 m, (30 pies) Clase 7 de Almacen a Punto de Izaje, en Terreno Llano sin Acceso Carrozable | und |  | 9m/C7N-TDA | 1 | 30p/C7-TDA | 1
2526 | Transporte de Poste de madera importado de 9 m, (30 pies) Clase 6 de Almacen a Punto de Izaje, en Terreno Llano sin Acceso Carrozable | und |  | 9m/C6N-TDA | 1 | 30p/C6-TDA | 1
2527 | Transporte de Poste de madera importado de 9 m, (30 pies) Clase 7 de Almacen a Punto de Izaje, en Terreno Accidentado sin Acceso Carrozable | und |  | 9m/C7N-TADA | 1 | 30p/C7-TADA | 1
2528 | Transporte de Poste de madera importado de 9 m, (30 pies) Clase 6 de Almacen a Punto de Izaje, en Terreno Accidentado sin Acceso Carrozable | und |  | 9m/C6N-TADA | 1 | 30p/C6-TADA | 1
2546 | Transporte de Poste de 8 m/200 daN de Almacen a Punto de Izaje, en Terreno Accidentado sin Acceso Carrozable | und |  | 8/200-TADA | 1
2547 | Transporte de Poste de 8 m/300 daN de Almacen a Punto de Izaje, en Terreno Accidentado sin Acceso Carrozable | und |  | 8/300-TADA | 1
Formato: | Sumuco
ID | Partida BAJA TENSIÓN | Unidad | Precio | Filtro Sufijo-UC | ID
INSPOS | INSTALACIÓN DE POSTES
2054 | Transporte de Bloque de Concreto de 0,40 x 0,40 x 0,15 m, de Almacen a Punto de Instalación en Terreno sin Acceso Carrozable | und |  | TDA | 14015
Formato: | Relación
ID | Partida BAJA TENSIÓN | Unidad | Precio | UC | Cant. | UC | Cant. | UC | Cant. | UC | Cant. | UC | Cant. | UC | Cant.
INSPOS | INSTALACIÓN DE POSTES
2043 | Transporte de Accesorios de Ferreteria (Para Postes , conductores, Retenidas y PAT) de Almacen a Punto de Instalación sin Acceso Carrozable | global |  | Global-RS | 1
2529 | Izaje, Identificación y/o codificación, y Señalización de Poste de 8 m/200 daN (*) | und |  | 8/200 | 1
2530 | Izaje, Identificación y/o codificación, y Señalización de Poste de 8 m/300 daN (*) | und |  | 8/300 | 1
2531 | Izaje, Identificación y/o codificación, y Señalización de Poste de 9 m/200 daN (*) | und |  | 9/200 | 1
2532 | Izaje, Identificación y/o codificación, y Señalización de Poste de 9 m/300 daN (*) | und |  | 9/300 | 1
2533 | Izaje, Identificación y/o codificación, y Señalización de Poste de madera importado de 8 m, Clase 7 | und |  | 8m/C7N | 1
2534 | Izaje, Identificación y/o codificación, y Señalización de Poste de madera importado de 8 m, Clase 6 | und |  | 8m/C6N | 1
2535 | Izaje, Identificación y/o codificación, y Señalización de Poste de madera importada de 9 m, (30 pies) Clase 7 | und |  | 9m/C7N | 1 | 30p/C7 | 1
2536 | Izaje, Identificación y/o codificación, y Señalización de Poste de madera importada de 9 m, (30 pies) Clase 6 | und |  | 9m/C6N | 1 | 30p/C6 | 1
2537 | Relleno y Compactación para cimentación de Poste 8m, en Terreno Tipo I (Arcilloso y Conglomerado) | m³ |  | CM8-I | 0.39
2538 | Relleno y Compactación para cimentación de Poste 8m, en Terreno Tipo II (Rocoso) | m³ |  | CM8-II | 0.34
2539 | Relleno y Compactación para cimentación de Poste 9m, en Terreno Tipo I (Arcilloso y Conglomerado) | m³ |  | CM9-I | 0.65
2540 | Relleno y Compactación para cimentación de Poste 9m, en Terreno Tipo II (Rocoso) | m³ |  | CM9-II | 0.57
2085 | Solado para poste de concreto en zona selva | m³ |  | CMS8-I | 0.07 | CMS9-I | 0.07 | CMS8-II | 0.07 | CMS9-II | 0.07 | CMS8-III | 0.07 | CMS9-III | 0.07
2086 | Relleno y compactación para cimentación de poste en zona selva | m³ |  | CMS8-I | 0.3 | CMS9-I | 0.52 | CMS8-II | 0.3 | CMS9-II | 0.52 | CMS8-III | 0.3 | CMS9-III | 0.52
2541 | Cimentación con Concreto Ciclópeo de Poste de 8m en Terreno Tipo I (Arcilloso y Conglomerado) | und |  | CMC8-I | 1
2542 | Cimentación con Concreto Ciclópeo de Poste de 8m en Terreno Tipo II (Rocoso) | und |  | CMC8-II | 1
2543 | Cimentación con Concreto Ciclópeo de Poste de 8m en Terreno Tipo III (Húmedo) | und |  | CMC8-III | 1
2544 | Relleno y Compactación para cimentación de Poste 30p, en Terreno Tipo I (Arcilloso y Conglomerado) | m³ |  | CM30p-I | 0.66
2545 | Relleno y Compactación para cimentación de Poste 30p, en Terreno Tipo II (Rocoso) | m³ |  | CM30p-II | 0.58
INSRET | INSTALACIÓN DE RETENIDAS
2058 | Excavación en Terreno Tipo I (Arcilloso y Conglomerado) | m³ |  | RS-RI-I | 1.041 | RS-RV-I | 1.078
2059 | Excavación en Terreno Tipo II (Rocoso) | m³ |  | RS-RI-II | 1.041 | RS-RV-II | 1.078
2060 | Excavación en Terreno Tipo III (Húmedo) | m³ |  | RS-RI-III | 1.041 | RS-RV-III | 1.078
3501 | Instalación de Retenida Inclinada de RS | und |  | RS-RI-I | 1
3502 | Instalación de Retenida Vertical de RS | und |  | RS-RV-I | 1
3003 | Relleno y Compactación en Terreno Tipo I de Retenida | m³ |  | RS-RI-I | 1.019 | RS-RV-I | 1.055
3004 | Relleno y Compactación en Terreno Tipo II de Retenida | m³ |  | RS-RI-II | 1.019 | RS-RV-II | 1.055
3005 | Relleno y Compactación en Terreno Tipo III de Retenida | m³ |  | RS-RI-III | 1.019 | RS-RV-III | 1.055
MONAR | MONTAJE DE ARMADOS
9001 | Armado Tipo E1 Alineamiento y Angulo - Conductor Autoportante con Caja de Derivación para Acometida | jgo |  | E1 | 1
9002 | Armado Tipo E1/S Alineamiento y Angulo - Conductor Autoportante sin Caja de Derivación para Acometida | jgo |  | E1/S | 1
9003 | Armado Tipo E2 Anclaje y Cambio de Sección - Conductor Autoportante con Caja de Derivación para Acometida | jgo |  | E2 | 1
9004 | Armado Tipo E2/S Anclaje y Cambio de Sección - Conductor Autoportante sin Caja de Derivación para Acometida | jgo |  | E2/S | 1
9005 | Armado Tipo E3 Extremo de Línea - Conductor Autoportante con Caja de Derivación para Acometida | jgo |  | E3 | 1
9006 | Armado Tipo E3/S Extremo de Línea - Conductor Autoportante sin Caja de Derivación para Acometida | jgo |  | E3/S | 1
9007 | Armado Tipo E4 Extremo de Línea con Derivación - Conductor Autoportante con Caja de Derivación para Acometida | jgo |  | E4 | 1
9008 | Armado Tipo E4/S Extremo de Línea con Derivación - Conductor Autoportante sin Caja de Derivación para Acometida | jgo |  | E4/S | 1
9009 | Armado Tipo E5 Alineamiento con Derivación - Conductor Autoportante con Caja de Derivación para Acometida | jgo |  | E5 | 1
9010 | Armado Tipo E5/S Alineamiento con Derivación - Conductor Autoportante sin Caja de Derivación para Acometida | jgo |  | E5/S | 1
9011 | Armado Tipo E6 Anclaje con Derivación - Conductor Autoportante con Caja de Derivación para Acometida | jgo |  | E6 | 1
9012 | Armado Tipo E6/S Anclaje con Derivación - Conductor Autoportante sin Caja de Derivación para Acometida | jgo |  | E6/S | 1
9013 | Armado Tipo E1M, Alineamiento y Angulo con Ménsula - Conductor Autoportante con Caja de Derivación para Acometida | jgo |  | E1M | 1
9014 | Armado Tipo E1M/S, Alineamiento y Angulo con Ménsula - Conductor Autoportante sin Caja de Derivación para Acometida | jgo |  | E1M/S | 1
9015 | Armado Tipo E2M, Anclaje y Cambio de Sección con Ménsula - Conductor Autoportante con Caja de Derivación para Acometida | jgo |  | E2M | 1
9016 | Armado Tipo E2M/S, Anclaje y Cambio de Sección con Ménsula - Conductor Autoportante sin Caja de Derivación para Acometida | jgo |  | E2M/S | 1
9017 | Armado Tipo E3M, Extremo de Línea con Ménsula - Conductor Autoportante con Caja de Derivación para Acometida | jgo |  | E3M | 1
9018 | Armado Tipo E3M/S, Extremo de Línea con Ménsula - Conductor Autoportante sin Caja de Derivación para Acometida | jgo |  | E3M/S | 1
9019 | Armado Tipo E4M, Extremo de Línea con Derivación con Ménsula- Conductor Autoportante con Caja de Derivación para Acometida | jgo |  | E4M | 1
9020 | Armado Tipo E4M/S, Extremo de Línea con Derivación con Ménsula - Conductor Autoportante sin Caja de Derivación para Acometida | jgo |  | E4M/S | 1
9021 | Armado Tipo E5M, Alineamiento con Derivación con Ménsula - Conductor Autoportante con Caja de Derivación para Acometida | jgo |  | E5M | 1
9022 | Armado Tipo E5M/S, Alineamiento con Derivación con Ménsula - Conductor Autoportante sin Caja de Derivación para Acometida | jgo |  | E5M/S | 1
9023 | Armado Tipo E6M, Anclaje con Derivación con Ménsula - Conductor Autoportante con Caja de Derivación para Acometida | jgo |  | E6M | 1
9024 | Armado Tipo E6M/S, Anclaje con Derivación con Ménsula - Conductor Autoportante sin Caja de Derivación para Acometida | jgo |  | E6M/S | 1
9025 | Armado Tipo E'1 Alineamiento y Angulo - Conductor Autoportante con Caja de Derivación para Acometida | jgo |  | E'1 | 1
9026 | Armado Tipo E'1/S Alineamiento y Angulo - Conductor Autoportante sin Caja de Derivación para Acometida | jgo |  | E'1/S | 1
9027 | Armado Tipo E'2 Anclaje y Cambio de Sección - Conductor Autoportante con Caja de Derivación para Acometida | jgo |  | E'2 | 1
9028 | Armado Tipo E'2/S Anclaje y Cambio de Sección - Conductor Autoportante sin Caja de Derivación para Acometida | jgo |  | E'2/S | 1
9029 | Armado Tipo E'3 E'xtremo de Línea - Conductor Autoportante con Caja de Derivación para Acometida | jgo |  | E'3 | 1
9030 | Armado Tipo E'3/S E'xtremo de Línea - Conductor Autoportante sin Caja de Derivación para Acometida | jgo |  | E'3/S | 1
9031 | Armado Tipo E'4 E'xtremo de Línea con Derivación - Conductor Autoportante con Caja de Derivación para Acometida | jgo |  | E'4 | 1
9032 | Armado Tipo E'4/S E'xtremo de Línea con Derivación - Conductor Autoportante sin Caja de Derivación para Acometida | jgo |  | E'4/S | 1
9033 | Armado Tipo E'5 Alineamiento con Derivación - Conductor Autoportante con Caja de Derivación para Acometida | jgo |  | E'5 | 1
9034 | Armado Tipo E'5/S Alineamiento con Derivación - Conductor Autoportante sin Caja de Derivación para Acometida | jgo |  | E'5/S | 1
9035 | Armado Tipo E'6 Anclaje con Derivación - Conductor Autoportante con Caja de Derivación para Acometida | jgo |  | E'6 | 1
9036 | Armado Tipo E'6/S Anclaje con Derivación - Conductor Autoportante sin Caja de Derivación para Acometida | jgo |  | E'6/S | 1
MONCAU | MONTAJE DE CONDUCTORES AUTOPORTANTES
10001 | Tendido y Puesta en Flecha de Conductor Autoportante de Aluminio de 3x35+16/25 mm² | km |  | 3x35+1x16/25 | 1.01
10002 | Tendido y Puesta en Flecha de Conductor Autoportante de Aluminio de 3x25+16/25 mm² | km |  | 3x25+1x16/25 | 1.01
10003 | Tendido y Puesta en Flecha de Conductor Autoportante de Aluminio de 3x16+16/25 mm² | km |  | 3x16+1x16/25 | 1.01
10004 | Tendido y Puesta en Flecha de Conductor Autoportante de Aluminio de 3x35/25 mm² | km |  | 3x35/25 | 1.01
10005 | Tendido y Puesta en Flecha de Conductor Autoportante de Aluminio de 3x25/25 mm² | km |  | 3x25/25 | 1.01
10006 | Tendido y Puesta en Flecha de Conductor Autoportante de Aluminio de 3x16/25 mm² | km |  | 3x16/25 | 1.01
10007 | Tendido y Puesta en Flecha de Conductor Autoportante de Aluminio de 2x35+16/25 mm² | km |  | 2x35+1x16/25 | 1.01
10008 | Tendido y Puesta en Flecha de Conductor Autoportante de Aluminio de 2x25+16/25 mm² | km |  | 2x25+1x16/25 | 1.01
10009 | Tendido y Puesta en Flecha de Conductor Autoportante de Aluminio de 2x16+16/25 mm² | km |  | 2x16+1x16/25 | 1.01
10010 | Tendido y Puesta en Flecha de Conductor Autoportante de Aluminio de 2x35/25 mm² | km |  | 2x35/25 | 1.01
10011 | Tendido y Puesta en Flecha de Conductor Autoportante de Aluminio de 2x25/25 mm² | km |  | 2x25/25 | 1.01
10012 | Tendido y Puesta en Flecha de Conductor Autoportante de Aluminio de 2x16/25 mm² | km |  | 2x16/25 | 1.01
10013 | Tendido y Puesta en Flecha de Conductor Autoportante de Aluminio de 1x16+16/25 mm² | km |  | 1x16+1x16/25 | 1.01
10014 | Tendido y Puesta en Flecha de Conductor Autoportante de Aluminio de 1x16/25 mm² | km |  | 1x16/25 | 1.01
10015 | Tendido y Puesta en Flecha de Conductor Autoportante de Aluminio de 3x50+16/25 mm² | km |  | 3x50+1x16/25 | 1.01
10016 | Tendido y Puesta en Flecha de Conductor Autoportante de Aluminio de 3x50/25 mm² | km |  | 3x50/25 | 1.01
INSPTIE | INSTALACIÓN DE PUESTAS A TIERRA
2058 | Excavación en Terreno Tipo I (Arcilloso y Conglomerado) | m³ |  | RS-PAT-1-I | 1.83 | RS-PAT-1S-I | 1.83
2059 | Excavación en Terreno Tipo II (Rocoso) | m³ |  | RS-PAT-1-II | 1.83 | RS-PAT-1S-II | 1.83
2060 | Excavación en Terreno Tipo III (Húmedo) | m³ |  | RS-PAT-1-III | 1.83 | RS-PAT-1S-III | 1.83
6501 | Instalación de Puesta a Tierra Tipo PAT-1 con un Electrodo Vertical. Instalación en Poste de Concreto Armado Centrifugado. | und |  | RS-PAT-1S | 1 | RS-PAT-1 | 1
6009 | Relleno y Compactación de Puesta a Tierra con Material Adecuado | m³ |  | RS-PAT-1S | 1.83 | RS-PAT-1 | 1.83
INSPLL | INSTALACIÓN DE PASTORALES, LUMINARIAS Y LÁMPARAS
11001 | Instalación de Pastoral de A° G° | und |  | 50W | 1 | 70W | 1
11002 | Instalación de Luminaria, Lámpara y Accesorios | und |  | 50W | 1 | 70W | 1
11003 | Instalación de Celula Fotoélectrica | und |  | CEL-FOT | 1
INSADOM | INSTALACIÓN DE ACOMETIDAS DOMICILARIAS
12001 | Conexión de Acometidas Domiciliarias, Configuración: Corta en Murete (no incluye medidor de energía activa) | und |  | Murete Simple-AC-CORTA | 1
12002 | Conexión de Acometidas Domiciliarias, Configuración: Larga en Murete (no incluye medidor de energía activa) | und |  | Murete Simple-AC-LARGA | 1
12003 | Conexión de Acometidas Domiciliarias, Configuración: Corta (no incluye medidor de energía activa) | und |  | AC-CORTA | 1
12004 | Conexión de Acometidas Domiciliarias, Configuración: Larga (no incluye medidor de energía activa) | und |  | AC-LARGA | 1
12005 | Instalación de Medidor Monofásico de Energía Activa, tipo Electrónico y Caja Portamedidor para Sistema Prepago (incluye conexión a cable de acometida) | und |  | MED-PRE | 1
12006 | Contraste de Medidor Monofásico de Energía Activa, tipo Electrónico Sistema Prepago | und |  | MED-PRE | 1
12007 | Instalación de Medidor Monofásico de Energia Activa y Caja Portamedidor (incluye conexión a cable de acometida) | und |  | AC-CORTA | 1 | AC-LARGA | 1 | Acometida 1øF-N-Corta | 1 | Acometida 1øF-N-Larga | 1
12008 | Contraste de Medidor Monofásico de Energía Activa - Electrónico | und |  | MED-ELE | 1
12009 | Murete de Concreto de 1,65m de altura libre y 0,30m de profundidad. F'c=100 kg/cm², incluye transporte | und |  | Murete Simple | 1
12010 | Conexión de Acometidas Domiciliarias, Configuración: Extra Larga (no incluye medidor de energía activa) | und |  | AC-EXTLARGA | 1
12011 | Instalación de Medidor Trifásico de Energia Activa y Caja Portamedidor (incluye conexión a cable de acometida) | und |  | Acometida 3ø-Corta | 1 | Acometida 3ø-Larga | 1
12012 | Conexión de Acometida Especial monofásica, Configuración: Corta (no incluye medidor de energía activa) | und |  | Acometida 1øF-N-Corta | 1
12013 | Conexión de Acometida Especial monofásica, Configuración: Larga (no incluye medidor de energía activa) | und |  | Acometida 1øF-N-Larga | 1
12014 | Conexión de Acometida Especial trifásica, Configuración: Corta (no incluye medidor de energía activa) | und |  | Acometida 3ø-Corta | 1
12015 | Conexión de Acometida Especial trifásica, Configuración: Larga (no incluye medidor de energía activa) | und |  | Acometida 3ø-Larga | 1
DESMON | DESMONTAJES
7501 | Desmontaje de Postes de Madera de 8 metros | und |  | D-PBT | 1
7502 | Desmontaje de Conductor Unifilar | km |  | D-CBT | 1
7503 | Desmontaje de Medidor de Energia y Conexión Domiciliaria | und |  | D-MCD | 1
PRUPSER | PRUEBAS Y PUESTA EN SERVICIO
8501 | Prueba y Puesta en Servicio de Redes Secundarias | Localidad |  | Localidad-RS | 1
8502 | Expediente Técnico Final Conforme a Obra y de Concesión Rural de Redes Secundarias (1 Original + 3 Copias), incluye la presentacion digitalizada de textos y planos en CD. | Localidad |  | Localidad-RS | 1

## APU
APU
ID (opcional) | Nombre de Partida | Recursos | Cuadrilla (opcional) | Cantidad | Precio Global | Unidad | Rendimiento
RP
OBRAS PRELIMINARES
1001 | Replanteo Topográfico, Ubicación de Estructuras de Lineas Primarias. Incluye Elaboración de Planos de Concesión Rural |  |  |  |  | km | 4
|  | Material varios |  | 5
|  | Ingeniero Especialista en Líneas Primarias | 1
|  | Técnico Especialista en Dibujo por Computadora | 0.5
|  | Topógrafo Operador de Estación Total | 1
|  | Oficial | 1
|  | Peón | 2
|  | Camioneta Pick-Up 4x4 de 135 HP | 0.25
|  | Equipo de Estación Total y Accesorios (incluye GPS) | 1
|  | Equipo de comunicación | 2
|  | Herramientas 5% de mano de obra |  | 5
1002 | Replanteo Topográfico, Ubicación de Estructuras de Redes Primarias. Incluye Elaboración de Planos de Concesión Rural |  |  |  |  | Localidad | 3.5
|  | Material varios |  | 5
|  | Utiles y Materiales de Gabinete |  | 10
|  | Ingeniero Especialista en Redes Primarias | 0.25
|  | Técnico Especialista en Dibujo por Computadora | 0.75
|  | Topógrafo Operador de Teodolito | 1
|  | Oficial | 1
|  | Peón | 1
|  | Camioneta Pick-Up 4x4 de 135 HP | 0.25
|  | Teodolito | 1
|  | Herramientas 5% de mano de obra |  | 5
1003 | Revisión de Replanteo Topográfico, Ubicación de Estructuras de Lineas Primarias. Incluye Elaboración de Planos de Concesión Rural |  |  |  |  | km | 4
|  | Material varios |  | 5
|  | Ingeniero Especialista en Líneas Primarias | 1
|  | Técnico Especialista en Dibujo por Computadora | 0.5
|  | Topógrafo Operador de Estación Total | 1
|  | Oficial | 1
|  | Peón | 2
|  | Camioneta Pick-Up 4x4 de 135 HP | 0.25
|  | Equipo de Estación Total y Accesorios (incluye GPS) | 1
|  | Equipo de comunicación | 2
|  | Herramientas 5% de mano de obra |  | 5
1004 | Revisión de Replanteo Topográfico, Ubicación de Estructuras de Redes Primarias. Incluye Elaboración de Planos de Concesión Rural |  |  |  |  | Localidad | 3.5
|  | Material varios |  | 5
|  | Utiles y Materiales de Gabinete |  | 10
|  | Ingeniero Especialista en Redes Primarias | 0.25
|  | Técnico Especialista en Dibujo por Computadora | 0.75
|  | Topógrafo Operador de Teodolito | 1
|  | Oficial | 1
|  | Peón | 1
|  | Camioneta Pick-Up 4x4 de 135 HP | 0.25
|  | Teodolito | 1
|  | Herramientas 5% de mano de obra |  | 5
1005 | Estudio de Coordinación de la Protección y Balance de Cargas |  |  |  |  | global | 1
|  | Ingeniero Especialista en Análisis y Diseño de Líneas Primarias |  | 51
|  | Técnico Especialista en Dibujo por Computadora |  | 35
|  | Computadora personal (PC) |  | 0.5 | 480
|  | Utiles y Materiales de Gabinete (global) |  | 0.5 | 308.36
|  | Edición de Expediente (Papel, Impresiones, Fotocopias, etc.) |  | 0.5 | 180
1006 | Elaboración del PEA y Trámite para la Obtención del CIRA |  |  |  |  | global | 1
|  | Arqueólogo |  | 31.5
|  | Asistente de Arqueología |  | 31.5
|  | Presentación del PEA |  | 1 | 1718
|  | Supervisión Ministerio de Cultura |  | 1 | 2300
|  | Solicitud del CIRA |  | 1 | 890
|  | Viáticos |  | 1 | 600
|  | Movilidad en Campo |  | 1 | 350
|  | Edición de Expediente (Papel, Impresiones, Fotocopias, etc.) |  | 1 | 50
1007 | Elaboración y Trámite para Aprobación del DIA |  |  |  |  | global | 1
|  | Especialista en Estudios de Impacto Ambiental |  | 0.55 | 8000
|  | Ing. Asistente en Estudios Ambientales |  | 0.5 | 5500
|  | Papel para textos |  | 1 | 150
|  | Papel para planos |  | 1 | 150
|  | Fotocopia de textos, planos y láminas |  | 1 | 300
|  | Otros útiles (% Útiles) |  | 20% | 600
|  | Gastos Administrativos para aprobación |  | 1 | 1500
|  | Muestreo de Indicadores Ambientales (Aire, Agua y Ruido) |  | 125% | 2220
1008 | Monitoreo e Inspección del Ministerio de Cultura (MC) |  |  |  |  | global | 1
|  | Material varios (útiles y materiales de gabinete) |  | 30
|  | Arqueólogo |  | 40
|  | Peón |  | 40
|  | Camioneta Pick-Up 4x4 de 135 HP |  | 30
|  | Herramientas 5% de mano de obra |  | 5
1009 | Monitoreo e Inspección del Ministerio de Cultura (MC) |  |  |  |  | km | 4.5
|  | Material varios (estribo,soga,pintura, brochas, etc) |  | 5
|  | Utiles y Materiales de Gabinete |  | 10
|  | Ingeniero Especialista en Redes Primarias | 0.25
|  | Técnico Especialista en Dibujo por Computadora | 0.75
|  | Topógrafo Operador de Teodolito | 1
|  | Oficial | 1
|  | Peón | 1
|  | Camioneta Pick-Up 4x4 de 135 HP | 0.25
|  | Teodolito | 1
|  | Herramientas 5% de mano de obra |  | 5
1010 | Programa de Monitoreo Ambiental (Incluye Línea Primarias, Red Primaria y Red Secundaria) |  |  |  |  | global | 1
|  | Material varios (útiles y materiales de gabinete) |  | 30
|  | Especialista en Estudios de Impacto Ambiental |  | 30
|  | Asistente de Ingeniería |  | 30
|  | Camioneta Pick-Up 4x4 de 135 HP |  | 15
|  | Herramientas 5% de mano de obra |  | 5
1011 | Programa de Monitoreo Ambiental (Incluye Línea Primarias, Red Primaria y Red Secundaria) |  |  |  |  | km | 4
|  | Material varios (útiles y materiales de gabinete) |  | 30
|  | Especialista en Estudios de Impacto Ambiental | 1
|  | Asistente de Ingeniería | 1
|  | Camioneta Pick-Up 4x4 de 135 HP | 0.5
|  | Herramientas 5% de mano de obra |  | 5
1012 | Programa de Manejo de Residuos |  |  |  |  | global | 1
|  | Carteles en instalaciones temporales |  | 13 | 20
|  | Carteles de protección flora y fauna |  | 13 | 40
|  | Inducción en Seguridad Personal e Higiene Ocupacional |  | 0.8 | 120
|  | Inducción en el uso correcto de los equipos de protección personal |  | 0.4 | 120
|  | Compra de recipientes ( Cilindros ) |  | 0.2 | 1000
|  | Capacitación de manejo de Residos Sólidos |  | 0.2 | 2160
1013 | Programa de Talleres de Información y de Medidas Preventivas y/o Correctivas |  |  |  |  | global | 1
|  | Afiches de Convocación a Talleres Informativos, Medidas Preventivas y Correctiva |  | 3 | 15
|  | Tripticos, Folletos o Boletines de información por abonado |  | 375 | 0.3
|  | Radiodifusión local |  | 2.5 | 50
|  | Local para Taller, Computadora y Proyector Multimedia |  | 0.5 | 200
|  | Especialista en Estudios de Impacto Ambiental |  | 8
|  | Hospedaje y Alimentación |  | 1 | 50
|  | Camioneta Pick-Up 4x4 de 135 HP |  | 3 | 121.99
1014 | Cartel para Obra |  |  |  |  | und | 1
|  | Madera tornillo cepillado |  | 70
|  | Clavos c/c de 3" |  | 2
|  | Triplay Lupuna 4' x 8' x 9 mm |  | 4
|  | Pintura esmalte sintético |  | 0.5
|  | Cemento Portland tipo I en bolsa de 42,5 kg. |  | 1
|  | Hormigón |  | 0.36
|  | Capataz | 0.1
|  | Operario | 1
|  | Oficial | 1
|  | Peón | 2
|  | Camión plataforma 4 x 2, 122 HP, 8 Tn. (Incluye Grúa) | 0.1
|  | Herramientas 5% de mano de obra |  | 5
1015 | Despeje de Árboles Dentro de la Franja de Servidumbre |  |  |  |  | ha | 0.5
|  | Material varios (soga,estrobo,cal,etc) |  | 1 | 71.64
|  | Capataz | 0.1
|  | Oficial | 2
|  | Peón | 4
|  | Camión plataforma 4 x 2, 122 HP, 8 Tn. (Incluye Grúa) | 0.1
|  | Motosierra | 2
|  | Herramientas 5% de mano de obra |  | 5
1016 | Elaboración del Expediente Técnico Sustentatorio de Gestión de Servidumbre (1original + 3copias). Incluye Levantamiento Topografico, y presentacion digitalizada del Expediente |  |  |  |  | km | 4
|  | Material varios (Soga, estrobo, cal, estaca,wincha, metálica de 50 m., yeso, cordel, pintura, etc.) |  | 1 | 12.09
|  | Ingeniero Especialista en Líneas Primarias | 0.8
|  | Técnico Especialista en Dibujo por Computadora | 0.5
|  | Capataz | 0.1
|  | Oficial | 1
|  | Peón | 3
|  | Camión plataforma 4 x 2, 122 HP, 8 Tn. (Incluye Grúa) | 0.5
|  | Camioneta Pick-Up 4x4 de 135 HP | 0.4
|  | Equipo de Estación Total y Accesorios (incluye GPS) | 0.5
|  | Herramientas 5% de mano de obra |  | 5
1017 | Gestiones de aprobación del proyecto ante el concesionario según RD 018-2002 - Líneas Primarias |  |  |  |  | global | 1
|  | Ingeniero Especialista en Líneas Primarias |  | 0.25 | 8000
|  | Ing. Asistente en Estudios Ambientales |  | 0.25 | 5500
|  | Papel para textos |  | 1 | 150
|  | Papel para planos |  | 1 | 150
|  | Fotocopia de textos, planos y láminas |  | 1 | 300
|  | Otros útiles (% Útiles) |  | 20% | 600
|  | Gastos Administrativos para aprobación |  | 0.9 | 1500
|  | Muestreo de Indicadores Ambientales (Aire, Agua y Ruido) |  | 125% | 2070
1018 | Gestiones de aprobación del proyecto ante el concesionario según RD 018-2002 - Redes Primarias |  |  |  |  | global | 1
|  | Ingeniero Especialista en Líneas Primarias |  | 0.08 | 8000
|  | Ing. Asistente en Estudios Ambientales |  | 0.08 | 5500
|  | Papel para textos |  | 1 | 150
|  | Papel para planos |  | 1 | 150
|  | Fotocopia de textos, planos y láminas |  | 1 | 300
|  | Otros útiles (% Útiles) |  | 20% | 600
|  | Gastos Administrativos para aprobación |  | 0.4 | 1500
|  | Muestreo de Indicadores Ambientales (Aire, Agua y Ruido) |  | 125% | 1320
1019 | Gestiones de aprobación del proyecto ante el concesionario según RD 018-2002 - Redes Secundarias |  |  |  |  | global | 1
|  | Ingeniero Especialista en Líneas Primarias |  | 0.25 | 8000
|  | Ing. Asistente en Estudios Ambientales |  | 0.25 | 5500
|  | Papel para textos |  | 1 | 150
|  | Papel para planos |  | 1 | 150
|  | Fotocopia de textos, planos y láminas |  | 1 | 300
|  | Otros útiles (% Útiles) |  | 20% | 600
|  | Gastos Administrativos para aprobación |  | 0.9 | 1500
|  | Muestreo de Indicadores Ambientales (Aire, Agua y Ruido) |  | 125% | 2070
INSPOS | INSTALACIÓN DE POSTES
| Demolición de vereda de concreto (e=0,1 m) |  |  |  |  | m² | 25
|  | Capataz | 0.1
|  | Operario | 1
|  | Peón | 1
|  | Herramientas % mano de obra |  | 5
|  | Camioneta Pick-Up 4x4 de 135 HP | 0.1
|  | Compresor Neumático, perforador y barrenos | 1
2001 | Transporte de Poste de 11 m/200 daN de Almacen a Punto de Izaje, en Terreno con Acceso Carrozable |  |  |  |  | und | 13
|  | Material varios (Estrobo,soga,etc) |  | 5
|  | Capataz | 0.2
|  | Peón | 10
|  | Camión plataforma 4 x 2, 122 HP, 8 Tn. (Incluye Grúa) | 0.75
|  | Herramientas 5% de mano de obra |  | 5
2002 | Transporte de Poste de 11 m/300 daN de Almacen a Punto de Izaje, en Terreno con Acceso Carrozable |  |  |  |  | und | 11.8
|  | Material varios (Estrobo,soga,etc) |  | 5
|  | Capataz | 0.2
|  | Peón | 10
|  | Camión plataforma 4 x 2, 122 HP, 8 Tn. (Incluye Grúa) | 0.75
|  | Herramientas 5% de mano de obra |  | 5
2003 | Transporte de Poste de 12 m/200 daN de Almacen a Punto de Izaje, en Terreno con Acceso Carrozable |  |  |  |  | und | 10.8
|  | Material varios (Estrobo,soga,etc) |  | 5
|  | Capataz | 0.2
|  | Peón | 10
|  | Camión plataforma 4 x 2, 122 HP, 8 Tn. (Incluye Grúa) | 0.75
|  | Herramientas 5% de mano de obra |  | 5
2004 | Transporte de Poste de 12 m/300 daN de Almacen a Punto de Izaje, en Terreno con Acceso Carrozable |  |  |  |  | und | 10
|  | Material varios (Estrobo,soga,etc) |  | 5
|  | Capataz | 0.2
|  | Peón | 10
|  | Camión plataforma 4 x 2, 122 HP, 8 Tn. (Incluye Grúa) | 0.75
|  | Herramientas 5% de mano de obra |  | 5
2005 | Transporte de Poste de 13 m/300 daN de Almacen a Punto de Izaje, en Terreno con Acceso Carrozable |  |  |  |  | und | 9
|  | Material varios (Estrobo,soga,etc) |  | 5
|  | Capataz | 0.2
|  | Peón | 10
|  | Camión plataforma 4 x 2, 122 HP, 8 Tn. (Incluye Grúa) | 0.75
|  | Herramientas 5% de mano de obra |  | 5
2006 | Transporte de Poste de 13 m/400 daN de Almacen a Punto de Izaje, en Terreno con Acceso Carrozable |  |  |  |  | und | 8.3
|  | Material varios (Estrobo,soga,etc) |  | 5
|  | Capataz | 0.2
|  | Peón | 10
|  | Camión plataforma 4 x 2, 122 HP, 8 Tn. (Incluye Grúa) | 0.75
|  | Herramientas 5% de mano de obra |  | 5
2007 | Transporte de Poste de 11 m/200 daN de Almacen a Punto de Izaje, en Terreno Llano sin Acceso Carrozable |  |  |  |  | und | 10.4
|  | Material varios (Estrobo,soga,etc) |  | 5
|  | Capataz | 0.2
|  | Peón | 22
|  | Herramientas 5% de mano de obra |  | 5
2008 | Transporte de Poste de 11 m/300 daN de Almacen a Punto de Izaje, en Terreno Llano sin Acceso Carrozable |  |  |  |  | und | 9.3
|  | Material varios (Estrobo,soga,etc) |  | 5
|  | Capataz | 0.2
|  | Peón | 22
|  | Herramientas 5% de mano de obra |  | 5
2009 | Transporte de Poste de 12 m/200 daN de Almacen a Punto de Izaje, en Terreno Llano sin Acceso Carrozable |  |  |  |  | und | 8.5
|  | Material varios (Estrobo,soga,etc) |  | 5
|  | Capataz | 0.2
|  | Peón | 22
|  | Herramientas 5% de mano de obra |  | 5
2010 | Transporte de Poste de 12 m/300 daN de Almacen a Punto de Izaje, en Terreno Llano sin Acceso Carrozable |  |  |  |  | und | 7.8
|  | Material varios (Estrobo,soga,etc) |  | 5
|  | Capataz | 0.2
|  | Peón | 22
|  | Herramientas 5% de mano de obra |  | 5
2011 | Transporte de Poste de 13 m/300 daN de Almacen a Punto de Izaje, en Terreno Llano sin Acceso Carrozable |  |  |  |  | und | 7.1
|  | Material varios (Estrobo,soga,etc) |  | 5
|  | Capataz | 0.2
|  | Peón | 22
|  | Herramientas 5% de mano de obra |  | 5
2012 | Transporte de Poste de 13 m/400 daN de Almacen a Punto de Izaje, en Terreno Llano sin Acceso Carrozable |  |  |  |  | und | 6.6
|  | Material varios (Estrobo,soga,etc) |  | 5
|  | Capataz | 0.2
|  | Peón | 22
|  | Herramientas 5% de mano de obra |  | 5
2013 | Transporte de Poste de 11 m/200 daN Seccionado de Almacen a Punto de Izaje, en Terreno con Acceso Carrozable |  |  |  |  | und | 11.4
|  | Material varios (Estrobo,soga,etc) |  | 5
|  | Capataz | 0.2
|  | Peón | 10
|  | Camión plataforma 4 x 2, 122 HP, 8 Tn. (Incluye Grúa) | 0.75
|  | Herramientas 5% de mano de obra |  | 5
2014 | Transporte de Poste de 11 m/300 daN Seccionado de Almacen a Punto de Izaje, en Terreno con Acceso Carrozable |  |  |  |  | und | 10.4
|  | Material varios (Estrobo,soga,etc) |  | 5
|  | Capataz | 0.2
|  | Peón | 10
|  | Camión plataforma 4 x 2, 122 HP, 8 Tn. (Incluye Grúa) | 0.75
|  | Herramientas 5% de mano de obra |  | 5
2015 | Transporte de Poste de 12 m/200 daN Seccionado de Almacen a Punto de Izaje, en Terreno con Acceso Carrozable |  |  |  |  | und | 9.5
|  | Material varios (Estrobo,soga,etc) |  | 5
|  | Capataz | 0.2
|  | Peón | 10
|  | Camión plataforma 4 x 2, 122 HP, 8 Tn. (Incluye Grúa) | 0.75
|  | Herramientas 5% de mano de obra |  | 5
2016 | Transporte de Poste de 12 m/300 daN Seccionado de Almacen a Punto de Izaje, en Terreno con Acceso Carrozable |  |  |  |  | und | 8.7
|  | Material varios (Estrobo,soga,etc) |  | 5
|  | Capataz | 0.2
|  | Peón | 10
|  | Camión plataforma 4 x 2, 122 HP, 8 Tn. (Incluye Grúa) | 0.75
|  | Herramientas 5% de mano de obra |  | 5
2017 | Transporte de Poste de 13 m/300 daN Seccionado de Almacen a Punto de Izaje, en Terreno con Acceso Carrozable |  |  |  |  | und | 7.9
|  | Material varios (Estrobo,soga,etc) |  | 5
|  | Capataz | 0.2
|  | Peón | 10
|  | Camión plataforma 4 x 2, 122 HP, 8 Tn. (Incluye Grúa) | 0.75
|  | Herramientas 5% de mano de obra |  | 5
2018 | Transporte de Poste de 13 m/400 daN Seccionado de Almacen a Punto de Izaje, en Terreno con Acceso Carrozable |  |  |  |  | und | 7.3
|  | Material varios (Estrobo,soga,etc) |  | 5
|  | Capataz | 0.2
|  | Peón | 10
|  | Camión plataforma 4 x 2, 122 HP, 8 Tn. (Incluye Grúa) | 0.75
|  | Herramientas 5% de mano de obra |  | 5
2019 | Transporte de Poste de 11 m/200 daN Seccionado de Almacen a Punto de Izaje, en Terreno Llano sin Acceso Carrozable |  |  |  |  | und | 9.1
|  | Material varios (Estrobo,soga,etc) |  | 5
|  | Capataz | 0.2
|  | Peón | 22
|  | Herramientas 5% de mano de obra |  | 5
2020 | Transporte de Poste de 11 m/300 daN Seccionado de Almacen a Punto de Izaje, en Terreno Llano sin Acceso Carrozable |  |  |  |  | und | 8.2
|  | Material varios (Estrobo,soga,etc) |  | 5
|  | Capataz | 0.2
|  | Peón | 22
|  | Herramientas 5% de mano de obra |  | 5
2021 | Transporte de Poste de 12 m/200 daN Seccionado de Almacen a Punto de Izaje, en Terreno Llano sin Acceso Carrozable |  |  |  |  | und | 7.4
|  | Material varios (Estrobo,soga,etc) |  | 5
|  | Capataz | 0.2
|  | Peón | 22
|  | Herramientas 5% de mano de obra |  | 5
2022 | Transporte de Poste de 12 m/300 daN Seccionado de Almacen a Punto de Izaje, en Terreno Llano sin Acceso Carrozable |  |  |  |  | und | 6.9
|  | Material varios (Estrobo,soga,etc) |  | 5
|  | Capataz | 0.2
|  | Peón | 22
|  | Herramientas 5% de mano de obra |  | 5
2023 | Transporte de Poste de 13 m/300 daN Seccionado de Almacen a Punto de Izaje, en Terreno Llano sin Acceso Carrozable |  |  |  |  | und | 6.2
|  | Material varios (Estrobo,soga,etc) |  | 5
|  | Capataz | 0.2
|  | Peón | 22
|  | Herramientas 5% de mano de obra |  | 5
2024 | Transporte de Poste de 13 m/400 daN Seccionado de Almacen a Punto de Izaje, en Terreno Llano sin Acceso Carrozable |  |  |  |  | und | 5.8
|  | Material varios (Estrobo,soga,etc) |  | 5
|  | Capataz | 0.2
|  | Peón | 22
|  | Herramientas 5% de mano de obra |  | 5
2025 | Transporte de Poste de madera importado de 11 m, Clase 6 de Almacen a Punto de Izaje, en Terreno con Acceso Carrozable |  |  |  |  | und | 15.5
|  | Material varios (Estrobo,soga,etc) |  | 5
|  | Capataz | 0.2
|  | Peón | 7
|  | Camión plataforma 4 x 2, 122 HP, 8 Tn. (Incluye Grúa) | 0.75
|  | Herramientas 5% de mano de obra |  | 5
2026 | Transporte de Poste de madera importado de 11 m, Clase 5 de Almacen a Punto de Izaje, en Terreno con Acceso Carrozable |  |  |  |  | und | 14
|  | Material varios (Estrobo,soga,etc) |  | 5
|  | Capataz | 0.2
|  | Peón | 7
|  | Camión plataforma 4 x 2, 122 HP, 8 Tn. (Incluye Grúa) | 0.75
|  | Herramientas 5% de mano de obra |  | 5
2027 | Transporte de Poste de madera importado de 12 m, Clase 6 de Almacen a Punto de Izaje, en Terreno con Acceso Carrozable |  |  |  |  | und | 13
|  | Material varios (Estrobo,soga,etc) |  | 5
|  | Capataz | 0.2
|  | Peón | 7
|  | Camión plataforma 4 x 2, 122 HP, 8 Tn. (Incluye Grúa) | 0.75
|  | Herramientas 5% de mano de obra |  | 5
2028 | Transporte de Poste de madera importado de 12 m, Clase 5 de Almacen a Punto de Izaje, en Terreno con Acceso Carrozable |  |  |  |  | und | 12
|  | Material varios (Estrobo,soga,etc) |  | 5
|  | Capataz | 0.2
|  | Peón | 7
|  | Camión plataforma 4 x 2, 122 HP, 8 Tn. (Incluye Grúa) | 0.75
|  | Herramientas 5% de mano de obra |  | 5
2029 | Transporte de Poste de madera importado de 13 m, Clase 6 de Almacen a Punto de Izaje, en Terreno con Acceso Carrozable |  |  |  |  | und | 10.8
|  | Material varios (Estrobo,soga,etc) |  | 5
|  | Capataz | 0.2
|  | Peón | 7
|  | Camión plataforma 4 x 2, 122 HP, 8 Tn. (Incluye Grúa) | 0.75
|  | Herramientas 5% de mano de obra |  | 5
2030 | Transporte de Poste de madera importado de 13 m, Clase 5 de Almacen a Punto de Izaje, en Terreno con Acceso Carrozable |  |  |  |  | und | 10
|  | Material varios (Estrobo,soga,etc) |  | 5
|  | Capataz | 0.2
|  | Peón | 7
|  | Camión plataforma 4 x 2, 122 HP, 8 Tn. (Incluye Grúa) | 0.75
|  | Herramientas 5% de mano de obra |  | 5
2031 | Transporte de Poste de madera importado de 11 m, Clase 6 de Almacen a Punto de Izaje, en Terreno Llano sin Acceso Carrozable |  |  |  |  | und | 10.2
|  | Material varios (Estrobo,soga,etc) |  | 5
|  | Capataz | 0.2
|  | Peón | 15
|  | Herramientas 5% de mano de obra |  | 5
2032 | Transporte de Poste de madera importado de 11 m, Clase 5 de Almacen a Punto de Izaje, en Terreno Llano sin Acceso Carrozable |  |  |  |  | und | 9.1
|  | Material varios (Estrobo,soga,etc) |  | 5
|  | Capataz | 0.2
|  | Peón | 15
|  | Herramientas 5% de mano de obra |  | 5
2033 | Transporte de Poste de madera importado de 12 m, Clase 6 de Almacen a Punto de Izaje, en Terreno Llano sin Acceso Carrozable |  |  |  |  | und | 8.3
|  | Material varios (Estrobo,soga,etc) |  | 5
|  | Capataz | 0.2
|  | Peón | 15
|  | Herramientas 5% de mano de obra |  | 5
2034 | Transporte de Poste de madera importado de 12 m, Clase 5 de Almacen a Punto de Izaje, en Terreno Llano sin Acceso Carrozable |  |  |  |  | und | 7.6
|  | Material varios (Estrobo,soga,etc) |  | 5
|  | Capataz | 0.2
|  | Peón | 15
|  | Herramientas 5% de mano de obra |  | 5
2035 | Transporte de Poste de madera importado de 13 m, Clase 6 de Almacen a Punto de Izaje, en Terreno Llano sin Acceso Carrozable |  |  |  |  | und | 6.9
|  | Material varios (Estrobo,soga,etc) |  | 5
|  | Capataz | 0.2
|  | Peón | 15
|  | Herramientas 5% de mano de obra |  | 5
2036 | Transporte de Poste de madera importado de 13 m, Clase 5 de Almacen a Punto de Izaje, en Terreno Llano sin Acceso Carrozable |  |  |  |  | und | 6.5
|  | Material varios (Estrobo,soga,etc) |  | 5
|  | Capataz | 0.2
|  | Peón | 15
|  | Herramientas 5% de mano de obra |  | 5
2037 | Transporte de Poste de madera importado de 11 m, Clase 6 de Almacen a Punto de Izaje, en Terreno Accidentado sin Acceso Carrozable |  |  |  |  | und | 7.6
|  | Material varios (Estrobo,soga,etc) |  | 5
|  | Capataz | 0.2
|  | Peón | 15
|  | Herramientas 5% de mano de obra |  | 5
2038 | Transporte de Poste de madera importado de 11 m, Clase 5 de Almacen a Punto de Izaje, en Terreno Accidentado sin Acceso Carrozable |  |  |  |  | und | 6.7
|  | Material varios (Estrobo,soga,etc) |  | 5
|  | Capataz | 0.2
|  | Peón | 15
|  | Herramientas 5% de mano de obra |  | 5
2039 | Transporte de Poste de madera importado de 12 m, Clase 6 de Almacen a Punto de Izaje, en Terreno Accidentado sin Acceso Carrozable |  |  |  |  | und | 6.1
|  | Material varios (Estrobo,soga,etc) |  | 5
|  | Capataz | 0.2
|  | Peón | 15
|  | Herramientas 5% de mano de obra |  | 5
2040 | Transporte de Poste de madera importado de 12 m, Clase 5 de Almacen a Punto de Izaje, en Terreno Accidentado sin Acceso Carrozable |  |  |  |  | und | 5.7
|  | Material varios (Estrobo,soga,etc) |  | 5
|  | Capataz | 0.2
|  | Peón | 15
|  | Herramientas 5% de mano de obra |  | 5
2041 | Transporte de Poste de madera importado de 13 m, Clase 6 de Almacen a Punto de Izaje, en Terreno Accidentado sin Acceso Carrozable |  |  |  |  | und | 5.2
|  | Material varios (Estrobo,soga,etc) |  | 5
|  | Capataz | 0.2
|  | Peón | 15
|  | Herramientas 5% de mano de obra |  | 5
2042 | Transporte de Poste de madera importado de 13 m, Clase 5 de Almacen a Punto de Izaje, en Terreno Accidentado sin Acceso Carrozable |  |  |  |  | und | 4.8
|  | Material varios (Estrobo,soga,etc) |  | 5
|  | Capataz | 0.2
|  | Peón | 15
|  | Herramientas 5% de mano de obra |  | 5
2044 | Transporte de Cruceta de madera tratada de 90 mm x 115 mm x 1,20 m, de Almacen a Punto de Instalación en Terreno sin Acceso Carrozable |  |  |  |  | und | 200
|  | Capataz | 0.1
|  | Peón | 4
|  | Herramientas % mano de obra |  | 5
|  | Camión plataforma 4 x 2, 122 HP, 8 Tn. (Incluye Grúa) | 0.2
|  | Carreta de Transporte | 0.8
2045 | Transporte de Cruceta de madera tratada de 90 mm x 115 mm x 2,40 m, de Almacen a Punto de Instalación en Terreno sin Acceso Carrozable |  |  |  |  | und | 100
|  | Capataz | 0.1
|  | Peón | 4
|  | Herramientas % mano de obra |  | 5
|  | Camión plataforma 4 x 2, 122 HP, 8 Tn. (Incluye Grúa) | 0.2
|  | Carreta de Transporte | 0.8
2046 | Transporte de Aislador de Porcelana Tipo Pin, Clase ANSI 56-2 de Almacén a Punto de Instalación en Terreno sin Acceso Carrozable |  |  |  |  | und | 150
|  | Capataz | 0.1
|  | Peón | 4
|  | Herramientas % mano de obra |  | 5
|  | Camión plataforma 4 x 2, 122 HP, 8 Tn. (Incluye Grúa) | 0.2
|  | Carreta de Transporte | 0.8
2047 | Transporte de Aislador de Porcelana Tipo Pin, Clase ANSI 56-3 de Almacén a Punto de Instalación en Terreno sin Acceso Carrozable |  |  |  |  | und | 95
|  | Capataz | 0.1
|  | Peón | 4
|  | Herramientas % mano de obra |  | 5
|  | Camión plataforma 4 x 2, 122 HP, 8 Tn. (Incluye Grúa) | 0.2
|  | Carreta de Transporte | 0.8
2048 | Transporte de Aislador de Porcelana Tipo Pin, Clase ANSI 56-4 de Almacén a Punto de Instalación en Terreno sin Acceso Carrozable |  |  |  |  | und | 60
|  | Capataz | 0.1
|  | Peón | 4
|  | Herramientas % mano de obra |  | 5
|  | Camión plataforma 4 x 2, 122 HP, 8 Tn. (Incluye Grúa) | 0.2
|  | Carreta de Transporte | 0.8
2049 | Transporte de Aislador Polimerico con Conexión Horquilla (Estructura) y Lengüeta (Linea), de 36 Kv y según Especificacion Técnica. de Almacen a Punto de Intalación en Terreno sin Acceso Carrozable |  |  |  |  | und | 200
|  | Capataz | 0.1
|  | Peón | 4
|  | Herramientas % mano de obra |  | 5
|  | Camión plataforma 4 x 2, 122 HP, 8 Tn. (Incluye Grúa) | 0.2
|  | Carreta de Transporte | 0.8
2050 | Transporte de Conductor de Aleacion de Aluminio de 35 mm² de Almacen a Punto de Intalación en Terreno sin Acceso Carrozable |  |  |  |  | und | 20
|  | Capataz | 0.1
|  | Peón | 6
|  | Herramientas % mano de obra |  | 5
|  | Camión plataforma 4 x 2, 122 HP, 8 Tn. (Incluye Grúa) | 0.2
|  | Carreta de Transporte | 0.8
2051 | Transporte de Conductor de Aleacion de Aluminio de 70 mm² de Almacen a Punto de Instalación en Terreno sin Acceso Carrozable |  |  |  |  | und | 10
|  | Capataz | 0.1
|  | Peón | 6
|  | Herramientas % mano de obra |  | 5
|  | Camión plataforma 4 x 2, 122 HP, 8 Tn. (Incluye Grúa) | 0.2
|  | Carreta de Transporte | 0.8
2052 | Transporte de Seccionador Fusible Unipolar Tipo Expulsion (Cut-Out) de 27/38 kV, 100A, 150 kV-BIL. de Almacen a Punto de Instalación en Terreno sin Acceso Carrozable |  |  |  |  | und | 40
|  | Capataz | 0.1
|  | Peón | 4
|  | Herramientas % mano de obra |  | 5
|  | Camión plataforma 4 x 2, 122 HP, 8 Tn. (Incluye Grúa) | 0.2
|  | Carreta de Transporte | 0.8
2053 | Transporte de Pararrayos de Oxido Metalico, 21 kV, 10 KA Clase 1 de Almacen a Punto de Montaje en Terreno sin Acceso Carrozable |  |  |  |  | und | 70
|  | Capataz | 0.1
|  | Peón | 4
|  | Herramientas % mano de obra |  | 5
|  | Carreta de Transporte | 0.75
2054 | Transporte de Bloque de Concreto de 0,40 x 0,40 x 0,15 m, de Almacen a Punto de Instalación en Terreno sin Acceso Carrozable |  |  |  |  | und | 15
|  | Capataz | 0.1
|  | Peón | 4
|  | Herramientas % mano de obra |  | 5
|  | Camión plataforma 4 x 2, 122 HP, 8 Tn. (Incluye Grúa) | 0.2
|  | Carreta de Transporte | 0.8
2055 | Transporte de Caja Registro de Concreto para Puesta a Tierra 0,50 x 0,50 x 0,45 m, de Almacen a Punto de Montaje en Terreno sin Acceso Carrozable |  |  |  |  | und | 15
|  | Capataz | 0.1
|  | Peón | 4
|  | Herramientas % mano de obra |  | 5
|  | Carreta de Transporte | 0.75
2043 | Transporte de Accesorios de Ferreteria (Para Postes , conductores, Retenidas y PAT) de Almacen a Punto de Instalación sin Acceso Carrozable |  |  |  |  | global | 0.3
|  | Capataz | 0.1
|  | Peón | 4
|  | Herramientas % mano de obra |  | 5
|  | Camión plataforma 4 x 2, 122 HP, 8 Tn. (Incluye Grúa) | 0.2
|  | Carreta de Transporte | 0.080408
2056 | Transporte de Transformador Monofásico Fase - Fase de 5 kVA; 22,9 / 0,46-0,23 kV y Tablero de Distribucion, de Almacen a Punto de Instalación en Terreno sin Acceso Carrozable |  |  |  |  | und | 12
|  | Capataz | 0.1
|  | Peón | 4
|  | Herramientas % mano de obra |  | 5
|  | Camión plataforma 4 x 2, 122 HP, 8 Tn. (Incluye Grúa) | 0.2
|  | Carreta de Transporte | 0.8
2057 | Transporte de Transformador Monofásico Fase - Fase de 10 kVA; 22,9 / 0,46-0,23 kV y Tablero de Distribucion, de Almacen a Punto de Instalación en Terreno sin Acceso Carrozable |  |  |  |  | und | 12
|  | Capataz | 0.1
|  | Peón | 4
|  | Herramientas % mano de obra |  | 5
|  | Camión plataforma 4 x 2, 122 HP, 8 Tn. (Incluye Grúa) | 0.2
|  | Carreta de Transporte | 0.8
2058 | Excavación en Terreno Tipo I (Arcilloso y Conglomerado) |  |  |  |  | m³ | 9
|  | Material varios (Yeso,estacas,cordel,etc) |  | 5
|  | Capataz | 0.1
|  | Peón | 2
|  | Camión plataforma 4 x 2, 122 HP, 8 Tn. (Incluye Grúa) | 0.15
|  | Herramientas 5% de mano de obra |  | 5
2059 | Excavación en Terreno Tipo II (Rocoso) |  |  |  |  | m³ | 10
|  | Material varios (Yeso,estacas,cordel,etc) |  | 5
|  | Capataz | 0.1
|  | Operario | 1
|  | Peón | 2
|  | Compresor Neumático, perforador y barrenos ( incluye Explosivos, fulminantes y mechas) | 1
|  | Camión plataforma 4 x 2, 122 HP, 8 Tn. (Incluye Grúa) | 0.15
|  | Herramientas 5% de mano de obra |  | 5
2060 | Excavación en Terreno Tipo III (Húmedo) |  |  |  |  | m³ | 6
|  | Material varios (Yeso,estacas,cordel,etc) |  | 5
|  | Capataz | 0.1
|  | Operario | 1
|  | Peón | 3
|  | Camión plataforma 4 x 2, 122 HP, 8 Tn. (Incluye Grúa) | 0.2
|  | Herramientas 5% de mano de obra |  | 5
2061 | Izaje, Identificación y/o codificación, y Señalización de Poste de 11 m/200 daN (*) |  |  |  |  | und | 23
|  | Material varios (estribo,soga,pintura, brochas, etc) |  | 5
|  | Capataz | 0.5
|  | Operario | 1
|  | Oficial | 1
|  | Peón | 7
|  | Camión plataforma 4 x 2, 122 HP, 8 Tn. (Incluye Grúa) | 0.25
|  | Pluma de Izaje | 1
|  | Teodolito | 1
|  | Herramientas 5% de mano de obra |  | 5
2062 | Izaje, Identificación y/o codificación, y Señalización de Poste de 11 m/300 daN (*) |  |  |  |  | und | 21
|  | Material varios (estribo,soga,pintura, brochas, etc) |  | 5
|  | Capataz | 0.5
|  | Operario | 1
|  | Oficial | 1
|  | Peón | 7
|  | Camión plataforma 4 x 2, 122 HP, 8 Tn. (Incluye Grúa) | 0.25
|  | Pluma de Izaje | 1
|  | Teodolito | 1
|  | Herramientas 5% de mano de obra |  | 5
2063 | Izaje, Identificación y/o codificación, y Señalización de Poste de 12 m/200 daN (*) |  |  |  |  | und | 19
|  | Material varios (estribo,soga,pintura, brochas, etc) |  | 5
|  | Capataz | 0.5
|  | Operario | 1
|  | Oficial | 1
|  | Peón | 7
|  | Camión plataforma 4 x 2, 122 HP, 8 Tn. (Incluye Grúa) | 0.25
|  | Pluma de Izaje | 1
|  | Teodolito | 1
|  | Herramientas 5% de mano de obra |  | 5
2064 | Izaje, Identificación y/o codificación, y Señalización de Poste de 12 m/300 daN (*) |  |  |  |  | und | 18
|  | Material varios (estribo,soga,pintura, brochas, etc) |  | 5
|  | Capataz | 0.5
|  | Operario | 1
|  | Oficial | 1
|  | Peón | 7
|  | Camión plataforma 4 x 2, 122 HP, 8 Tn. (Incluye Grúa) | 0.25
|  | Pluma de Izaje | 1
|  | Teodolito | 1
|  | Herramientas 5% de mano de obra |  | 5
2065 | Izaje, Identificación y/o codificación, y Señalización de Poste de 13 m/300 daN (*) |  |  |  |  | und | 15
|  | Material varios (estribo,soga,pintura, brochas, etc) |  | 5
|  | Capataz | 0.5
|  | Operario | 1
|  | Oficial | 1
|  | Peón | 7
|  | Camión plataforma 4 x 2, 122 HP, 8 Tn. (Incluye Grúa) | 0.25
|  | Pluma de Izaje | 1
|  | Teodolito | 1
|  | Herramientas 5% de mano de obra |  | 5
2066 | Izaje, Identificación y/o codificación, y Señalización de Poste de 13 m/400 daN (*) |  |  |  |  | und | 12
|  | Material varios (estribo,soga,pintura, brochas, etc) |  | 5
|  | Capataz | 0.5
|  | Operario | 1
|  | Oficial | 1
|  | Peón | 7
|  | Camión plataforma 4 x 2, 122 HP, 8 Tn. (Incluye Grúa) | 0.25
|  | Pluma de Izaje | 1
|  | Teodolito | 1
|  | Herramientas 5% de mano de obra |  | 5
2067 | Izaje, Identificación y/o codificación, y Señalización de Poste de 11 m/200 daN Seccionado (*) |  |  |  |  | und | 19
|  | Material varios (estribo,soga,pintura, brochas, etc) |  | 5
|  | Capataz | 0.5
|  | Operario | 1
|  | Oficial | 1
|  | Peón | 7
|  | Camión plataforma 4 x 2, 122 HP, 8 Tn. (Incluye Grúa) | 0.25
|  | Pluma de Izaje | 1
|  | Teodolito | 1
|  | Herramientas 5% de mano de obra |  | 5
2068 | Izaje, Identificación y/o codificación, y Señalización de Poste de 11 m/300 daN Seccionado (*) |  |  |  |  | und | 17
|  | Material varios (estribo,soga,pintura, brochas, etc) |  | 5
|  | Capataz | 0.5
|  | Operario | 1
|  | Oficial | 1
|  | Peón | 7
|  | Camión plataforma 4 x 2, 122 HP, 8 Tn. (Incluye Grúa) | 0.25
|  | Pluma de Izaje | 1
|  | Teodolito | 1
|  | Herramientas 5% de mano de obra |  | 5
2069 | Izaje, Identificación y/o codificación, y Señalización de Poste de 12 m/200 daN Seccionado (*) |  |  |  |  | und | 14
|  | Material varios (estribo,soga,pintura, brochas, etc) |  | 5
|  | Capataz | 0.5
|  | Operario | 1
|  | Oficial | 1
|  | Peón | 7
|  | Camión plataforma 4 x 2, 122 HP, 8 Tn. (Incluye Grúa) | 0.25
|  | Pluma de Izaje | 1
|  | Teodolito | 1
|  | Herramientas 5% de mano de obra |  | 5
2070 | Izaje, Identificación y/o codificación, y Señalización de Poste de 12 m/300 daN Seccionado (*) |  |  |  |  | und | 12
|  | Material varios (estribo,soga,pintura, brochas, etc) |  | 5
|  | Capataz | 0.5
|  | Operario | 1
|  | Oficial | 1
|  | Peón | 7
|  | Camión plataforma 4 x 2, 122 HP, 8 Tn. (Incluye Grúa) | 0.25
|  | Pluma de Izaje | 1
|  | Teodolito | 1
|  | Herramientas 5% de mano de obra |  | 5
2071 | Izaje, Identificación y/o codificación, y Señalización de Poste de 13 m/300 daN Seccionado (*) |  |  |  |  | und | 11
|  | Material varios (estribo,soga,pintura, brochas, etc) |  | 5
|  | Capataz | 0.5
|  | Operario | 1
|  | Oficial | 1
|  | Peón | 7
|  | Camión plataforma 4 x 2, 122 HP, 8 Tn. (Incluye Grúa) | 0.25
|  | Pluma de Izaje | 1
|  | Teodolito | 1
|  | Herramientas 5% de mano de obra |  | 5
2072 | Izaje, Identificación y/o codificación, y Señalización de Poste de 13 m/400 daN Seccionado (*) |  |  |  |  | und | 9
|  | Material varios (estribo,soga,pintura, brochas, etc) |  | 5
|  | Capataz | 0.5
|  | Operario | 1
|  | Oficial | 1
|  | Peón | 7
|  | Camión plataforma 4 x 2, 122 HP, 8 Tn. (Incluye Grúa) | 0.25
|  | Pluma de Izaje | 1
|  | Teodolito | 1
|  | Herramientas 5% de mano de obra |  | 5
2073 | Izaje, Identificación y/o codificación, y Señalización de Poste de madera importada de 11 m, Clase 6 (*) |  |  |  |  | und | 28
|  | Material varios (estribo,soga,pintura, brochas, etc) |  | 5
|  | Capataz | 0.5
|  | Operario | 1
|  | Oficial | 1
|  | Peón | 7
|  | Camión plataforma 4 x 2, 122 HP, 8 Tn. (Incluye Grúa) | 0.25
|  | Pluma de Izaje | 1
|  | Teodolito | 1
|  | Herramientas 5% de mano de obra |  | 5
2074 | Izaje, Identificación y/o codificación, y Señalización de Poste de madera importada de 11 m, Clase 5 (*) |  |  |  |  | und | 26
|  | Material varios (estribo,soga,pintura, brochas, etc) |  | 5
|  | Capataz | 0.5
|  | Operario | 1
|  | Oficial | 1
|  | Peón | 7
|  | Camión plataforma 4 x 2, 122 HP, 8 Tn. (Incluye Grúa) | 0.25
|  | Pluma de Izaje | 1
|  | Teodolito | 1
|  | Herramientas 5% de mano de obra |  | 5
2075 | Izaje, Identificación y/o codificación, y Señalización de Poste de madera importada de 12 m, Clase 6 (*) |  |  |  |  | und | 24
|  | Material varios (estribo,soga,pintura, brochas, etc) |  | 5
|  | Capataz | 0.5
|  | Operario | 1
|  | Oficial | 1
|  | Peón | 7
|  | Camión plataforma 4 x 2, 122 HP, 8 Tn. (Incluye Grúa) | 0.25
|  | Pluma de Izaje | 1
|  | Teodolito | 1
|  | Herramientas 5% de mano de obra |  | 5
2076 | Izaje, Identificación y/o codificación, y Señalización de Poste de madera importada de 12 m, Clase 5 (*) |  |  |  |  | und | 22
|  | Material varios (estribo,soga,pintura, brochas, etc) |  | 5
|  | Capataz | 0.5
|  | Operario | 1
|  | Oficial | 1
|  | Peón | 7
|  | Camión plataforma 4 x 2, 122 HP, 8 Tn. (Incluye Grúa) | 0.25
|  | Pluma de Izaje | 1
|  | Teodolito | 1
|  | Herramientas 5% de mano de obra |  | 5
2077 | Izaje, Identificación y/o codificación, y Señalización de Poste de madera importada de 13 m, Clase 6 (*) |  |  |  |  | und | 19
|  | Material varios (estribo,soga,pintura, brochas, etc) |  | 5
|  | Capataz | 0.5
|  | Operario | 1
|  | Oficial | 1
|  | Peón | 7
|  | Camión plataforma 4 x 2, 122 HP, 8 Tn. (Incluye Grúa) | 0.25
|  | Pluma de Izaje | 1
|  | Teodolito | 1
|  | Herramientas 5% de mano de obra |  | 5
2078 | Izaje, Identificación y/o codificación, y Señalización de Poste de madera importada de 13 m, Clase 5 (*) |  |  |  |  | und | 15
|  | Material varios (estribo,soga,pintura, brochas, etc) |  | 5
|  | Capataz | 0.5
|  | Operario | 1
|  | Oficial | 1
|  | Peón | 7
|  | Camión plataforma 4 x 2, 122 HP, 8 Tn. (Incluye Grúa) | 0.25
|  | Pluma de Izaje | 1
|  | Teodolito | 1
|  | Herramientas 5% de mano de obra |  | 5
2079 | Relleno y Compactación para cimentación de Poste 11m, en Terreno Tipo I (Arcilloso y Conglomerado) |  |  |  |  | m³ | 8.5
|  | Piedra Mediana de Cantera |  | 0.39
|  | Agua |  | 0.05
|  | Capataz | 0.1
|  | Oficial | 1
|  | Peón | 2
|  | Camión plataforma 4 x 2, 122 HP, 8 Tn. (Incluye Grúa) | 0.15
|  | Herramientas 5% de mano de obra |  | 5
2080 | Relleno y Compactación para cimentación de Poste 11m, en Terreno Tipo II (Rocoso) |  |  |  |  | m³ | 8
|  | Piedra Mediana de Cantera |  | 0.39
|  | Agua |  | 0.05
|  | Capataz | 0.1
|  | Oficial | 1
|  | Peón | 2
|  | Camión plataforma 4 x 2, 122 HP, 8 Tn. (Incluye Grúa) | 0.15
|  | Herramientas 5% de mano de obra |  | 5
2081 | Relleno y Compactación para cimentación de Poste 12m, en Terreno Tipo I (Arcilloso y Conglomerado) |  |  |  |  | m³ | 7.5
|  | Piedra Mediana de Cantera |  | 0.39
|  | Agua |  | 0.05
|  | Capataz | 0.1
|  | Oficial | 1
|  | Peón | 2
|  | Camión plataforma 4 x 2, 122 HP, 8 Tn. (Incluye Grúa) | 0.15
|  | Herramientas 5% de mano de obra |  | 5
2082 | Relleno y Compactación para cimentación de Poste 12m, en Terreno Tipo II (Rocoso) |  |  |  |  | m³ | 7
|  | Piedra Mediana de Cantera |  | 0.39
|  | Agua |  | 0.05
|  | Capataz | 0.1
|  | Oficial | 1
|  | Peón | 2
|  | Camión plataforma 4 x 2, 122 HP, 8 Tn. (Incluye Grúa) | 0.15
|  | Herramientas 5% de mano de obra |  | 5
2083 | Relleno y Compactación para cimentación de Poste 13m, en Terreno Tipo I (Arcilloso y Conglomerado) |  |  |  |  | m³ | 6.5
|  | Piedra Mediana de Cantera |  | 0.39
|  | Agua |  | 0.05
|  | Capataz | 0.1
|  | Oficial | 1
|  | Peón | 2
|  | Camión plataforma 4 x 2, 122 HP, 8 Tn. (Incluye Grúa) | 0.15
|  | Herramientas 5% de mano de obra |  | 5
2084 | Relleno y Compactación para cimentación de Poste 13m, en Terreno Tipo II (Rocoso) |  |  |  |  | m³ | 6
|  | Piedra Mediana de Cantera |  | 0.39
|  | Agua |  | 0.05
|  | Capataz | 0.1
|  | Oficial | 1
|  | Peón | 2
|  | Camión plataforma 4 x 2, 122 HP, 8 Tn. (Incluye Grúa) | 0.15
|  | Herramientas 5% de mano de obra |  | 5
2085 | Solado para poste de concreto en zona selva |  |  |  |  | m³ | 30
|  | Agua |  | 0.074
|  | Hormigón |  | 0.11
|  | Cemento Portland tipo I en bolsa de 42,5 kg. |  | 0.25
|  | Oficial | 0.1
|  | Peón | 2
|  | Camioneta Pick-Up 4x4 de 135 HP | 0.2
|  | Herramientas 5% de mano de obra |  | 5
2086 | Relleno y compactación para cimentación de poste en zona selva |  |  |  |  | m³ | 10
|  | Piedra Mediana de Cantera |  | 0.65
|  | Agua |  | 0.2
|  | Hormigón |  | 0.45
|  | Cemento Portland tipo I en bolsa de 42,5 kg. |  | 1.5
|  | Capataz | 0.1
|  | Oficial | 1
|  | Peón | 2
|  | Camión plataforma 4 x 2, 122 HP, 8 Tn. (Incluye Grúa) | 0.1
|  | Herramientas 5% de mano de obra |  | 5
2087 | Cimentación con Concreto Ciclópeo de Poste de 11m en Terreno Tipo I (Arcilloso y Conglomerado) |  |  |  |  | und | 10
|  | Material varios (Estrobo,soga,etc) |  | 5
| P | Concreto ciclópeo 1:8 C,H+30% P.G. |  | 0.89 |  | m³ | 25
|  | Capataz | 0.5
|  | Operario | 1
|  | Peón | 2
|  | Camión plataforma 4 x 2, 122 HP, 8 Tn. (Incluye Grúa) | 0.25
|  | Herramientas 5% de mano de obra |  | 5
2088 | Cimentación con Concreto Ciclópeo de Poste de 11m en Terreno Tipo II (Rocoso) |  |  |  |  | und | 10
|  | Material varios (Estrobo,soga,etc) |  | 5
| P | Concreto ciclópeo 1:8 C,H+30% P.G. |  | 0.83 |  | m³ | 25
|  | Capataz | 0.5
|  | Operario | 1
|  | Peón | 2
|  | Camión plataforma 4 x 2, 122 HP, 8 Tn. (Incluye Grúa) | 0.25
|  | Herramientas 5% de mano de obra |  | 5
2089 | Cimentación con Concreto Ciclópeo de Poste de 11m en Terreno Tipo III (Húmedo) |  |  |  |  | und | 10
|  | Material varios (Estrobo,soga,etc) |  | 5
| P | Concreto ciclópeo 1:8 C,H+30% P.G. |  | 0.95 |  | m³ | 25
|  | Capataz | 0.5
|  | Operario | 1
|  | Peón | 2
|  | Camión plataforma 4 x 2, 122 HP, 8 Tn. (Incluye Grúa) | 0.25
|  | Herramientas 5% de mano de obra |  | 5
2090 | Cimentación con Concreto Ciclópeo de Poste de 12m en Terreno Tipo I (Arcilloso y Conglomerado) |  |  |  |  | und | 10
|  | Material varios (Estrobo,soga,etc) |  | 5
| P | Concreto ciclópeo 1:8 C,H+30% P.G. |  | 0.93 |  | m³ | 25
|  | Capataz | 0.5
|  | Operario | 1
|  | Peón | 2
|  | Camión plataforma 4 x 2, 122 HP, 8 Tn. (Incluye Grúa) | 0.25
|  | Herramientas 5% de mano de obra |  | 5
2091 | Cimentación con Concreto Ciclópeo de Poste de 12m en Terreno Tipo II (Rocoso) |  |  |  |  | und | 10
|  | Material varios (Estrobo,soga,etc) |  | 5
| P | Concreto ciclópeo 1:8 C,H+30% P.G. |  | 0.88 |  | m³ | 25
|  | Capataz | 0.5
|  | Operario | 1
|  | Peón | 2
|  | Camión plataforma 4 x 2, 122 HP, 8 Tn. (Incluye Grúa) | 0.25
|  | Herramientas 5% de mano de obra |  | 5
2092 | Cimentación con Concreto Ciclópeo de Poste de 12m en Terreno Tipo III (Húmedo) |  |  |  |  | und | 10
|  | Material varios (Estrobo,soga,etc) |  | 5
| P | Concreto ciclópeo 1:8 C,H+30% P.G. |  | 1 |  | m³ | 25
|  | Capataz | 0.5
|  | Operario | 1
|  | Peón | 2
|  | Camión plataforma 4 x 2, 122 HP, 8 Tn. (Incluye Grúa) | 0.25
|  | Herramientas 5% de mano de obra |  | 5
2093 | Cimentación con Concreto Ciclópeo de Poste de 13m en Terreno Tipo I (Arcilloso y Conglomerado) |  |  |  |  | und | 10
|  | Material varios (Estrobo,soga,etc) |  | 5
| P | Concreto ciclópeo 1:8 C,H+30% P.G. |  | 0.99 |  | m³ | 25
|  | Capataz | 0.5
|  | Operario | 1
|  | Peón | 2
|  | Camión plataforma 4 x 2, 122 HP, 8 Tn. (Incluye Grúa) | 0.25
|  | Herramientas 5% de mano de obra |  | 5
2094 | Cimentación con Concreto Ciclópeo de Poste de 13m en Terreno Tipo II (Rocoso) |  |  |  |  | und | 10
|  | Material varios (Estrobo,soga,etc) |  | 5
| P | Concreto ciclópeo 1:8 C,H+30% P.G. |  | 0.94 |  | m³ | 25
|  | Capataz | 0.5
|  | Operario | 1
|  | Peón | 2
|  | Camión plataforma 4 x 2, 122 HP, 8 Tn. (Incluye Grúa) | 0.25
|  | Herramientas 5% de mano de obra |  | 5
2095 | Cimentación con Concreto Ciclópeo de Poste de 13m en Terreno Tipo III (Húmedo) |  |  |  |  | und | 10
|  | Material varios (Estrobo,soga,etc) |  | 5
| P | Concreto ciclópeo 1:8 C,H+30% P.G. |  | 1.07 |  | m³ | 25
|  | Capataz | 0.5
|  | Operario | 1
|  | Peón | 2
|  | Camión plataforma 4 x 2, 122 HP, 8 Tn. (Incluye Grúa) | 0.25
|  | Herramientas 5% de mano de obra |  | 5
2096 | Izaje de Poste de 12 m/400 daN (*) |  |  |  |  | und | 18
|  | Material varios (estribo,soga,pintura, brochas, etc) |  | 5
|  | Capataz | 0.5
|  | Operario | 1
|  | Oficial | 1
|  | Peón | 7
|  | Camión plataforma 4 x 2, 122 HP, 8 Tn. (Incluye Grúa) | 0.25
|  | Pluma de Izaje | 1
|  | Teodolito | 1
|  | Herramientas 5% de mano de obra |  | 5
2097 | Transporte de Poste de 12 m/400 daN de Almacen a Punto de Izaje, en Terreno con Acceso Carrozable |  |  |  |  | und | 8
|  | Material varios (Estrobo,soga,etc) |  | 5
|  | Capataz | 0.2
|  | Peón | 10
|  | Camión plataforma 4 x 2, 122 HP, 8 Tn. (Incluye Grúa) | 0.75
|  | Herramientas 5% de mano de obra |  | 5
2098 | Transporte de Poste de 12 m/400 daN de Almacen a Punto de Izaje, en Terreno Llano sin Acceso Carrozable |  |  |  |  | und | 3
|  | Material varios (Estrobo,soga,etc) |  | 5
|  | Capataz | 0.2
|  | Peón | 22
|  | Herramientas 5% de mano de obra |  | 5
2099 | CODIFICACION DE ESTRUCTURAS |  |  |  |  | und | 25
|  | Material varios (estribo,soga,pintura, brochas, etc) |  | 5
|  | Capataz | 0.5
|  | Peón | 7
|  | Herramientas 5% de mano de obra |  | 5
2100 | CODIFICACION DE SUBESTACIONES AREREAS |  |  |  |  | und | 20
|  | Material varios (estribo,soga,pintura, brochas, etc) |  | 5
|  | Capataz | 0.5
|  | Peón | 7
|  | Herramientas 5% de mano de obra |  | 5
2101 | SEÑALIZACION DE ESTRUTURAS CON PINTURA REFLECTIVA(AMARILLO Y NEGRO) |  |  |  |  | und | 18
|  | Material varios (estribo,soga,pintura, brochas, etc) |  | 5
|  | Capataz | 0.5
|  | Peón | 7
|  | Herramientas 5% de mano de obra |  | 5
INSRET | INSTALACIÓN DE RETENIDAS
3001 | Instalación de Retenida Inclinada |  |  |  |  | und | 13
|  | Material varios (soga,estrobo,etc) |  | 5
|  | Capataz | 0.1
|  | Operario | 1
|  | Oficial | 1
|  | Peón | 2
|  | Camión plataforma 4 x 2, 122 HP, 8 Tn. (Incluye Grúa) | 0.25
|  | Tirfor 3 Tn. | 1
|  | Escalera | 1
|  | Caja de herramientas | 2
|  | Herramientas 5% de mano de obra |  | 5
3002 | Instalación de Retenida Vertical |  |  |  |  | und | 12
|  | Material varios (soga,estrobo,etc) |  | 5
|  | Capataz | 0.1
|  | Operario | 1
|  | Oficial | 1
|  | Peón | 2
|  | Camión plataforma 4 x 2, 122 HP, 8 Tn. (Incluye Grúa) | 0.25
|  | Tirfor 3 Tn. | 1
|  | Escalera | 1
|  | Caja de herramientas | 2
|  | Herramientas 5% de mano de obra |  | 5
3003 | Relleno y Compactación en Terreno Tipo I de Retenida |  |  |  |  | m³ | 9.6
|  | Piedra Mediana de Cantera |  | 0.39
|  | Agua |  | 0.05
|  | Capataz | 0.1
|  | Oficial | 1
|  | Peón | 2
|  | Camión plataforma 4 x 2, 122 HP, 8 Tn. (Incluye Grúa) | 0.15
|  | Herramientas 5% de mano de obra |  | 5
3004 | Relleno y Compactación en Terreno Tipo II de Retenida |  |  |  |  | m³ | 8.8
|  | Piedra Mediana de Cantera |  | 0.39
|  | Agua |  | 0.05
|  | Capataz | 0.1
|  | Oficial | 1
|  | Peón | 2
|  | Camión plataforma 4 x 2, 122 HP, 8 Tn. (Incluye Grúa) | 0.15
|  | Herramientas 5% de mano de obra |  | 5
3005 | Relleno y Compactación en Terreno Tipo III de Retenida |  |  |  |  | m³ | 8
|  | Piedra Mediana de Cantera |  | 0.39
|  | Agua |  | 0.05
|  | Capataz | 0.1
|  | Oficial | 1
|  | Peón | 2
|  | Camión plataforma 4 x 2, 122 HP, 8 Tn. (Incluye Grúa) | 0.15
|  | Herramientas 5% de mano de obra |  | 5
MONAR | MONTAJE DE ARMADOS
4001 | Armado PS1-0 (0°-5°) Monofasico retorno por tierra |  |  |  |  | jgo | 25
|  | Material varios (soga,estrobo,etc) |  | 5
|  | Capataz | 0.2
|  | Operario | 1
|  | Oficial | 1
|  | Peón | 2
|  | Camión plataforma 4 x 2, 122 HP, 8 Tn. (Incluye Grúa) | 0.5
|  | Caja de herramientas | 2
|  | Escalera | 1
4002 | Armado PS1-1N (0°-5°) Monofasico neutro corrido |  |  |  |  | jgo | 23
|  | Material varios (soga,estrobo,etc) |  | 5
|  | Capataz | 0.2
|  | Operario | 1
|  | Oficial | 1
|  | Peón | 2
|  | Camión plataforma 4 x 2, 122 HP, 8 Tn. (Incluye Grúa) | 0.5
|  | Caja de herramientas | 2
|  | Escalera | 1
4003 | Armado PS1-2, PS1-2L (0°-5°) Bifasico sin neutro |  |  |  |  | jgo | 18
|  | Material varios (soga,estrobo,etc) |  | 5
|  | Capataz | 0.2
|  | Operario | 1
|  | Oficial | 1
|  | Peón | 2
|  | Camión plataforma 4 x 2, 122 HP, 8 Tn. (Incluye Grúa) | 0.5
|  | Caja de herramientas | 2
|  | Escalera | 1
4004 | Armado PS1-2N, PS1-2NL (0°-5°) Bifásico neutro corrido |  |  |  |  | jgo | 17
|  | Material varios (soga,estrobo,etc) |  | 5
|  | Capataz | 0.2
|  | Operario | 1
|  | Oficial | 1
|  | Peón | 2
|  | Camión plataforma 4 x 2, 122 HP, 8 Tn. (Incluye Grúa) | 0.5
|  | Caja de herramientas | 2
|  | Escalera | 1
4005 | Armado PS1-3, PS1-3L (0°-5°) Trifásico sin neutro |  |  |  |  | jgo | 15
|  | Material varios (soga,estrobo,etc) |  | 5
|  | Capataz | 0.2
|  | Operario | 1
|  | Oficial | 1
|  | Peón | 2
|  | Camión plataforma 4 x 2, 122 HP, 8 Tn. (Incluye Grúa) | 0.5
|  | Caja de herramientas | 2
|  | Escalera | 1
4006 | Armado PS1-3N, PS1-3NL (0°-5°) Trifásico neutro corrido |  |  |  |  | jgo | 14
|  | Material varios (soga,estrobo,etc) |  | 5
|  | Capataz | 0.2
|  | Operario | 1
|  | Oficial | 1
|  | Peón | 2
|  | Camión plataforma 4 x 2, 122 HP, 8 Tn. (Incluye Grúa) | 0.5
|  | Caja de herramientas | 2
|  | Escalera | 1
4007 | Armado PA1-0 (5°-30°) Monofasico retorno por tierra |  |  |  |  | jgo | 24
|  | Material varios (soga,estrobo,etc) |  | 5
|  | Capataz | 0.2
|  | Operario | 1
|  | Oficial | 1
|  | Peón | 2
|  | Camión plataforma 4 x 2, 122 HP, 8 Tn. (Incluye Grúa) | 0.5
|  | Caja de herramientas | 2
|  | Escalera | 1
4008 | Armado PA1-1N (5°-30°) Monofasico neutro corrido |  |  |  |  | jgo | 22
|  | Material varios (soga,estrobo,etc) |  | 5
|  | Capataz | 0.2
|  | Operario | 1
|  | Oficial | 1
|  | Peón | 2
|  | Camión plataforma 4 x 2, 122 HP, 8 Tn. (Incluye Grúa) | 0.5
|  | Caja de herramientas | 2
|  | Escalera | 1
4009 | Armado PA1-2, PA1-2L (5°-30°) Bifásico sin neutro |  |  |  |  | jgo | 17
|  | Material varios (soga,estrobo,etc) |  | 5
|  | Capataz | 0.2
|  | Operario | 1
|  | Oficial | 1
|  | Peón | 2
|  | Camión plataforma 4 x 2, 122 HP, 8 Tn. (Incluye Grúa) | 0.5
|  | Caja de herramientas | 2
|  | Escalera | 1
4010 | Armado PA1-2N, PA1-2NL (5°-30°) Bifásico neutro corrido |  |  |  |  | jgo | 16
|  | Material varios (soga,estrobo,etc) |  | 5
|  | Capataz | 0.2
|  | Operario | 1
|  | Oficial | 1
|  | Peón | 2
|  | Camión plataforma 4 x 2, 122 HP, 8 Tn. (Incluye Grúa) | 0.5
|  | Caja de herramientas | 2
|  | Escalera | 1
4011 | Armado PA1-3, PA1-3L (5°-30°) Trifásico sin neutro |  |  |  |  | jgo | 14
|  | Material varios (soga,estrobo,etc) |  | 5
|  | Capataz | 0.2
|  | Operario | 1
|  | Oficial | 1
|  | Peón | 2
|  | Camión plataforma 4 x 2, 122 HP, 8 Tn. (Incluye Grúa) | 0.5
|  | Caja de herramientas | 2
|  | Escalera | 1
4012 | Armado PA1-3N, PA1-3NL (5°-30°) Trifásico neutro corrido |  |  |  |  | jgo | 13
|  | Material varios (soga,estrobo,etc) |  | 5
|  | Capataz | 0.2
|  | Operario | 1
|  | Oficial | 1
|  | Peón | 2
|  | Camión plataforma 4 x 2, 122 HP, 8 Tn. (Incluye Grúa) | 0.5
|  | Caja de herramientas | 2
|  | Escalera | 1
4013 | Armado PA2-0 (30°-60°) Monofásico retorno por tierra |  |  |  |  | jgo | 27
|  | Material varios (soga,estrobo,etc) |  | 5
|  | Capataz | 0.2
|  | Operario | 1
|  | Oficial | 1
|  | Peón | 2
|  | Camión plataforma 4 x 2, 122 HP, 8 Tn. (Incluye Grúa) | 0.5
|  | Caja de herramientas | 2
|  | Escalera | 1
4014 | Armado PA2-1N (30°-60°) Monofásico neutro corrido |  |  |  |  | jgo | 25
|  | Material varios (soga,estrobo,etc) |  | 5
|  | Capataz | 0.2
|  | Operario | 1
|  | Oficial | 1
|  | Peón | 2
|  | Camión plataforma 4 x 2, 122 HP, 8 Tn. (Incluye Grúa) | 0.5
|  | Caja de herramientas | 2
|  | Escalera | 1
4015 | Armado PA2-2 (30°-60°) Bifásico sin neutro |  |  |  |  | jgo | 20
|  | Material varios (soga,estrobo,etc) |  | 5
|  | Capataz | 0.2
|  | Operario | 1
|  | Oficial | 1
|  | Peón | 2
|  | Camión plataforma 4 x 2, 122 HP, 8 Tn. (Incluye Grúa) | 0.5
|  | Caja de herramientas | 2
|  | Escalera | 1
4016 | Armado PA2-2N (30°-60°) Bifásico neutro corrido |  |  |  |  | jgo | 19
|  | Material varios (soga,estrobo,etc) |  | 5
|  | Capataz | 0.2
|  | Operario | 1
|  | Oficial | 1
|  | Peón | 2
|  | Camión plataforma 4 x 2, 122 HP, 8 Tn. (Incluye Grúa) | 0.5
|  | Caja de herramientas | 2
|  | Escalera | 1
4017 | Armado PA2-3 (30°-60°) Trifásico sin neutro |  |  |  |  | jgo | 17
|  | Material varios (soga,estrobo,etc) |  | 5
|  | Capataz | 0.2
|  | Operario | 1
|  | Oficial | 1
|  | Peón | 2
|  | Camión plataforma 4 x 2, 122 HP, 8 Tn. (Incluye Grúa) | 0.5
|  | Caja de herramientas | 2
|  | Escalera | 1
4018 | Armado PA2-3N (30°-60°) Trifásico neutro corrido |  |  |  |  | jgo | 16
|  | Material varios (soga,estrobo,etc) |  | 5
|  | Capataz | 0.2
|  | Operario | 1
|  | Oficial | 1
|  | Peón | 2
|  | Camión plataforma 4 x 2, 122 HP, 8 Tn. (Incluye Grúa) | 0.5
|  | Caja de herramientas | 2
|  | Escalera | 1
4019 | Armado PA3-0 (60°-90°) Monofásico retorno por tierra |  |  |  |  | jgo | 25
|  | Material varios (soga,estrobo,etc) |  | 5
|  | Capataz | 0.2
|  | Operario | 1
|  | Oficial | 1
|  | Peón | 2
|  | Camión plataforma 4 x 2, 122 HP, 8 Tn. (Incluye Grúa) | 0.5
|  | Caja de herramientas | 2
|  | Escalera | 1
4020 | Armado PA3-1N (60°-90°) Monofásico neutro corrido |  |  |  |  | jgo | 23
|  | Material varios (soga,estrobo,etc) |  | 5
|  | Capataz | 0.2
|  | Operario | 1
|  | Oficial | 1
|  | Peón | 2
|  | Camión plataforma 4 x 2, 122 HP, 8 Tn. (Incluye Grúa) | 0.5
|  | Caja de herramientas | 2
|  | Escalera | 1
4021 | Armado PA3-2 (60°-90°) Bifásico sin neutro |  |  |  |  | jgo | 18
|  | Material varios (soga,estrobo,etc) |  | 5
|  | Capataz | 0.2
|  | Operario | 1
|  | Oficial | 1
|  | Peón | 2
|  | Camión plataforma 4 x 2, 122 HP, 8 Tn. (Incluye Grúa) | 0.5
|  | Caja de herramientas | 2
|  | Escalera | 1
4022 | Armado PA3-2N (60°-90°) Bifásico neutro corrido |  |  |  |  | jgo | 17
|  | Material varios (soga,estrobo,etc) |  | 5
|  | Capataz | 0.2
|  | Operario | 1
|  | Oficial | 1
|  | Peón | 2
|  | Camión plataforma 4 x 2, 122 HP, 8 Tn. (Incluye Grúa) | 0.5
|  | Caja de herramientas | 2
|  | Escalera | 1
4023 | Armado PA3-3 (60°-90°) Trifásico sin neutro |  |  |  |  | jgo | 15
|  | Material varios (soga,estrobo,etc) |  | 5
|  | Capataz | 0.2
|  | Operario | 1
|  | Oficial | 1
|  | Peón | 2
|  | Camión plataforma 4 x 2, 122 HP, 8 Tn. (Incluye Grúa) | 0.5
|  | Caja de herramientas | 2
|  | Escalera | 1
4024 | Armado PA3-3N (60°-90°) Trifásico neutro corrido |  |  |  |  | jgo | 15
|  | Material varios (soga,estrobo,etc) |  | 5
|  | Capataz | 0.2
|  | Operario | 1
|  | Oficial | 1
|  | Peón | 2
|  | Camión plataforma 4 x 2, 122 HP, 8 Tn. (Incluye Grúa) | 0.5
|  | Caja de herramientas | 2
|  | Escalera | 1
4025 | Armado PR3-0 Anclaje Monofásico retorno por tierra |  |  |  |  | jgo | 23
|  | Material varios (soga,estrobo,etc) |  | 5
|  | Capataz | 0.2
|  | Operario | 1
|  | Oficial | 1
|  | Peón | 2
|  | Camión plataforma 4 x 2, 122 HP, 8 Tn. (Incluye Grúa) | 0.5
|  | Caja de herramientas | 2
|  | Escalera | 1
4026 | Armado PR3-1N Anclaje Monofásico neutro corrido |  |  |  |  | jgo | 21
|  | Material varios (soga,estrobo,etc) |  | 5
|  | Capataz | 0.2
|  | Operario | 1
|  | Oficial | 1
|  | Peón | 2
|  | Camión plataforma 4 x 2, 122 HP, 8 Tn. (Incluye Grúa) | 0.5
|  | Caja de herramientas | 2
|  | Escalera | 1
4027 | Armado PR3-2, PR3-2L Anclaje Bifásico sin neutro |  |  |  |  | jgo | 16
|  | Material varios (soga,estrobo,etc) |  | 5
|  | Capataz | 0.2
|  | Operario | 1
|  | Oficial | 1
|  | Peón | 2
|  | Camión plataforma 4 x 2, 122 HP, 8 Tn. (Incluye Grúa) | 0.5
|  | Caja de herramientas | 2
|  | Escalera | 1
4028 | Armado PR3-2N, PR3-2NL Anclaje Bifásico neutro corrido |  |  |  |  | jgo | 15
|  | Material varios (soga,estrobo,etc) |  | 5
|  | Capataz | 0.2
|  | Operario | 1
|  | Oficial | 1
|  | Peón | 2
|  | Camión plataforma 4 x 2, 122 HP, 8 Tn. (Incluye Grúa) | 0.5
|  | Caja de herramientas | 2
|  | Escalera | 1
4029 | Armado PR3-3, PR3-3L Anclaje Trifásico sin neutro |  |  |  |  | jgo | 14
|  | Material varios (soga,estrobo,etc) |  | 5
|  | Capataz | 0.2
|  | Operario | 1
|  | Oficial | 1
|  | Peón | 2
|  | Camión plataforma 4 x 2, 122 HP, 8 Tn. (Incluye Grúa) | 0.5
|  | Caja de herramientas | 2
|  | Escalera | 1
4030 | Armado PR3-3N, PR3-3NL Anclaje Trifásico neutro corrido |  |  |  |  | jgo | 13
|  | Material varios (soga,estrobo,etc) |  | 5
|  | Capataz | 0.2
|  | Operario | 1
|  | Oficial | 1
|  | Peón | 2
|  | Camión plataforma 4 x 2, 122 HP, 8 Tn. (Incluye Grúa) | 0.5
|  | Caja de herramientas | 2
|  | Escalera | 1
4031 | Armado PTV-0 Soporte Terminal Vert. Monof. retorno por tierra |  |  |  |  | jgo | 27
|  | Material varios (soga,estrobo,etc) |  | 5
|  | Capataz | 0.2
|  | Operario | 1
|  | Oficial | 1
|  | Peón | 2
|  | Camión plataforma 4 x 2, 122 HP, 8 Tn. (Incluye Grúa) | 0.5
|  | Caja de herramientas | 2
|  | Escalera | 1
4032 | Armado PTV-1N Soporte Terminal Vert. Monof. neutro corrido |  |  |  |  | jgo | 25
|  | Material varios (soga,estrobo,etc) |  | 5
|  | Capataz | 0.2
|  | Operario | 1
|  | Oficial | 1
|  | Peón | 2
|  | Camión plataforma 4 x 2, 122 HP, 8 Tn. (Incluye Grúa) | 0.5
|  | Caja de herramientas | 2
|  | Escalera | 1
4033 | Armado PTV-2 Soporte Terminal Vert. Bifásico sin neutro |  |  |  |  | jgo | 20
|  | Material varios (soga,estrobo,etc) |  | 5
|  | Capataz | 0.2
|  | Operario | 1
|  | Oficial | 1
|  | Peón | 2
|  | Camión plataforma 4 x 2, 122 HP, 8 Tn. (Incluye Grúa) | 0.5
|  | Caja de herramientas | 2
|  | Escalera | 1
4034 | Armado PTV-2N Soporte Terminal Vert. Bifásico neutro corrido |  |  |  |  | jgo | 19
|  | Material varios (soga,estrobo,etc) |  | 5
|  | Capataz | 0.2
|  | Operario | 1
|  | Oficial | 1
|  | Peón | 2
|  | Camión plataforma 4 x 2, 122 HP, 8 Tn. (Incluye Grúa) | 0.5
|  | Caja de herramientas | 2
|  | Escalera | 1
4035 | Armado PTV-3 Soporte Terminal Vert. Trifásico sin neutro |  |  |  |  | jgo | 17
|  | Material varios (soga,estrobo,etc) |  | 5
|  | Capataz | 0.2
|  | Operario | 1
|  | Oficial | 1
|  | Peón | 2
|  | Camión plataforma 4 x 2, 122 HP, 8 Tn. (Incluye Grúa) | 0.5
|  | Caja de herramientas | 2
|  | Escalera | 1
4036 | Armado PTV-3N Soporte Terminal Vert. Trifásico neutro corrido |  |  |  |  | jgo | 16
|  | Material varios (soga,estrobo,etc) |  | 5
|  | Capataz | 0.2
|  | Operario | 1
|  | Oficial | 1
|  | Peón | 2
|  | Camión plataforma 4 x 2, 122 HP, 8 Tn. (Incluye Grúa) | 0.5
|  | Caja de herramientas | 2
|  | Escalera | 1
4037 | Armado PTH-2, PTH-2L Soporte Anclaje Bifásico sin neutro |  |  |  |  | jgo | 17
|  | Material varios (soga,estrobo,etc) |  | 5
|  | Capataz | 0.2
|  | Operario | 1
|  | Oficial | 1
|  | Peón | 2
|  | Camión plataforma 4 x 2, 122 HP, 8 Tn. (Incluye Grúa) | 0.5
|  | Caja de herramientas | 2
|  | Escalera | 1
4038 | Armado PTH-2N, PTH-2NL Soporte Anclaje Bifásico neutro corrido |  |  |  |  | jgo | 16
|  | Material varios (soga,estrobo,etc) |  | 5
|  | Capataz | 0.2
|  | Operario | 1
|  | Oficial | 1
|  | Peón | 2
|  | Camión plataforma 4 x 2, 122 HP, 8 Tn. (Incluye Grúa) | 0.5
|  | Caja de herramientas | 2
|  | Escalera | 1
4039 | Armado PTH-3, PTH-3L Soporte Terminal Horizontal Trifásico sin neutro |  |  |  |  | jgo | 14
|  | Material varios (soga,estrobo,etc) |  | 5
|  | Capataz | 0.2
|  | Operario | 1
|  | Oficial | 1
|  | Peón | 2
|  | Camión plataforma 4 x 2, 122 HP, 8 Tn. (Incluye Grúa) | 0.5
|  | Caja de herramientas | 2
|  | Escalera | 1
4040 | Armado PTH-3N, PTH-3NL Soporte Terminal Horizontal Trifásico neutro corrido |  |  |  |  | jgo | 13.5
|  | Material varios (soga,estrobo,etc) |  | 5
|  | Capataz | 0.2
|  | Operario | 1
|  | Oficial | 1
|  | Peón | 2
|  | Camión plataforma 4 x 2, 122 HP, 8 Tn. (Incluye Grúa) | 0.5
|  | Caja de herramientas | 2
|  | Escalera | 1
4041 | Armado PSH-3 Sopte.de Susp. biposte en H (0°-5°), 3ø s/neutro |  |  |  |  | jgo | 8.8
|  | Material varios (soga,estrobo,etc) |  | 5
|  | Capataz | 0.2
|  | Operario | 1
|  | Oficial | 1
|  | Peón | 2
|  | Camión plataforma 4 x 2, 122 HP, 8 Tn. (Incluye Grúa) | 0.5
|  | Caja de herramientas | 2
|  | Escalera | 1
4042 | Armado PSH-3N Sopte.de Susp. biposte en H (0°-5°), 3ø neutro corrido |  |  |  |  | jgo | 8.6
|  | Material varios (soga,estrobo,etc) |  | 5
|  | Capataz | 0.2
|  | Operario | 1
|  | Oficial | 1
|  | Peón | 2
|  | Camión plataforma 4 x 2, 122 HP, 8 Tn. (Incluye Grúa) | 0.5
|  | Caja de herramientas | 2
|  | Escalera | 1
4043 | Armado PA1H-3 Sopte.de Angulo biposte en H (5°-30°), 3ø s/neutro |  |  |  |  | jgo | 9
|  | Material varios (soga,estrobo,etc) |  | 5
|  | Capataz | 0.2
|  | Operario | 1
|  | Oficial | 1
|  | Peón | 2
|  | Camión plataforma 4 x 2, 122 HP, 8 Tn. (Incluye Grúa) | 0.5
|  | Caja de herramientas | 2
|  | Escalera | 1
4044 | Armado PA1H-3N Sopte.de Angulo biposte en H (5°-30°), 3ø neutro corrido |  |  |  |  | jgo | 8.8
|  | Material varios (soga,estrobo,etc) |  | 5
|  | Capataz | 0.2
|  | Operario | 1
|  | Oficial | 1
|  | Peón | 2
|  | Camión plataforma 4 x 2, 122 HP, 8 Tn. (Incluye Grúa) | 0.5
|  | Caja de herramientas | 2
|  | Escalera | 1
4045 | Armado PRH-3 Sopte.de Anclaje biposte en H, 3ø s/neutro |  |  |  |  | jgo | 7.5
|  | Material varios (soga,estrobo,etc) |  | 5
|  | Capataz | 0.2
|  | Operario | 1
|  | Oficial | 1
|  | Peón | 2
|  | Camión plataforma 4 x 2, 122 HP, 8 Tn. (Incluye Grúa) | 0.5
|  | Caja de herramientas | 2
|  | Escalera | 1
4046 | Armado PRH-3N Sopte.de Anclaje biposte en H, 3ø neutro corrido |  |  |  |  | jgo | 7.3
|  | Material varios (soga,estrobo,etc) |  | 5
|  | Capataz | 0.2
|  | Operario | 1
|  | Oficial | 1
|  | Peón | 2
|  | Camión plataforma 4 x 2, 122 HP, 8 Tn. (Incluye Grúa) | 0.5
|  | Caja de herramientas | 2
|  | Escalera | 1
4047 | Armado PA2H-3 Sopte.de Anclaje biposte en H, 3ø(30°-60°) s/neutro |  |  |  |  | jgo | 10
|  | Material varios (soga,estrobo,etc) |  | 5
|  | Capataz | 0.2
|  | Operario | 1
|  | Oficial | 1
|  | Peón | 2
|  | Camión plataforma 4 x 2, 122 HP, 8 Tn. (Incluye Grúa) | 0.5
|  | Caja de herramientas | 2
|  | Escalera | 1
4048 | Armado P3A1-2 Sopte.p/vanos largos y ángulo (30°-60°), doble poste |  |  |  |  | jgo | 15.75
|  | Material varios (soga,estrobo,etc) |  | 5
|  | Capataz | 0.2
|  | Operario | 1
|  | Oficial | 1
|  | Peón | 2
|  | Camión plataforma 4 x 2, 122 HP, 8 Tn. (Incluye Grúa) | 0.5
|  | Caja de herramientas | 2
|  | Escalera | 1
4049 | Armado P3A2-2 Sopte.p/vanos largos y ángulo (0°-5º y de 60º-90°), doble poste |  |  |  |  | jgo | 8
|  | Material varios (soga,estrobo,etc) |  | 5
|  | Capataz | 0.2
|  | Operario | 1
|  | Oficial | 1
|  | Peón | 2
|  | Camión plataforma 4 x 2, 122 HP, 8 Tn. (Incluye Grúa) | 0.5
|  | Caja de herramientas | 2
|  | Escalera | 1
4050 | Armado P3A1-3 Sopte.de Angulo (30°-60°), triple poste s/neutro |  |  |  |  | jgo | 10.5
|  | Material varios (soga,estrobo,etc) |  | 5
|  | Capataz | 0.2
|  | Operario | 1
|  | Oficial | 1
|  | Peón | 2
|  | Camión plataforma 4 x 2, 122 HP, 8 Tn. (Incluye Grúa) | 0.5
|  | Caja de herramientas | 2
|  | Escalera | 1
4051 | Armado P3A2-3 Sopte.p/vanos largos y ángulo (0°-90°), triple poste |  |  |  |  | jgo | 10
|  | Material varios (soga,estrobo,etc) |  | 5
|  | Capataz | 0.2
|  | Operario | 1
|  | Oficial | 1
|  | Peón | 2
|  | Camión plataforma 4 x 2, 122 HP, 8 Tn. (Incluye Grúa) | 0.5
|  | Caja de herramientas | 2
|  | Escalera | 1
4052 | Armado TS-0 Soporte de Retención, monofásico, retorno por tierra |  |  |  |  | jgo | 19
|  | Material varios (soga,estrobo,etc) |  | 5
|  | Capataz | 0.2
|  | Operario | 1
|  | Oficial | 1
|  | Peón | 2
|  | Camión plataforma 4 x 2, 122 HP, 8 Tn. (Incluye Grúa) | 0.5
|  | Caja de herramientas | 2
|  | Escalera | 1
4053 | Armado TS-2 / TS-2L, Soporte de Retención, suspensión, bifásico sin neutro |  |  |  |  | jgo | 16
|  | Material varios (soga,estrobo,etc) |  | 5
|  | Capataz | 0.2
|  | Operario | 1
|  | Oficial | 1
|  | Peón | 2
|  | Camión plataforma 4 x 2, 122 HP, 8 Tn. (Incluye Grúa) | 0.5
|  | Caja de herramientas | 2
|  | Escalera | 1
4054 | Armado TS-3 / TS-3L, Soporte de Retención, suspensión, trifásico sin neutro |  |  |  |  | jgo | 14
|  | Material varios (soga,estrobo,etc) |  | 5
|  | Capataz | 0.2
|  | Operario | 1
|  | Oficial | 1
|  | Peón | 2
|  | Camión plataforma 4 x 2, 122 HP, 8 Tn. (Incluye Grúa) | 0.5
|  | Caja de herramientas | 2
|  | Escalera | 1
4055 | Armado TSV-2 Sopte. Retención, susp. vertical, bifásico sin neutro |  |  |  |  | jgo | 23
|  | Material varios (soga,estrobo,etc) |  | 5
|  | Capataz | 0.2
|  | Operario | 1
|  | Oficial | 1
|  | Peón | 2
|  | Caja de herramientas | 0.5
|  | Caja de herramientas | 2
|  | Escalera | 1
4056 | Armado TSV-2N Sopte. Retención, susp. vertical, bifásico neutro corrido |  |  |  |  | jgo | 21
|  | Material varios (soga,estrobo,etc) |  | 5
|  | Capataz | 0.2
|  | Operario | 1
|  | Oficial | 1
|  | Peón | 2
|  | Camión plataforma 4 x 2, 122 HP, 8 Tn. (Incluye Grúa) | 0.5
|  | Caja de herramientas | 2
|  | Escalera | 1
4057 | Armado TSV-3 Sopte. Retención, susp. vertical, trifásico sin neutro |  |  |  |  | jgo | 20
|  | Material varios (soga,estrobo,etc) |  | 5
|  | Capataz | 0.2
|  | Operario | 1
|  | Oficial | 1
|  | Peón | 2
|  | Camión plataforma 4 x 2, 122 HP, 8 Tn. (Incluye Grúa) | 0.5
|  | Caja de herramientas | 2
|  | Escalera | 1
4058 | Armado TSV-3N Sopte. Retención, susp. vertical, trifásico neutro corrido |  |  |  |  | jgo | 19
|  | Material varios (soga,estrobo,etc) |  | 5
|  | Capataz | 0.2
|  | Operario | 1
|  | Oficial | 1
|  | Peón | 2
|  | Camión plataforma 4 x 2, 122 HP, 8 Tn. (Incluye Grúa) | 0.5
|  | Caja de herramientas | 2
|  | Escalera | 1
4059 | Armado TSVE-0 Sopte. Retención, susp. vertical, monofásico sin neutro |  |  |  |  | jgo | 21
|  | Material varios (soga,estrobo,etc) |  | 5
|  | Capataz | 0.2
|  | Operario | 1
|  | Oficial | 1
|  | Peón | 2
|  | Camión plataforma 4 x 2, 122 HP, 8 Tn. (Incluye Grúa) | 0.5
|  | Caja de herramientas | 2
|  | Escalera | 1
4060 | Armado TSVE-2 Sopte. Retención, susp. vertical, bifásico sin neutro |  |  |  |  | jgo | 21
|  | Material varios (soga,estrobo,etc) |  | 5
|  | Capataz | 0.2
|  | Operario | 1
|  | Oficial | 1
|  | Peón | 2
|  | Camión plataforma 4 x 2, 122 HP, 8 Tn. (Incluye Grúa) | 0.5
|  | Caja de herramientas | 2
|  | Escalera | 1
4061 | Armado DT-0 Soporte derivación tensada monofásico retorno por tierra |  |  |  |  | jgo | 22
|  | Material varios (soga,estrobo,etc) |  | 5
|  | Capataz | 0.2
|  | Operario | 1
|  | Oficial | 1
|  | Peón | 2
|  | Camión plataforma 4 x 2, 122 HP, 8 Tn. (Incluye Grúa) | 0.5
|  | Caja de herramientas | 2
|  | Escalera | 1
4062 | Armado DT-2 Soporte derivación tensada bifásico sin neutro |  |  |  |  | jgo | 19
|  | Material varios (soga,estrobo,etc) |  | 5
|  | Capataz | 0.2
|  | Operario | 1
|  | Oficial | 1
|  | Peón | 2
|  | Camión plataforma 4 x 2, 122 HP, 8 Tn. (Incluye Grúa) | 0.5
|  | Caja de herramientas | 2
|  | Escalera | 1
4063 | Armado DT-3 Soporte derivación tensada trifásico sin neutro |  |  |  |  | jgo | 18
|  | Material varios (soga,estrobo,etc) |  | 5
|  | Capataz | 0.2
|  | Operario | 1
|  | Oficial | 1
|  | Peón | 2
|  | Camión plataforma 4 x 2, 122 HP, 8 Tn. (Incluye Grúa) | 0.5
|  | Caja de herramientas | 2
|  | Escalera | 1
4064 | Armado DS-0 Soporte derivación no tensada monofásico sin neutro |  |  |  |  | jgo | 48
|  | Material varios (soga,estrobo,etc) |  | 5
|  | Capataz | 0.2
|  | Operario | 1
|  | Oficial | 1
|  | Peón | 2
|  | Camión plataforma 4 x 2, 122 HP, 8 Tn. (Incluye Grúa) | 0.5
|  | Caja de herramientas | 2
|  | Escalera | 1
4065 | Armado DS-2 Soporte derivación no tensada bifásico sin neutro |  |  |  |  | jgo | 16
|  | Material varios (soga,estrobo,etc) |  | 5
|  | Capataz | 0.2
|  | Operario | 1
|  | Oficial | 1
|  | Peón | 2
|  | Camión plataforma 4 x 2, 122 HP, 8 Tn. (Incluye Grúa) | 0.5
|  | Caja de herramientas | 2
|  | Escalera | 1
4066 | Armado DS-3 Soporte derivación tensada trifásico sin neutro |  |  |  |  | jgo | 14
|  | Material varios (soga,estrobo,etc) |  | 5
|  | Capataz | 0.2
|  | Operario | 1
|  | Oficial | 1
|  | Peón | 2
|  | Camión plataforma 4 x 2, 122 HP, 8 Tn. (Incluye Grúa) | 0.5
|  | Caja de herramientas | 2
|  | Escalera | 1
4067 | Armado PSEC-0 Soporte Secc. 1ø,retorno p/ tierra s/ Pararrayos |  |  |  |  | jgo | 25
|  | Material varios (soga,estrobo,etc) |  | 5
|  | Capataz | 0.2
|  | Operario | 1
|  | Oficial | 1
|  | Peón | 2
|  | Camión plataforma 4 x 2, 122 HP, 8 Tn. (Incluye Grúa) | 0.5
|  | Caja de herramientas | 2
|  | Escalera | 1
4068 | Armado PSEC-0P Soporte Secc. 1ø,retorno p/ tierra c/ Pararrayos |  |  |  |  | jgo | 19
|  | Material varios (soga,estrobo,etc) |  | 5
|  | Capataz | 0.2
|  | Operario | 1
|  | Oficial | 1
|  | Peón | 2
|  | Camión plataforma 4 x 2, 122 HP, 8 Tn. (Incluye Grúa) | 0.5
|  | Caja de herramientas | 2
|  | Escalera | 1
4069 | Armado PSEC-1N Soporte Secc. 1ø, neutro corrido s/ Pararrayos |  |  |  |  | jgo | 23
|  | Material varios (soga,estrobo,etc) |  | 5
|  | Capataz | 0.2
|  | Operario | 1
|  | Oficial | 1
|  | Peón | 2
|  | Camión plataforma 4 x 2, 122 HP, 8 Tn. (Incluye Grúa) | 0.5
|  | Caja de herramientas | 2
|  | Escalera | 1
4070 | Armado PSEC-1NP Soporte Secc.1ø, neutro corrido c/ Pararrayos |  |  |  |  | jgo | 17
|  | Material varios (soga,estrobo,etc) |  | 5
|  | Capataz | 0.2
|  | Operario | 1
|  | Oficial | 1
|  | Peón | 2
|  | Camión plataforma 4 x 2, 122 HP, 8 Tn. (Incluye Grúa) | 0.5
|  | Caja de herramientas | 2
|  | Escalera | 1
4071 | Armado PSEC-2N, PSEC-2NL Soporte Secc.2ø, neutro corrido s/ Pararrayos |  |  |  |  | jgo | 16
|  | Material varios (soga,estrobo,etc) |  | 5
|  | Capataz | 0.2
|  | Operario | 1
|  | Oficial | 1
|  | Peón | 2
|  | Camión plataforma 4 x 2, 122 HP, 8 Tn. (Incluye Grúa) | 0.5
|  | Caja de herramientas | 2
|  | Escalera | 1
4072 | Armado PSEC-2NP, PSEC-2NPL Soporte Secc.2ø, neutro corrido c/ Pararrayos |  |  |  |  | jgo | 10
|  | Material varios (soga,estrobo,etc) |  | 5
|  | Capataz | 0.2
|  | Operario | 1
|  | Oficial | 1
|  | Peón | 2
|  | Camión plataforma 4 x 2, 122 HP, 8 Tn. (Incluye Grúa) | 0.5
|  | Caja de herramientas | 2
|  | Escalera | 1
4073 | Armado PSEC-2, PSEC-2L Soporte Secc.2ø, s/neutro s/ Pararrayos |  |  |  |  | jgo | 18
|  | Material varios (soga,estrobo,etc) |  | 5
|  | Capataz | 0.2
|  | Operario | 1
|  | Oficial | 1
|  | Peón | 2
|  | Camión plataforma 4 x 2, 122 HP, 8 Tn. (Incluye Grúa) | 0.5
|  | Caja de herramientas | 2
|  | Escalera | 1
4074 | Armado RPSEC-0P Soporte Secc.1ø, s/neutro c/ Pararrayos |  |  |  |  | jgo | 11
|  | Material varios (soga,estrobo,etc) |  | 5
|  | Capataz | 0.2
|  | Operario | 1
|  | Oficial | 1
|  | Peón | 2
|  | Camión plataforma 4 x 2, 122 HP, 8 Tn. (Incluye Grúa) | 0.5
|  | Caja de herramientas | 2
|  | Escalera | 1
4075 | Armado RPSEC-2P Soporte Secc.2ø, s/neutro c/ Pararrayos |  |  |  |  | jgo | 11
|  | Material varios (soga,estrobo,etc) |  | 5
|  | Capataz | 0.2
|  | Operario | 1
|  | Oficial | 1
|  | Peón | 2
|  | Camión plataforma 4 x 2, 122 HP, 8 Tn. (Incluye Grúa) | 0.5
|  | Caja de herramientas | 2
|  | Escalera | 1
4076 | Armado PSEC-2P, PSEC-2PL Soporte Secc.2ø, s/neutro c/ Pararrayos |  |  |  |  | jgo | 11
|  | Material varios (soga,estrobo,etc) |  | 5
|  | Capataz | 0.2
|  | Operario | 1
|  | Oficial | 1
|  | Peón | 2
|  | Camión plataforma 4 x 2, 122 HP, 8 Tn. (Incluye Grúa) | 0.5
|  | Caja de herramientas | 2
|  | Escalera | 1
4077 | Armado PSECS-2P/PSECS-2PL Soporte Secc. 2ø s/neutro, c/Pararrayos, c/Señalizador de Fallas |  |  |  |  | jgo | 10
|  | Material varios (soga,estrobo,etc) |  | 5
|  | Capataz | 0.2
|  | Operario | 1
|  | Oficial | 1
|  | Peón | 2
|  | Camión plataforma 4 x 2, 122 HP, 8 Tn. (Incluye Grúa) | 0.5
|  | Caja de herramientas | 2
|  | Escalera | 1
4078 | Armado PSEC-3N, PSEC-3NL Soporte Secc.3ø, neutro corrido s/ Pararrayos |  |  |  |  | jgo | 13
|  | Material varios (soga,estrobo,etc) |  | 5
|  | Capataz | 0.2
|  | Operario | 1
|  | Oficial | 1
|  | Peón | 2
|  | Camión plataforma 4 x 2, 122 HP, 8 Tn. (Incluye Grúa) | 0.5
|  | Caja de herramientas | 2
|  | Escalera | 1
4079 | Armado PSEC-3NP, PSEC-3NPL Soporte Secc.3ø, neutro corrido c/ Pararrayos |  |  |  |  | jgo | 7
|  | Material varios (soga,estrobo,etc) |  | 5
|  | Capataz | 0.2
|  | Operario | 1
|  | Oficial | 1
|  | Peón | 2
|  | Camión plataforma 4 x 2, 122 HP, 8 Tn. (Incluye Grúa) | 0.5
|  | Caja de herramientas | 2
|  | Escalera | 1
4080 | Armado PSEC-3, PSEC-3L Soporte Secc.3ø, s/neutro s/ Pararrayos |  |  |  |  | jgo | 12
|  | Material varios (soga,estrobo,etc) |  | 5
|  | Operario | 1
|  | Oficial | 1
|  | Peón | 2
|  | Camión plataforma 4 x 2, 122 HP, 8 Tn. (Incluye Grúa) | 0.5
|  | Caja de herramientas | 2
|  | Escalera | 1
4082 | Armado RPSEC-3P Soporte Secc.3ø, s/neutro c/ Pararrayos |  |  |  |  | jgo | 10
|  | Material varios (soga,estrobo,etc) |  | 5
|  | Capataz | 0.2
|  | Operario | 1
|  | Oficial | 1
|  | Peón | 2
|  | Camión plataforma 4 x 2, 122 HP, 8 Tn. (Incluye Grúa) | 0.5
|  | Caja de herramientas | 2
|  | Escalera | 1
4081 | Armado PSEC-3P, PSEC-3PL Soporte Secc.3ø, s/neutro c/ Pararrayos |  |  |  |  | jgo | 10
|  | Material varios (soga,estrobo,etc) |  | 5
|  | Capataz | 0.2
|  | Operario | 1
|  | Oficial | 1
|  | Peón | 2
|  | Camión plataforma 4 x 2, 122 HP, 8 Tn. (Incluye Grúa) | 0.5
|  | Caja de herramientas | 2
|  | Escalera | 1
4083 | Armado PSECS-3P Soporte Secc. 3ø, s/neutro, c/ Pararrayos, c/Señalizador de Fallas |  |  |  |  | jgo | 9
|  | Material varios (soga,estrobo,etc) |  | 5
|  | Capataz | 0.2
|  | Operario | 1
|  | Oficial | 1
|  | Peón | 2
|  | Camión plataforma 4 x 2, 122 HP, 8 Tn. (Incluye Grúa) | 0.5
|  | Caja de herramientas | 2
|  | Escalera | 1
4084 | Armado PA1VE-0 Soporte de ángulo vertical 10° a 30° monofàsico sin neutro |  |  |  |  | jgo | 15
|  | Material varios (soga,estrobo,etc) |  | 5
|  | Capataz | 0.2
|  | Operario | 1
|  | Oficial | 1
|  | Peón | 2
|  | Camión plataforma 4 x 2, 122 HP, 8 Tn. (Incluye Grúa) | 0.5
|  | Caja de herramientas | 2
|  | Escalera | 1
4085 | Armado PMI-2 Puesta de Medición 2ø, s/neutro c/ Pararrayos |  |  |  |  | jgo | 6
|  | Material varios (soga,estrobo,etc) |  | 5
|  | Capataz | 0.2
|  | Operario | 1
|  | Oficial | 1
|  | Peón | 2
|  | Camión plataforma 4 x 2, 122 HP, 8 Tn. (Incluye Grúa) | 0.5
|  | Caja de herramientas | 2
|  | Escalera | 1
4086 | Armado PMI-3 Puesta de Medición 3ø, s/neutro c/ Pararrayos |  |  |  |  | jgo | 5
|  | Material varios (soga,estrobo,etc) |  | 5
|  | Capataz | 0.2
|  | Operario | 1
|  | Oficial | 1
|  | Peón | 2
|  | Camión plataforma 4 x 2, 122 HP, 8 Tn. (Incluye Grúa) | 0.5
|  | Caja de herramientas | 2
|  | Escalera | 1
4087 | Instalación de Medidor Trifásico de Energia Activa y Caja Portamedidor (incluye conexión a cable de acometida). |  |  |  |  | und | 15
|  | Material varios (soga,estrobo,etc) |  | 5
|  | Capataz | 0.1
|  | Operario | 1
|  | Oficial | 0.5
|  | Camión plataforma 4 x 2, 122 HP, 8 Tn. (Incluye Grúa) | 0.1
|  | Caja de herramientas | 1
|  | Escalera | 1
|  | Herramientas 5% de mano de obra |  | 5
4088 | Contraste de Medidor Trifásico de Energía Activa - Electrónico |  |  |  |  | und | 1
|  | Contraste de Medidor Trifásico de Energía Activa |  | 1
4089 | Murete de Concreto de 1,50m de altura libre y 0,50m de profundidad. F'c=100 kg/cm², incluye transporte |  |  |  |  | und | 5
|  | Arena Fina |  | 0.2
|  | Agua |  | 0.01
|  | Cemento Portland tipo I en bolsa de 42,5 kg. |  | 1.33
|  | Piedra Chancada de 1/2" |  | 0.2
|  | Acero Corrugado |  | 10.61
|  | Encofrado |  | 2.12
|  | Operario | 1
|  | Peón | 1
|  | Herramientas 5% de mano de obra |  | 5
4090 | Armado PSER-0 Sopte.1ø, c/Recloser retorno p/tierra s/ Pararrayos |  |  |  |  | jgo | 5
|  | Material varios (soga,estrobo,etc) |  | 5
|  | Capataz | 0.2
|  | Operario | 1
|  | Oficial | 1
|  | Peón | 2
|  | Camión plataforma 4 x 2, 122 HP, 8 Tn. (Incluye Grúa) | 0.5
|  | Caja de herramientas | 2
|  | Escalera | 1
4091 | Armado PSER-0P Sopte.1ø, c/Recloser retorno p/tierra c/ Pararrayos |  |  |  |  | jgo | 4.5
|  | Material varios (soga,estrobo,etc) |  | 5
|  | Capataz | 0.2
|  | Operario | 1
|  | Oficial | 1
|  | Peón | 2
|  | Camión plataforma 4 x 2, 122 HP, 8 Tn. (Incluye Grúa) | 0.5
|  | Caja de herramientas | 2
|  | Escalera | 1
4092 | Armado PSER-1N Sopte.1ø, c/Recloser neutro corrido s/ Pararrayos |  |  |  |  | jgo | 4.8
|  | Material varios (soga,estrobo,etc) |  | 5
|  | Capataz | 0.2
|  | Operario | 1
|  | Oficial | 1
|  | Peón | 2
|  | Camión plataforma 4 x 2, 122 HP, 8 Tn. (Incluye Grúa) | 0.5
|  | Caja de herramientas | 2
|  | Escalera | 1
4093 | Armado PSER-1NP Sopte.1ø, c/Recloser neutro corrido c/ Pararrayos |  |  |  |  | jgo | 4.2
|  | Material varios (soga,estrobo,etc) |  | 5
|  | Capataz | 0.2
|  | Operario | 1
|  | Oficial | 1
|  | Peón | 2
|  | Camión plataforma 4 x 2, 122 HP, 8 Tn. (Incluye Grúa) | 0.5
|  | Caja de herramientas | 2
|  | Escalera | 1
4094 | Armado PSER-2N Sopte.2ø, c/Recloser neutro corrido s/ Pararrayos |  |  |  |  | jgo | 4.2
|  | Material varios (soga,estrobo,etc) |  | 5
|  | Capataz | 0.2
|  | Operario | 1
|  | Oficial | 1
|  | Peón | 2
|  | Camión plataforma 4 x 2, 122 HP, 8 Tn. (Incluye Grúa) | 0.5
|  | Caja de herramientas | 2
|  | Escalera | 1
4095 | Armado PSER-2NP Sopte.2ø, c/Recloser neutro corrido c/ Pararrayos |  |  |  |  | jgo | 3.8
|  | Material varios (soga,estrobo,etc) |  | 5
|  | Capataz | 0.2
|  | Operario | 1
|  | Oficial | 1
|  | Peón | 2
|  | Camión plataforma 4 x 2, 122 HP, 8 Tn. (Incluye Grúa) | 0.5
|  | Caja de herramientas | 2
|  | Escalera | 1
4096 | Armado PSER-2 Sopte.2ø, c/Recloser sin neutro s/ Pararrayos |  |  |  |  | jgo | 4.5
|  | Material varios (soga,estrobo,etc) |  | 5
|  | Capataz | 0.2
|  | Operario | 1
|  | Oficial | 1
|  | Peón | 2
|  | Camión plataforma 4 x 2, 122 HP, 8 Tn. (Incluye Grúa) | 0.5
|  | Caja de herramientas | 2
|  | Escalera | 1
4097 | Armado PSER-2P Sopte.2ø, c/Recloser sin neutro c/ Pararrayos |  |  |  |  | jgo | 4
|  | Material varios (soga,estrobo,etc) |  | 5
|  | Capataz | 0.2
|  | Operario | 1
|  | Oficial | 1
|  | Peón | 2
|  | Camión plataforma 4 x 2, 122 HP, 8 Tn. (Incluye Grúa) | 0.5
|  | Caja de herramientas | 2
|  | Escalera | 1
4098 | Armado PSER-3N Sopte.3ø, c/Recloser neutro corrido s/ Pararrayos |  |  |  |  | jgo | 4
|  | Material varios (soga,estrobo,etc) |  | 5
|  | Capataz | 0.2
|  | Operario | 1
|  | Oficial | 1
|  | Peón | 2
|  | Camión plataforma 4 x 2, 122 HP, 8 Tn. (Incluye Grúa) | 0.5
|  | Caja de herramientas | 2
|  | Escalera | 1
4099 | Armado PSER-3NP Sopte.3ø, c/Recloser neutro corrido c/ Pararrayos |  |  |  |  | jgo | 3.5
|  | Material varios (soga,estrobo,etc) |  | 5
|  | Capataz | 0.2
|  | Operario | 1
|  | Oficial | 1
|  | Peón | 2
|  | Camión plataforma 4 x 2, 122 HP, 8 Tn. (Incluye Grúa) | 0.5
|  | Caja de herramientas | 2
|  | Escalera | 1
4100 | Armado PSER-3 Sopte.3ø, c/Recloser sin neutro s/ Pararrayos |  |  |  |  | jgo | 4.3
|  | Material varios (soga,estrobo,etc) |  | 5
|  | Capataz | 0.2
|  | Operario | 1
|  | Oficial | 1
|  | Peón | 2
|  | Camión plataforma 4 x 2, 122 HP, 8 Tn. (Incluye Grúa) | 0.5
|  | Caja de herramientas | 2
|  | Escalera | 1
4101 | Armado PSER-3P Sopte.3ø, c/Recloser sin neutro c/ Pararrayos |  |  |  |  | jgo | 3.7
|  | Material varios (soga,estrobo,etc) |  | 5
|  | Capataz | 0.2
|  | Operario | 1
|  | Oficial | 1
|  | Peón | 2
|  | Camión plataforma 4 x 2, 122 HP, 8 Tn. (Incluye Grúa) | 0.5
|  | Caja de herramientas | 2
|  | Escalera | 1
4102 | Armado PRC-3/PSC-3, Soporte 3ø, con Recloser o Seccionalizador, s/neutro s/pararrayos. |  |  |  |  | jgo | 4.2
|  | Material varios (soga,estrobo,etc) |  | 5
|  | Capataz | 0.2
|  | Operario | 1
|  | Oficial | 1
|  | Peón | 2
|  | Camión plataforma 4 x 2, 122 HP, 8 Tn. (Incluye Grúa) | 0.5
|  | Caja de herramientas | 2
|  | Escalera | 1
4103 | Armado PRC-3P/PSC-3P, Soporte 3ø, con Recloser o Seccionalizador, s/neutro c/pararrayos. |  |  |  |  | jgo | 3.8
|  | Material varios (soga,estrobo,etc) |  | 5
|  | Capataz | 0.2
|  | Operario | 1
|  | Oficial | 1
|  | Peón | 2
|  | Camión plataforma 4 x 2, 122 HP, 8 Tn. (Incluye Grúa) | 0.5
|  | Caja de herramientas | 2
|  | Escalera | 1
4104 | Armado SRP-3 Soporte de suspensión 0° a 10° trifásico |  |  |  |  | jgo | 17
|  | Material varios (soga,estrobo,etc) |  | 5
|  | Capataz | 0.2
|  | Operario | 1
|  | Oficial | 1
|  | Peón | 2
|  | Camión plataforma 4 x 2, 122 HP, 8 Tn. (Incluye Grúa) | 0.5
|  | Caja de herramientas | 2
|  | Escalera | 1
4105 | Armado A1RP-3 Soporte de ángulo 10° a 30°, trifásico |  |  |  |  | jgo | 19
|  | Material varios (soga,estrobo,etc) |  | 5
|  | Capataz | 0.2
|  | Operario | 1
|  | Oficial | 1
|  | Peón | 2
|  | Camión plataforma 4 x 2, 122 HP, 8 Tn. (Incluye Grúa) | 0.5
|  | Caja de herramientas | 2
|  | Escalera | 1
4106 | Armado DSRP-3 Soporte de derivación no tensada, trifásica |  |  |  |  | jgo | 15
|  | Material varios (soga,estrobo,etc) |  | 5
|  | Capataz | 0.2
|  | Operario | 1
|  | Oficial | 1
|  | Peón | 2
|  | Camión plataforma 4 x 2, 122 HP, 8 Tn. (Incluye Grúa) | 0.5
|  | Caja de herramientas | 2
|  | Escalera | 1
4107 | Armado DTRP-3 Soporte de derivación tensada, trifásica |  |  |  |  | jgo | 13
|  | Material varios (soga,estrobo,etc) |  | 5
|  | Capataz | 0.2
|  | Operario | 1
|  | Oficial | 1
|  | Peón | 2
|  | Camión plataforma 4 x 2, 122 HP, 8 Tn. (Incluye Grúa) | 0.5
|  | Caja de herramientas | 2
|  | Escalera | 1
4108 | Armado DST-3 Soporte de retención, suspensión, derivación, trifásico |  |  |  |  | jgo | 11
|  | Material varios (soga,estrobo,etc) |  | 5
|  | Capataz | 0.2
|  | Operario | 1
|  | Oficial | 1
|  | Peón | 2
|  | Camión plataforma 4 x 2, 122 HP, 8 Tn. (Incluye Grúa) | 0.5
|  | Caja de herramientas | 2
|  | Escalera | 1
4109 | Armado TSRP-3 Soporte de retención, suspensión, trifásico |  |  |  |  | jgo | 12
|  | Material varios (soga,estrobo,etc) |  | 5
|  | Capataz | 0.2
|  | Operario | 1
|  | Oficial | 1
|  | Peón | 2
|  | Camión plataforma 4 x 2, 122 HP, 8 Tn. (Incluye Grúa) | 0.5
|  | Caja de herramientas | 2
|  | Escalera | 1
4110 | Armado PA1V-2 Soporte de ángulo vertical 10° a 30° bifásico sin neutro |  |  |  |  | jgo | 24
|  | Material varios (soga,estrobo,etc) |  | 5
|  | Capataz | 0.2
|  | Operario | 1
|  | Oficial | 1
|  | Peón | 2
|  | Camión plataforma 4 x 2, 122 HP, 8 Tn. (Incluye Grúa) | 0.5
|  | Caja de herramientas | 2
|  | Escalera | 1
4111 | Armado PA1V-3 Soporte de ángulo vertical 10° a 30° trifásico sin neutro |  |  |  |  | jgo | 13
|  | Material varios (soga,estrobo,etc) |  | 5
|  | Capataz | 0.2
|  | Operario | 1
|  | Oficial | 1
|  | Peón | 2
|  | Camión plataforma 4 x 2, 122 HP, 8 Tn. (Incluye Grúa) | 0.5
|  | Caja de herramientas | 2
|  | Escalera | 1
4112 | Armado PA1VE-2 Soporte de ángulo vertical 10° a 30° bifásico sin neutro |  |  |  |  | jgo | 15
|  | Material varios (soga,estrobo,etc) |  | 5
|  | Capataz | 0.2
|  | Operario | 1
|  | Oficial | 1
|  | Peón | 2
|  | Camión plataforma 4 x 2, 122 HP, 8 Tn. (Incluye Grúa) | 0.5
|  | Caja de herramientas | 2
|  | Escalera | 1
4113 | Armado PA1VE-3 Soporte de ángulo vertical 10° a 30° trifásico sin neutro |  |  |  |  | jgo | 10
|  | Material varios (soga,estrobo,etc) |  | 5
|  | Capataz | 0.2
|  | Operario | 1
|  | Oficial | 1
|  | Peón | 2
|  | Camión plataforma 4 x 2, 122 HP, 8 Tn. (Incluye Grúa) | 0.5
|  | Caja de herramientas | 2
|  | Escalera | 1
4114 | Armado PRV-2 Soporte de retención vertical, bifásico sin neutro |  |  |  |  | jgo | 9.6
|  | Material varios (soga,estrobo,etc) |  | 5
|  | Capataz | 0.2
|  | Operario | 1
|  | Oficial | 1
|  | Peón | 2
|  | Camión plataforma 4 x 2, 122 HP, 8 Tn. (Incluye Grúa) | 0.5
|  | Caja de herramientas | 2
|  | Escalera | 1
4115 | Armado PRV-3 Soporte de retención vertical, trifásico sin neutro |  |  |  |  | jgo | 6.1
|  | Material varios (soga,estrobo,etc) |  | 5
|  | Capataz | 0.2
|  | Operario | 1
|  | Oficial | 1
|  | Peón | 2
|  | Camión plataforma 4 x 2, 122 HP, 8 Tn. (Incluye Grúa) | 0.5
|  | Caja de herramientas | 2
|  | Escalera | 1
4116 | Armado PSV1-2 Soporte de suspensión vertical 0° a 10° bifásico sin neutro |  |  |  |  | jgo | 47
|  | Material varios (soga,estrobo,etc) |  | 5
|  | Capataz | 0.2
|  | Operario | 1
|  | Oficial | 1
|  | Peón | 2
|  | Camión plataforma 4 x 2, 122 HP, 8 Tn. (Incluye Grúa) | 0.5
|  | Caja de herramientas | 2
|  | Escalera | 1
4117 | Armado PSV1-3 Soporte de suspensión vertical 0° a 10° trifásico sin neutro |  |  |  |  | jgo | 26
|  | Material varios (soga,estrobo,etc) |  | 5
|  | Capataz | 0.2
|  | Operario | 1
|  | Oficial | 1
|  | Peón | 2
|  | Camión plataforma 4 x 2, 122 HP, 8 Tn. (Incluye Grúa) | 0.5
|  | Caja de herramientas | 2
|  | Escalera | 1
4118 | Armado PSVE-1m Soporte de Suspensión Vertical 0°-10° monofásico retorno por tierra |  |  |  |  | jgo | 18
|  | Material varios (soga,estrobo,etc) |  | 5
|  | Capataz | 0.2
|  | Operario | 1
|  | Oficial | 1
|  | Peón | 2
|  | Camión plataforma 4 x 2, 122 HP, 8 Tn. (Incluye Grúa) | 0.5
|  | Caja de herramientas | 2
|  | Escalera | 1
4119 | Armado PSVE-2 Soporte de suspensión vertical 0° a 10° bifásico sin neutro |  |  |  |  | jgo | 30
|  | Material varios (soga,estrobo,etc) |  | 5
|  | Capataz | 0.2
|  | Operario | 1
|  | Oficial | 1
|  | Peón | 2
|  | Camión plataforma 4 x 2, 122 HP, 8 Tn. (Incluye Grúa) | 0.5
|  | Caja de herramientas | 2
|  | Escalera | 1
4120 | Armado PSVE-3 Soporte de suspensión vertical 0° a 10° trifásico sin neutro |  |  |  |  | jgo | 20
|  | Material varios (soga,estrobo,etc) |  | 5
|  | Capataz | 0.2
|  | Operario | 1
|  | Oficial | 1
|  | Peón | 2
|  | Camión plataforma 4 x 2, 122 HP, 8 Tn. (Incluye Grúa) | 0.5
|  | Caja de herramientas | 2
|  | Escalera | 1
4121 | Armado SMM-1 S.E. 1ø, Monoposte fin de línea, sin pararrayos. |  |  |  |  | jgo | 11
|  | Material varios (soga,estrobo,etc) |  | 5
|  | Capataz | 0.2
|  | Operario | 1
|  | Oficial | 1
|  | Peón | 2
|  | Camión plataforma 4 x 2, 122 HP, 8 Tn. (Incluye Grúa) | 0.5
|  | Caja de herramientas | 2
|  | Escalera | 1
4122 | Armado SMM-1P S.E. 1ø, Monoposte fin de línea, con pararrayos. |  |  |  |  | jgo | 5.2
|  | Material varios (soga,estrobo,etc) |  | 5
|  | Capataz | 0.2
|  | Operario | 1
|  | Oficial | 1
|  | Peón | 2
|  | Camión plataforma 4 x 2, 122 HP, 8 Tn. (Incluye Grúa) | 0.5
|  | Caja de herramientas | 2
|  | Escalera | 1
4123 | Armado SMM-2 S.E. 1ø, Monoposte en alineamiento, sin pararrayos. |  |  |  |  | jgo | 6
|  | Material varios (soga,estrobo,etc) |  | 5
|  | Capataz | 0.2
|  | Operario | 1
|  | Oficial | 1
|  | Peón | 2
|  | Camión plataforma 4 x 2, 122 HP, 8 Tn. (Incluye Grúa) | 0.5
|  | Caja de herramientas | 2
|  | Escalera | 1
4124 | Armado SMM-2P S.E. 1ø, Monoposte en alineamiento, con pararrayos. |  |  |  |  | jgo | 5.2
|  | Material varios (soga,estrobo,etc) |  | 5
|  | Capataz | 0.2
|  | Operario | 1
|  | Oficial | 1
|  | Peón | 2
|  | Camión plataforma 4 x 2, 122 HP, 8 Tn. (Incluye Grúa) | 0.5
|  | Caja de herramientas | 2
|  | Escalera | 1
4125 | Armado SBM-1 S.E. 2ø, Monoposte en fin de línea, sin pararrayos. |  |  |  |  | jgo | 5.5
|  | Material varios (soga,estrobo,etc) |  | 5
|  | Capataz | 0.2
|  | Operario | 1
|  | Oficial | 1
|  | Peón | 2
|  | Camión plataforma 4 x 2, 122 HP, 8 Tn. (Incluye Grúa) | 0.5
|  | Caja de herramientas | 2
|  | Escalera | 1
4126 | Armado SBM-1P S.E. 2ø, Monoposte en fin de línea, con pararrayos. |  |  |  |  | jgo | 5
|  | Material varios (soga,estrobo,etc) |  | 5
|  | Capataz | 0.2
|  | Operario | 1
|  | Oficial | 1
|  | Peón | 2
|  | Camión plataforma 4 x 2, 122 HP, 8 Tn. (Incluye Grúa) | 0.5
|  | Caja de herramientas | 2
|  | Escalera | 1
4127 | Armado SBM-2 S.E. 2ø, Monoposte en alineamiento, sin pararrayos. |  |  |  |  | jgo | 5.5
|  | Material varios (soga,estrobo,etc) |  | 5
|  | Capataz | 0.2
|  | Operario | 1
|  | Oficial | 1
|  | Peón | 2
|  | Camión plataforma 4 x 2, 122 HP, 8 Tn. (Incluye Grúa) | 0.5
|  | Caja de herramientas | 2
|  | Escalera | 1
4128 | Armado SBM-2P S.E. 2ø, Monoposte en alineamiento, con pararrayos. |  |  |  |  | jgo | 5
|  | Material varios (soga,estrobo,etc) |  | 5
|  | Capataz | 0.2
|  | Operario | 1
|  | Oficial | 1
|  | Peón | 2
|  | Camión plataforma 4 x 2, 122 HP, 8 Tn. (Incluye Grúa) | 0.5
|  | Caja de herramientas | 2
|  | Escalera | 1
4129 | Armado STB S.E. 3ø, Biposte (No incluye p.a.t.) |  |  |  |  | jgo | 3
|  | Material varios (soga,estrobo,etc) |  | 5
|  | Capataz | 0.2
|  | Operario | 1
|  | Oficial | 1
|  | Peón | 2
|  | Camión plataforma 4 x 2, 122 HP, 8 Tn. (Incluye Grúa) | 0.5
|  | Caja de herramientas | 2
|  | Escalera | 1
4130 | Armado PSVE-2m |  |  |  |  | jgo | 20
|  | Material varios (soga,estrobo,etc) |  | 5
|  | Capataz | 0.2
|  | Operario | 1
|  | Oficial | 1
|  | Peón | 2
|  | Camión plataforma 4 x 2, 122 HP, 8 Tn. (Incluye Grúa) | 0.5
|  | Caja de herramientas | 2
|  | Escalera | 1
4131 | Armado PA1VE-2m |  |  |  |  | jgo | 15
|  | Material varios (soga,estrobo,etc) |  | 5
|  | Capataz | 0.2
|  | Operario | 1
|  | Oficial | 1
|  | Peón | 2
|  | Camión plataforma 4 x 2, 122 HP, 8 Tn. (Incluye Grúa) | 0.5
|  | Caja de herramientas | 2
|  | Escalera | 1
4132 | Armado TSVE-2m |  |  |  |  | jgo | 21
|  | Material varios (soga,estrobo,etc) |  | 5
|  | Capataz | 0.2
|  | Operario | 1
|  | Oficial | 1
|  | Peón | 2
|  | Camión plataforma 4 x 2, 122 HP, 8 Tn. (Incluye Grúa) | 0.5
|  | Caja de herramientas | 2
|  | Escalera | 1
4133 | Armado STBC |  |  |  |  | jgo | 3
|  | Material varios (soga,estrobo,etc) |  | 5
|  | Capataz | 0.2
|  | Operario | 1
|  | Oficial | 1
|  | Peón | 2
|  | Camión plataforma 4 x 2, 122 HP, 8 Tn. (Incluye Grúa) | 0.5
|  | Caja de herramientas | 2
|  | Escalera | 1
4134 | Armado PA1VE-1m |  |  |  |  | jgo | 5
|  | Material varios (soga,estrobo,etc) |  | 5
|  | Capataz | 0.2
|  | Operario | 1
|  | Oficial | 1
|  | Peón | 2
|  | Camión plataforma 4 x 2, 122 HP, 8 Tn. (Incluye Grúa) | 0.5
|  | Caja de herramientas | 2
|  | Escalera | 1
4135 | Armado TSVE-1m |  |  |  |  | jgo | 6
|  | Material varios (soga,estrobo,etc) |  | 5
|  | Capataz | 0.2
|  | Operario | 1
|  | Oficial | 1
|  | Peón | 2
|  | Camión plataforma 4 x 2, 122 HP, 8 Tn. (Incluye Grúa) | 0.5
|  | Caja de herramientas | 2
|  | Escalera | 1
4136 | Armado SMM-1Pm |  |  |  |  | jgo | 7
|  | Material varios (soga,estrobo,etc) |  | 5
|  | Capataz | 0.2
|  | Operario | 1
|  | Oficial | 1
|  | Peón | 2
|  | Camión plataforma 4 x 2, 122 HP, 8 Tn. (Incluye Grúa) | 0.5
|  | Caja de herramientas | 2
|  | Escalera | 1
4137 | Armado STM-2P S.E. 3ø, Monoposte en alineamiento, con pararrayos. |  |  |  |  | jgo | 2.5
|  | Material varios (soga,estrobo,etc) |  | 5
|  | Capataz | 0.2
|  | Operario | 1
|  | Oficial | 1
|  | Peón | 2
|  | Camión plataforma 4 x 2, 122 HP, 8 Tn. (Incluye Grúa) | 0.5
|  | Caja de herramientas | 2
|  | Escalera | 1
4138 | Armado SAM-3RP S.E. 3ø |  |  |  |  | jgo | 2.5
|  | Material varios (soga,estrobo,etc) |  | 5
|  | Capataz | 0.2
|  | Operario | 1
|  | Oficial | 1
|  | Peón | 2
|  | Camión plataforma 4 x 2, 122 HP, 8 Tn. (Incluye Grúa) | 0.5
|  | Caja de herramientas | 2
|  | Escalera | 1
4139 | Armado STM-1P S.E. 3ø, Monoposte en anclaje, con pararrayos. |  |  |  |  | jgo | 2.4
|  | Material varios (soga,estrobo,etc) |  | 5
|  | Capataz | 0.2
|  | Operario | 1
|  | Oficial | 1
|  | Peón | 2
|  | Camión plataforma 4 x 2, 122 HP, 8 Tn. (Incluye Grúa) | 0.5
|  | Caja de herramientas | 2
|  | Escalera | 1
MONTAJE DE CONDUCTORES
5001 | Tendido y Puesta en Flecha de Conductor de Aleación de aluminio de 16 mm², Por Fase, Incluye Instalación de Amortiguadores. |  |  |  |  | km | 5
|  | Soga de manila |  | 0.5
|  | Soga de nylon |  | 0.5
|  | Materiales varios |  | 5
|  | Capataz | 1
|  | Operario | 4
|  | Oficial | 3
|  | Peón | 12
|  | Topógrafo Operador de Teodolito | 1
|  | Camión plataforma 4 x 2, 122 HP, 8 Tn. (Incluye Grúa) | 0.75
|  | Tirfor 3 Tn. | 3
|  | Poleas | 20
|  | Escalera | 3
|  | Caja de herramientas | 2
|  | Teodolito | 1
|  | Equipo de comunicación | 4
|  | Cable Guía | 0.5
|  | Equipo de Estación Total y Accesorios (incluye GPS) | 1
|  | Winche de 3 Tn. | 1
|  | Freno hidráulico 3 Tn. | 1
|  | Caballete Alzabobina | 1
5002 | Tendido y Puesta en Flecha de Conductor de Aleación de aluminio de 25 mm², Por Fase, Incluye Instalación de Amortiguadores. |  |  |  |  | km | 4.7
|  | Soga de manila |  | 0.5
|  | Soga de nylon |  | 0.5
|  | Materiales varios |  | 5
|  | Capataz | 1
|  | Operario | 4
|  | Oficial | 3
|  | Peón | 12
|  | Topógrafo Operador de Teodolito | 1
|  | Camión plataforma 4 x 2, 122 HP, 8 Tn. (Incluye Grúa) | 0.75
|  | Tirfor 3 Tn. | 3
|  | Poleas | 20
|  | Escalera | 3
|  | Caja de herramientas | 2
|  | Teodolito | 1
|  | Equipo de comunicación | 4
|  | Cable Guía | 0.5
|  | Equipo de Estación Total y Accesorios (incluye GPS) | 1
|  | Winche de 3 Tn. | 1
|  | Freno hidráulico 3 Tn. | 1
|  | Caballete Alzabobina | 1
5003 | Tendido y Puesta en Flecha de Conductor de Aleación de aluminio de 35 mm², Por Fase, Incluye Instalación de Amortiguadores. |  |  |  |  | km | 4.5
|  | Soga de manila |  | 0.5
|  | Soga de nylon |  | 0.5
|  | Materiales varios |  | 5
|  | Capataz | 1
|  | Operario | 4
|  | Oficial | 3
|  | Peón | 12
|  | Topógrafo Operador de Teodolito | 1
|  | Camión plataforma 4 x 2, 122 HP, 8 Tn. (Incluye Grúa) | 0.75
|  | Tirfor 3 Tn. | 3
|  | Poleas | 20
|  | Escalera | 3
|  | Caja de herramientas | 2
|  | Teodolito | 1
|  | Equipo de comunicación | 4
|  | Cable Guía | 0.5
|  | Equipo de Estación Total y Accesorios (incluye GPS) | 1
|  | Winche de 3 Tn. | 1
|  | Freno hidráulico 3 Tn. | 1
|  | Caballete Alzabobina | 1
5004 | Tendido y Puesta en Flecha de Conductor de Aleación de aluminio de 50 mm², Por Fase, Incluye Instalación de Amortiguadores. |  |  |  |  | km | 4.4
|  | Soga de manila |  | 0.5
|  | Soga de nylon |  | 0.5
|  | Materiales varios |  | 5
|  | Capataz | 1
|  | Operario | 4
|  | Oficial | 3
|  | Peón | 12
|  | Topógrafo Operador de Teodolito | 1
|  | Camión plataforma 4 x 2, 122 HP, 8 Tn. (Incluye Grúa) | 0.75
|  | Tirfor 3 Tn. | 3
|  | Poleas | 20
|  | Escalera | 3
|  | Caja de herramientas | 2
|  | Teodolito | 1
|  | Equipo de comunicación | 4
|  | Cable Guía | 0.5
|  | Equipo de Estación Total y Accesorios (incluye GPS) | 1
|  | Winche de 3 Tn. | 1
|  | Freno hidráulico 3 Tn. | 1
|  | Caballete Alzabobina | 1
5005 | Tendido y Puesta en Flecha de Conductor de Aleación de aluminio de 70 mm², Por Fase, Incluye Instalación de Amortiguadores. |  |  |  |  | km | 4.2
|  | Soga de manila |  | 0.5
|  | Soga de nylon |  | 0.5
|  | Materiales varios |  | 5
|  | Capataz | 1
|  | Operario | 4
|  | Oficial | 3
|  | Peón | 12
|  | Topógrafo Operador de Teodolito | 1
|  | Camión plataforma 4 x 2, 122 HP, 8 Tn. (Incluye Grúa) | 0.75
|  | Tirfor 3 Tn. | 3
|  | Poleas | 20
|  | Escalera | 3
|  | Caja de herramientas | 2
|  | Teodolito | 1
|  | Equipo de comunicación | 4
|  | Cable Guía | 0.5
|  | Equipo de Estación Total y Accesorios (incluye GPS) | 1
|  | Winche de 3 Tn. | 1
|  | Freno hidráulico 3 Tn. | 1
|  | Caballete Alzabobina | 1
5006 | Tendido y Puesta en Flecha de Conductor de Aleación de aluminio de 95 mm², Por Fase, Incluye Instalación de Amortiguadores. |  |  |  |  | km | 3.9
|  | Soga de manila |  | 0.5
|  | Soga de nylon |  | 0.5
|  | Materiales varios |  | 5
|  | Capataz | 1
|  | Operario | 4
|  | Oficial | 3
|  | Peón | 12
|  | Topógrafo Operador de Teodolito | 1
|  | Camión plataforma 4 x 2, 122 HP, 8 Tn. (Incluye Grúa) | 0.75
|  | Tirfor 3 Tn. | 3
|  | Poleas | 20
|  | Escalera | 3
|  | Caja de herramientas | 2
|  | Teodolito | 1
|  | Equipo de comunicación | 4
|  | Cable Guía | 0.5
|  | Equipo de Estación Total y Accesorios (incluye GPS) | 1
|  | Winche de 3 Tn. | 1
|  | Freno hidráulico 3 Tn. | 1
|  | Caballete Alzabobina | 1
5007 | Tendido y Puesta en Flecha de Conductor de Aleación de aluminio de 120 mm², Por Fase, Incluye Instalación de Amortiguadores. |  |  |  |  | km | 3.7
|  | Soga de manila |  | 0.5
|  | Soga de nylon |  | 0.5
|  | Materiales varios |  | 5
|  | Capataz | 1
|  | Operario | 4
|  | Oficial | 3
|  | Peón | 12
|  | Topógrafo Operador de Teodolito | 1
|  | Camión plataforma 4 x 2, 122 HP, 8 Tn. (Incluye Grúa) | 0.75
|  | Tirfor 3 Tn. | 3
|  | Poleas | 20
|  | Escalera | 3
|  | Caja de herramientas | 2
|  | Teodolito | 1
|  | Equipo de comunicación | 4
|  | Cable Guía | 0.5
|  | Equipo de Estación Total y Accesorios (incluye GPS) | 1
|  | Winche de 3 Tn. | 1
|  | Freno hidráulico 3 Tn. | 1
|  | Caballete Alzabobina | 1
INSTALACIÓN DE PUESTAS A TIERRA
6001 | Instalacion de Puesta a Tierra Tipo PAT-1C (Contrapeso). Instalación en Poste de Concreto Armado |  |  |  |  | und | 25
|  | Material varios (soga,estrobo,etc) |  | 5
|  | Capataz | 0.16
|  | Operario | 1
|  | Oficial | 1
|  | Peón | 1
|  | Camión plataforma 4 x 2, 122 HP, 8 Tn. (Incluye Grúa) | 0.25
|  | Caja de herramientas | 2
|  | Escalera | 1
|  | Herramientas 5% de mano de obra |  | 5
6002 | Instalación de Puesta a Tierra Tipo PAT-1 con un Electrodo Vertical. Instalación en Poste de Concreto Armado Centrifugado (Incluye instalación de una Caja de Registro). |  |  |  |  | und | 18
|  | Material varios (soga,estrobo,etc) |  | 5
|  | Capataz | 0.2
|  | Operario | 1
|  | Oficial | 1
|  | Peón | 1
|  | Camioneta Pick-Up 4x4 de 135 HP | 0.2
|  | Caja de herramientas | 2
|  | Herramientas 5% de mano de obra |  | 5
6003 | Instalación de Puesta a Tierra Tipo PAT-2 con dos Electrodos Verticales. Instalación en Poste de Concreto Armado Centrifugado (Incluye instalación de una Caja de Registro), |  |  |  |  | und | 14
|  | Material varios (soga,estrobo,etc) |  | 5
|  | Capataz | 0.2
|  | Operario | 1
|  | Oficial | 1
|  | Peón | 1
|  | Camión plataforma 4 x 2, 122 HP, 8 Tn. (Incluye Grúa) | 0.25
|  | Caja de herramientas | 2
|  | Escalera | 1
|  | Herramientas 5% de mano de obra |  | 5
6004 | Instalación de Puesta a Tierra Tipo PAT-3 con tres Electrodos Verticales. Instalación en Poste de Concreto Armado Centrifugado (Incluye instalación de una Caja de Registro). |  |  |  |  | und | 10
|  | Material varios (soga,estrobo,etc) |  | 5
|  | Capataz | 0.2
|  | Operario | 1
|  | Oficial | 1
|  | Peón | 1
|  | Camión plataforma 4 x 2, 122 HP, 8 Tn. (Incluye Grúa) | 0.25
|  | Caja de herramientas | 2
|  | Escalera | 1
|  | Herramientas 5% de mano de obra |  | 5
6005 | Instalacion de Puesta a Tierra Tipo PAT-1C (Contrapeso). Instalación en Poste de Madera. |  |  |  |  | und | 18
|  | Material varios (soga,estrobo,etc) |  | 5
|  | Capataz | 0.16
|  | Operario | 1
|  | Oficial | 1
|  | Peón | 1
|  | Camión plataforma 4 x 2, 122 HP, 8 Tn. (Incluye Grúa) | 0.25
|  | Caja de herramientas | 2
|  | Escalera | 1
|  | Herramientas 5% de mano de obra |  | 5
6006 | Instalación de Puesta a Tierra Tipo PAT-1S con un Electrodo Vertical. Instalación en Poste de Madera (Incluye instalación de una Caja de Registro). |  |  |  |  | und | 16
|  | Material varios (soga,estrobo,etc) |  | 5
|  | Capataz | 0.2
|  | Operario | 1
|  | Oficial | 1
|  | Peón | 1
|  | Camión plataforma 4 x 2, 122 HP, 8 Tn. (Incluye Grúa) | 0.25
|  | Caja de herramientas | 2
|  | Escalera | 1
|  | Herramientas 5% de mano de obra |  | 5
6007 | Instalación de Puesta a Tierra Tipo PAT-2S con dos Electrodos Verticales. Instalación en Poste de Madera (Incluye instalación de una Caja de Registro). |  |  |  |  | und | 12
|  | Material varios (soga,estrobo,etc) |  | 5
|  | Capataz | 0.2
|  | Operario | 1
|  | Oficial | 1
|  | Peón | 1
|  | Camión plataforma 4 x 2, 122 HP, 8 Tn. (Incluye Grúa) | 0.25
|  | Caja de herramientas | 2
|  | Escalera | 1
|  | Herramientas 5% de mano de obra |  | 5
6008 | Instalación de Puesta a Tierra Tipo PAT-3S con tres Electrodos Verticales. Instalación en Poste de Madera (Incluye instalación de una Caja de Registro) |  |  |  |  | und | 9.4
|  | Material varios (soga,estrobo,etc) |  | 5
|  | Capataz | 0.2
|  | Operario | 1
|  | Oficial | 1
|  | Peón | 1
|  | Camión plataforma 4 x 2, 122 HP, 8 Tn. (Incluye Grúa) | 0.25
|  | Caja de herramientas | 2
|  | Escalera | 1
|  | Herramientas 5% de mano de obra |  | 5
6009 | Relleno y Compactación de Puesta a Tierra con Material Adecuado |  |  |  |  | m³ | 12
|  | Tierra Cernida para Puesta a Tierra |  | 0.5
|  | Agua |  | 0.2
|  | Capataz | 0.1
|  | Oficial | 1
|  | Peón | 2
|  | Camión plataforma 4 x 2, 122 HP, 8 Tn. (Incluye Grúa) | 0.15
|  | Herramientas 5% de mano de obra |  | 5
6010 | Instalación de Puesta a Tierra Tipo PT 1M con un Electrodo Vertical. Instalación en Poste de Concreto Armado Centrifugado |  |  |  |  | und | 18
|  | Material varios (soga,estrobo,etc) |  | 5
|  | Capataz | 0.2
|  | Operario | 1
|  | Oficial | 1
|  | Peón | 1
|  | Camioneta Pick-Up 4x4 de 135 HP | 0.2
|  | Caja de herramientas | 2
|  | Herramientas 5% de mano de obra |  | 5
DESMONTAJES
7001 | Desmontaje de Poste para Media Tension (incluye resane de terreno) |  |  |  |  | und | 18
|  | Material varios (estribo,soga,pintura, brochas, etc) |  | 5
|  | Capataz | 0.5
|  | Operario | 1
|  | Oficial | 1
|  | Peón | 7
|  | Camión plataforma 4 x 2, 122 HP, 8 Tn. (Incluye Grúa) | 0.25
|  | Pluma de Izaje | 1
|  | Teodolito | 1
|  | Herramientas 5% de mano de obra |  | 5
7002 | Desmontaje de Conductor por Fase |  |  |  |  | km | 4.7
|  | Soga de manila |  | 0.5
|  | Soga de nylon |  | 0.5
|  | Materiales varios |  | 5
|  | Capataz | 1
|  | Operario | 4
|  | Oficial | 3
|  | Peón | 12
|  | Topógrafo Operador de Teodolito | 1
|  | Camión plataforma 4 x 2, 122 HP, 8 Tn. (Incluye Grúa) | 0.75
|  | Tirfor 3 Tn. | 3
|  | Poleas | 20
|  | Escalera | 3
|  | Caja de herramientas | 2
|  | Teodolito | 1
|  | Equipo de comunicación | 4
|  | Cable Guía | 0.5
|  | Equipo de Estación Total y Accesorios (incluye GPS) | 1
|  | Winche de 3 Tn. | 1
|  | Freno hidráulico 3 Tn. | 1
|  | Caballete Alzabobina | 1
7003 | Desmontaje de Armados (incluye desmontaje de Cruceta o Ménsula, Aislador Tipo Pin o Aislador Polimérico y accesorios) |  |  |  |  | jgo | 19
|  | Material varios (soga,estrobo,etc) |  | 5
|  | Capataz | 0.2
|  | Operario | 1
|  | Oficial | 1
|  | Peón | 2
|  | Camión plataforma 4 x 2, 122 HP, 8 Tn. (Incluye Grúa) | 0.5
|  | Caja de herramientas | 2
|  | Escalera | 1
7004 | Desmontaje de Armados de Seccionamiento y Protección (incluye desmontaje de Seccionadores Fusibles tipo Cut-Outs y Pararrayos) |  |  |  |  | jgo | 19
|  | Material varios (soga,estrobo,etc) |  | 5
|  | Capataz | 0.2
|  | Operario | 1
|  | Oficial | 1
|  | Peón | 2
|  | Camión plataforma 4 x 2, 122 HP, 8 Tn. (Incluye Grúa) | 0.5
|  | Caja de herramientas | 2
|  | Escalera | 1
7005 | Desmontaje de Subestación Aérea Biposte (incl. Transformador Trifasico y accesorios) |  |  |  |  | jgo | 3.1
|  | Material varios (soga,estrobo,etc) |  | 5
|  | Capataz | 0.2
|  | Operario | 1
|  | Oficial | 1
|  | Peón | 2
|  | Camión plataforma 4 x 2, 122 HP, 8 Tn. (Incluye Grúa) | 0.5
|  | Caja de herramientas | 2
|  | Escalera | 1
7006 | Desmontaje de Subestación Aérea Monoposte (incl. Transformador Monofásico y accesorios) |  |  |  |  | jgo | 5.1
|  | Material varios (soga,estrobo,etc) |  | 5
|  | Capataz | 0.2
|  | Operario | 1
|  | Oficial | 1
|  | Peón | 2
|  | Camión plataforma 4 x 2, 122 HP, 8 Tn. (Incluye Grúa) | 0.5
|  | Caja de herramientas | 2
|  | Escalera | 1
7007 | Desmontaje de Retenida (incluye Varilla y Bloque de Anclaje, y accesorios) |  |  |  |  | und | 14
|  | Material varios (soga,estrobo,etc) |  | 5
|  | Capataz | 0.1
|  | Operario | 1
|  | Oficial | 1
|  | Peón | 2
|  | Camión plataforma 4 x 2, 122 HP, 8 Tn. (Incluye Grúa) | 0.25
|  | Tirfor 3 Tn. | 1
|  | Escalera | 1
|  | Caja de herramientas | 2
|  | Herramientas 5% de mano de obra |  | 5
PRUEBAS Y PUESTA EN SERVICIO
8001 | Pruebas y Puesta en Servicio de Lineas Primarias |  |  |  |  | km | 9
|  | Material varios (soga,estrobo,etc) |  | 5
|  | Capataz | 1
|  | Operario | 3
|  | Oficial | 2
|  | Peón | 3
|  | Camioneta Pick-Up 4x4 de 135 HP | 1
|  | Motosierra | 1
|  | Teodolito | 1
|  | Medidor de aislamiento eléctrico | 1
|  | Medidor de resistencia de puesta a tierra | 1
|  | Termometro de línea | 1
|  | Caja de herramientas | 4
|  | Herramientas 5% de mano de obra |  | 5
8002 | Pruebas y Puesta en Servicio de Redes Primarias |  |  |  |  | Localidad | 4
|  | Material varios (soga,estrobo,etc) |  | 5
|  | Capataz | 1
|  | Operario | 2
|  | Oficial | 1
|  | Peón | 2
|  | Camioneta Pick-Up 4x4 de 135 HP | 0.25
|  | Motosierra | 1
|  | Teodolito | 1
|  | Medidor de aislamiento eléctrico | 1
|  | Medidor de resistencia de puesta a tierra | 1
|  | Termometro de línea | 1
|  | Caja de herramientas | 2
|  | Herramientas 5% de mano de obra |  | 5
8003 | Expediente Técnico Final Conforme a Obra y de Concesión Rural de Líneas Primarias (1 Original + 3 Copias), incluye la presentacion digitalizada de textos y planos en CD. |  |  |  |  | km | 1
|  | Ing. Asistente, experiencia en LP (global) |  | 0.4 | 52.0144
|  | Dibujante en Autocad (global) |  | 0.4 | 33.1001
|  | Peón (global) |  | 3% | 34.0458
|  | Papel para textos |  | 1 | 17.4957
|  | Papel para planos |  | 1 | 17.4957
|  | Fotocopia de textos, planos y láminas |  | 1 | 17.4957
|  | Otros útiles (% Útiles) |  | 3% | 52.4872
|  | Gastos Administrativos (%) |  | 2% | 54.0618
8004 | Expediente Técnico Final Conforme a Obra y de Concesión Rural de Redes Primarias (1 Original + 3 Copias), incluye la presentacion digitalizada de textos y planos en CD. |  |  |  |  | Localidad | 1
|  | Ing. Asistente, experiencia en RP (global) |  | 0.25 | 96.4912
|  | Dibujante en Autocad (global) |  | 0.25 | 61.4035
|  | Peón (global) |  | 2% | 39.4737
|  | Papel para textos |  | 1 | 20.5965
|  | Papel para planos |  | 1 | 20.5263
|  | Fotocopia de textos, planos y láminas |  | 1 | 20.5263
|  | Otros útiles (% Útiles) |  | 3% | 61.6491
|  | Gastos Administrativos (%) |  | 2% | 63.4986
RS
OBRAS PRELIMINARES
1500 | Replanteo Topográfico, Ubicación de Estructuras en Redes Secundarias. Incluye Elaboración de Planos de Concesión Rural |  |  |  |  | Localidad | 1.5
|  | Material varios (Estaca,wincha metálica de 50 m., yeso, cordel, pintura, etc., útilies y equipos de gabinete) |  | 5
|  | Ingeniero Especialista en Redes Secundarias | 0.25
|  | Asistente de Ingeniería | 0.75
|  | Topógrafo Operador de Teodolito | 1
|  | Peón | 2
|  | Camioneta Pick-Up 4x4 de 135 HP | 0.3
|  | Herramientas 5% de mano de obra |  | 5
INSTALACIÓN DE POSTES
2501 | Transporte de Poste de 8 m/200 daN de Almacen a Punto de Izaje, en Terreno con Acceso Carrozable |  |  |  |  | und | 15
|  | Material varios (Estrobo,soga,etc) |  | 5
|  | Capataz | 0.2
|  | Peón | 7
|  | Camión plataforma 4 x 2, 122 HP, 8 Tn. (Incluye Grúa) | 0.75
|  | Herramientas 5% de mano de obra |  | 5
2502 | Transporte de Poste de 8 m/300 daN de Almacen a Punto de Izaje, en Terreno con Acceso Carrozable |  |  |  |  | und | 13.5
|  | Material varios (Estrobo,soga,etc) |  | 5
|  | Capataz | 0.2
|  | Peón | 7
|  | Camión plataforma 4 x 2, 122 HP, 8 Tn. (Incluye Grúa) | 0.75
|  | Herramientas 5% de mano de obra |  | 5
2503 | Transporte de Poste de 9 m/200 daN de Almacen a Punto de Izaje, en Terreno con Acceso Carrozable |  |  |  |  | und | 13.2
|  | Material varios (Estrobo,soga,etc) |  | 5
|  | Capataz | 0.2
|  | Peón | 7
|  | Camión plataforma 4 x 2, 122 HP, 8 Tn. (Incluye Grúa) | 0.75
|  | Herramientas 5% de mano de obra |  | 5
2504 | Transporte de Poste de 9 m/300 daN de Almacen a Punto de Izaje, en Terreno con Acceso Carrozable |  |  |  |  | und | 12
|  | Material varios (Estrobo,soga,etc) |  | 5
|  | Capataz | 0.2
|  | Peón | 7
|  | Camión plataforma 4 x 2, 122 HP, 8 Tn. (Incluye Grúa) | 0.75
|  | Herramientas 5% de mano de obra |  | 5
2505 | Transporte de Poste de 8 m/200 daN de Almacen a Punto de Izaje, en Terreno Llano sin Acceso Carrozable |  |  |  |  | und | 9.8
|  | Material varios (Estrobo,soga,etc) |  | 5
|  | Capataz | 0.2
|  | Peón | 15
|  | Herramientas 5% de mano de obra |  | 5
2506 | Transporte de Poste de 8 m/300 daN de Almacen a Punto de Izaje, en Terreno Llano sin Acceso Carrozable |  |  |  |  | und | 8.8
|  | Material varios (Estrobo,soga,etc) |  | 5
|  | Capataz | 0.2
|  | Peón | 15
|  | Herramientas 5% de mano de obra |  | 5
2507 | Transporte de Poste de 9 m/200 daN de Almacen a Punto de Izaje, en Terreno Llano sin Acceso Carrozable |  |  |  |  | und | 8.7
|  | Material varios (Estrobo,soga,etc) |  | 5
|  | Capataz | 0.2
|  | Peón | 15
|  | Herramientas 5% de mano de obra |  | 5
2508 | Transporte de Poste de 9 m/300 daN de Almacen a Punto de Izaje, en Terreno Llano sin Acceso Carrozable |  |  |  |  | und | 7.8
|  | Material varios (Estrobo,soga,etc) |  | 5
|  | Capataz | 0.2
|  | Peón | 15
|  | Herramientas 5% de mano de obra |  | 5
2509 | Transporte de Poste de 8 m/200 daN Seccionado de Almacen a Punto de Izaje, en Terreno con Acceso Carrozable |  |  |  |  | und | 13.1
|  | Material varios (Estrobo,soga,etc) |  | 5
|  | Capataz | 0.2
|  | Peón | 7
|  | Camión plataforma 4 x 2, 122 HP, 8 Tn. (Incluye Grúa) | 0.75
|  | Herramientas 5% de mano de obra |  | 5
2510 | Transporte de Poste de 8 m/300 daN Seccionado de Almacen a Punto de Izaje, en Terreno con Acceso Carrozable |  |  |  |  | und | 11.8
|  | Material varios (Estrobo,soga,etc) |  | 5
|  | Capataz | 0.2
|  | Peón | 7
|  | Camión plataforma 4 x 2, 122 HP, 8 Tn. (Incluye Grúa) | 0.75
|  | Herramientas 5% de mano de obra |  | 5
2511 | Transporte de Poste de 9 m/200 daN Seccionado de Almacen a Punto de Izaje, en Terreno con Acceso Carrozable |  |  |  |  | und | 11.7
|  | Material varios (Estrobo,soga,etc) |  | 5
|  | Capataz | 0.2
|  | Peón | 7
|  | Camión plataforma 4 x 2, 122 HP, 8 Tn. (Incluye Grúa) | 0.75
|  | Herramientas 5% de mano de obra |  | 5
2512 | Transporte de Poste de 9 m/300 daN Seccionado de Almacen a Punto de Izaje, en Terreno con Acceso Carrozable |  |  |  |  | und | 10.5
|  | Material varios (Estrobo,soga,etc) |  | 5
|  | Capataz | 0.2
|  | Peón | 7
|  | Camión plataforma 4 x 2, 122 HP, 8 Tn. (Incluye Grúa) | 0.75
|  | Herramientas 5% de mano de obra |  | 5
2513 | Transporte de Poste de 8 m/200 daN Seccionado de Almacen a Punto de Izaje, en Terreno Llano sin Acceso Carrozable |  |  |  |  | und | 8.6
|  | Material varios (Estrobo,soga,etc) |  | 5
|  | Capataz | 0.2
|  | Peón | 15
|  | Herramientas 5% de mano de obra |  | 5
2514 | Transporte de Poste de 8 m/300 daN Seccionado de Almacen a Punto de Izaje, en Terreno Llano sin Acceso Carrozable |  |  |  |  | und | 7.7
|  | Material varios (Estrobo,soga,etc) |  | 5
|  | Capataz | 0.2
|  | Peón | 15
|  | Herramientas 5% de mano de obra |  | 5
2515 | Transporte de Poste de 9 m/200 daN Seccionado de Almacen a Punto de Izaje, en Terreno Llano sin Acceso Carrozable |  |  |  |  | und | 7.6
|  | Material varios (Estrobo,soga,etc) |  | 5
|  | Capataz | 0.2
|  | Peón | 15
|  | Herramientas 5% de mano de obra |  | 5
2516 | Transporte de Poste de 9 m/300 daN Seccionado de Almacen a Punto de Izaje, en Terreno Llano sin Acceso Carrozable |  |  |  |  | und | 6.8
|  | Material varios (Estrobo,soga,etc) |  | 5
|  | Capataz | 0.2
|  | Peón | 15
|  | Herramientas 5% de mano de obra |  | 5
2517 | Transporte de Poste de madera importado de 8 m, Clase 7 de Almacen a Punto de Izaje, en Terreno con Acceso Carrozable |  |  |  |  | und | 18.5
|  | Material varios (Estrobo,soga,etc) |  | 5
|  | Capataz | 0.2
|  | Peón | 5
|  | Camión plataforma 4 x 2, 122 HP, 8 Tn. (Incluye Grúa) | 0.75
|  | Herramientas 5% de mano de obra |  | 5
2518 | Transporte de Poste de madera importado de 8 m, Clase 6 de Almacen a Punto de Izaje, en Terreno con Acceso Carrozable |  |  |  |  | und | 16.9
|  | Material varios (Estrobo,soga,etc) |  | 5
|  | Capataz | 0.2
|  | Peón | 5
|  | Camión plataforma 4 x 2, 122 HP, 8 Tn. (Incluye Grúa) | 0.75
|  | Herramientas 5% de mano de obra |  | 5
2519 | Transporte de Poste de madera importado de 8 m, Clase 7 de Almacen a Punto de Izaje, en Terreno Llano sin Acceso Carrozable |  |  |  |  | und | 10.3
|  | Material varios (Estrobo,soga,etc) |  | 5
|  | Capataz | 0.2
|  | Peón | 11
|  | Herramientas 5% de mano de obra |  | 5
2520 | Transporte de Poste de madera importado de 8 m, Clase 6 de Almacen a Punto de Izaje, en Terreno Llano sin Acceso Carrozable |  |  |  |  | und | 9.3
|  | Material varios (Estrobo,soga,etc) |  | 5
|  | Capataz | 0.2
|  | Peón | 11
|  | Herramientas 5% de mano de obra |  | 5
2521 | Transporte de Poste de madera importado de 8 m, Clase 7 de Almacen a Punto de Izaje, en Terreno Accidentado sin Acceso Carrozable |  |  |  |  | und | 7.8
|  | Material varios (Estrobo,soga,etc) |  | 5
|  | Capataz | 0.2
|  | Peón | 11
|  | Herramientas 5% de mano de obra |  | 5
2522 | Transporte de Poste de madera importado de 8 m, Clase 6 de Almacen a Punto de Izaje, en Terreno Accidentado sin Acceso Carrozable |  |  |  |  | und | 7
|  | Material varios (Estrobo,soga,etc) |  | 5
|  | Capataz | 0.2
|  | Peón | 11
|  | Herramientas 5% de mano de obra |  | 5
2523 | Transporte de Poste de madera importado de 9 m, (30 pies) Clase 7 de Almacen a Punto de Izaje, en Terreno con Acceso Carrozable |  |  |  |  | und | 16.5
|  | Material varios (Estrobo,soga,etc) |  | 5
|  | Capataz | 0.2
|  | Peón | 5
|  | Camión plataforma 4 x 2, 122 HP, 8 Tn. (Incluye Grúa) | 0.75
|  | Herramientas 5% de mano de obra |  | 5
2524 | Transporte de Poste de madera importado de 9 m, (30 pies) Clase 6 de Almacen a Punto de Izaje, en Terreno con Acceso Carrozable |  |  |  |  | und | 15.1
|  | Material varios (Estrobo,soga,etc) |  | 5
|  | Capataz | 0.2
|  | Peón | 5
|  | Camión plataforma 4 x 2, 122 HP, 8 Tn. (Incluye Grúa) | 0.75
|  | Herramientas 5% de mano de obra |  | 5
2525 | Transporte de Poste de madera importado de 9 m, (30 pies) Clase 7 de Almacen a Punto de Izaje, en Terreno Llano sin Acceso Carrozable |  |  |  |  | und | 9.2
|  | Material varios (Estrobo,soga,etc) |  | 5
|  | Capataz | 0.2
|  | Peón | 11
|  | Herramientas 5% de mano de obra |  | 5
2526 | Transporte de Poste de madera importado de 9 m, (30 pies) Clase 6 de Almacen a Punto de Izaje, en Terreno Llano sin Acceso Carrozable |  |  |  |  | und | 8.3
|  | Material varios (Estrobo,soga,etc) |  | 5
|  | Capataz | 0.2
|  | Peón | 11
|  | Herramientas 5% de mano de obra |  | 5
2527 | Transporte de Poste de madera importado de 9 m, (30 pies) Clase 7 de Almacen a Punto de Izaje, en Terreno Accidentado sin Acceso Carrozable |  |  |  |  | und | 7
|  | Material varios (Estrobo,soga,etc) |  | 5
|  | Capataz | 0.2
|  | Peón | 11
|  | Herramientas 5% de mano de obra |  | 5
2528 | Transporte de Poste de madera importado de 9 m, (30 pies) Clase 6 de Almacen a Punto de Izaje, en Terreno Accidentado sin Acceso Carrozable |  |  |  |  | und | 6.3
|  | Material varios (Estrobo,soga,etc) |  | 5
|  | Capataz | 0.2
|  | Peón | 11
|  | Herramientas 5% de mano de obra |  | 5
2529 | Transporte de Poste de 8 m/200 daN de Almacen a Punto de Izaje, en Terreno Accidentado sin Acceso Carrozable |  |  |  |  | und | 7
|  | Material varios (Estrobo,soga,etc) |  | 5
|  | Capataz | 0.2
|  | Peón | 15
|  | Herramientas 5% de mano de obra |  | 5
2530 | Transporte de Poste de 8 m/300 daN de Almacen a Punto de Izaje, en Terreno Accidentado sin Acceso Carrozable |  |  |  |  | und | 6
|  | Material varios (Estrobo,soga,etc) |  | 5
|  | Capataz | 0.2
|  | Peón | 15
|  | Herramientas 5% de mano de obra |  | 5
2054 | Transporte de Bloque de Concreto de 0,40 x 0,40 x 0,15 m, de Almacen a Punto de Instalación en Terreno sin Acceso Carrozable |  |  |  |  | und | 15
|  | Capataz | 0.1
|  | Peón | 4
|  | Herramientas % mano de obra |  | 5
|  | Camión plataforma 4 x 2, 122 HP, 8 Tn. (Incluye Grúa) | 0.2
|  | Carreta de Transporte | 0.8
2043 | Transporte de Accesorios de Ferreteria (Para Postes , conductores, Retenidas y PAT) de Almacen a Punto de Instalación sin Acceso Carrozable |  |  |  |  | global | 0.3
|  | Capataz | 0.1
|  | Peón | 4
|  | Herramientas % mano de obra |  | 5
|  | Camión plataforma 4 x 2, 122 HP, 8 Tn. (Incluye Grúa) | 0.2
|  | Carreta de Transporte | 0.080408
2058 | Excavación en Terreno Tipo I (Arcilloso y Conglomerado) |  |  |  |  | m³ | 9
|  | Material varios (Yeso,estacas,cordel,etc) |  | 5
|  | Capataz | 0.1
|  | Peón | 2
|  | Camión plataforma 4 x 2, 122 HP, 8 Tn. (Incluye Grúa) | 0.15
|  | Herramientas 5% de mano de obra |  | 5
2059 | Excavación en Terreno Tipo II (Rocoso) |  |  |  |  | m³ | 10
|  | Material varios (Yeso,estacas,cordel,etc) |  | 5
|  | Capataz | 0.1
|  | Operario | 1
|  | Peón | 2
|  | Compresor Neumático, perforador y barrenos ( incluye Explosivos, fulminantes y mechas) | 1
|  | Camión plataforma 4 x 2, 122 HP, 8 Tn. (Incluye Grúa) | 0.15
|  | Herramientas 5% de mano de obra |  | 5
2529 | Izaje, Identificación y/o codificación, y Señalización de Poste de 8 m/200 daN (*) |  |  |  |  | und | 22
|  | Material varios (estribo,soga,pintura, brochas, etc) |  | 5
|  | Capataz | 0.5
|  | Operario | 1
|  | Oficial | 1
|  | Peón | 5
|  | Camión plataforma 4 x 2, 122 HP, 8 Tn. (Incluye Grúa) | 0.15
|  | Pluma de Izaje | 1
|  | Herramientas 5% de mano de obra |  | 5
2530 | Izaje, Identificación y/o codificación, y Señalización de Poste de 8 m/300 daN (*) |  |  |  |  | und | 20
|  | Material varios (estribo,soga,pintura, brochas, etc) |  | 5
|  | Capataz | 0.5
|  | Operario | 1
|  | Oficial | 1
|  | Peón | 5
|  | Camión plataforma 4 x 2, 122 HP, 8 Tn. (Incluye Grúa) | 0.15
|  | Pluma de Izaje | 1
|  | Herramientas 5% de mano de obra |  | 5
2531 | Izaje, Identificación y/o codificación, y Señalización de Poste de 9 m/200 daN (*) |  |  |  |  | und | 19.7
|  | Material varios (estribo,soga,pintura, brochas, etc) |  | 5
|  | Capataz | 0.5
|  | Operario | 1
|  | Oficial | 1
|  | Peón | 5
|  | Camión plataforma 4 x 2, 122 HP, 8 Tn. (Incluye Grúa) | 0.15
|  | Pluma de Izaje | 1
|  | Herramientas 5% de mano de obra |  | 5
2532 | Izaje, Identificación y/o codificación, y Señalización de Poste de 9 m/300 daN (*) |  |  |  |  | und | 17.8
|  | Material varios (estribo,soga,pintura, brochas, etc) |  | 5
|  | Capataz | 0.5
|  | Operario | 1
|  | Oficial | 1
|  | Peón | 5
|  | Camión plataforma 4 x 2, 122 HP, 8 Tn. (Incluye Grúa) | 0.15
|  | Pluma de Izaje | 1
|  | Herramientas 5% de mano de obra |  | 5
2533 | Izaje, Identificación y/o codificación, y Señalización de Poste de madera importado de 8 m, Clase 7 |  |  |  |  | und | 28
|  | Material varios (estribo,soga,pintura, brochas, etc) |  | 5
|  | Capataz | 0.5
|  | Operario | 1
|  | Oficial | 1
|  | Peón | 5
|  | Camión plataforma 4 x 2, 122 HP, 8 Tn. (Incluye Grúa) | 0.15
|  | Pluma de Izaje | 1
|  | Herramientas 5% de mano de obra |  | 5
2534 | Izaje, Identificación y/o codificación, y Señalización de Poste de madera importado de 8 m, Clase 6 |  |  |  |  | und | 26
|  | Material varios (estribo,soga,pintura, brochas, etc) |  | 5
|  | Capataz | 0.5
|  | Operario | 1
|  | Oficial | 1
|  | Peón | 5
|  | Camión plataforma 4 x 2, 122 HP, 8 Tn. (Incluye Grúa) | 0.15
|  | Pluma de Izaje | 1
|  | Herramientas 5% de mano de obra |  | 5
2535 | Izaje, Identificación y/o codificación, y Señalización de Poste de madera importada de 9 m, (30 pies) Clase 7 |  |  |  |  | und | 25.5
|  | Material varios (estribo,soga,pintura, brochas, etc) |  | 5
|  | Capataz | 0.5
|  | Operario | 1
|  | Oficial | 1
|  | Peón | 5
|  | Camión plataforma 4 x 2, 122 HP, 8 Tn. (Incluye Grúa) | 0.15
|  | Pluma de Izaje | 1
|  | Herramientas 5% de mano de obra |  | 5
2536 | Izaje, Identificación y/o codificación, y Señalización de Poste de madera importada de 9 m, (30 pies) Clase 6 |  |  |  |  | und | 22.6
|  | Material varios (estribo,soga,pintura, brochas, etc) |  | 5
|  | Capataz | 0.5
|  | Operario | 1
|  | Oficial | 1
|  | Peón | 5
|  | Camión plataforma 4 x 2, 122 HP, 8 Tn. (Incluye Grúa) | 0.15
|  | Pluma de Izaje | 1
|  | Herramientas 5% de mano de obra |  | 5
2537 | Relleno y Compactación para cimentación de Poste 8m, en Terreno Tipo I (Arcilloso y Conglomerado) |  |  |  |  | m³ | 9.6
|  | Piedra Mediana de Cantera |  | 0.39
|  | Agua |  | 0.05
|  | Capataz | 0.1
|  | Oficial | 1
|  | Peón | 2
|  | Camión plataforma 4 x 2, 122 HP, 8 Tn. (Incluye Grúa) | 0.15
|  | Herramientas 5% de mano de obra |  | 5
2538 | Relleno y Compactación para cimentación de Poste 8m, en Terreno Tipo II (Rocoso) |  |  |  |  | m³ | 9.3
|  | Piedra Mediana de Cantera |  | 0.39
|  | Agua |  | 0.05
|  | Capataz | 0.1
|  | Oficial | 1
|  | Peón | 2
|  | Camión plataforma 4 x 2, 122 HP, 8 Tn. (Incluye Grúa) | 0.15
|  | Herramientas 5% de mano de obra |  | 5
2539 | Relleno y Compactación para cimentación de Poste 9m, en Terreno Tipo I (Arcilloso y Conglomerado) |  |  |  |  | m³ | 8.9
|  | Piedra Mediana de Cantera |  | 0.39
|  | Agua |  | 0.05
|  | Capataz | 0.1
|  | Oficial | 1
|  | Peón | 2
|  | Camión plataforma 4 x 2, 122 HP, 8 Tn. (Incluye Grúa) | 0.15
|  | Herramientas 5% de mano de obra |  | 5
2540 | Relleno y Compactación para cimentación de Poste 9m, en Terreno Tipo II (Rocoso) |  |  |  |  | m³ | 8.6
|  | Piedra Mediana de Cantera |  | 0.39
|  | Agua |  | 0.05
|  | Capataz | 0.1
|  | Oficial | 1
|  | Peón | 2
|  | Camión plataforma 4 x 2, 122 HP, 8 Tn. (Incluye Grúa) | 0.15
|  | Herramientas 5% de mano de obra |  | 5
2079 | Relleno y Compactación para cimentación de Poste 11m, en Terreno Tipo I (Arcilloso y Conglomerado) |  |  |  |  | m³ | 8.5
|  | Piedra Mediana de Cantera |  | 0.39
|  | Agua |  | 0.05
|  | Capataz | 0.1
|  | Oficial | 1
|  | Peón | 2
|  | Camión plataforma 4 x 2, 122 HP, 8 Tn. (Incluye Grúa) | 0.15
|  | Herramientas 5% de mano de obra |  | 5
2080 | Relleno y Compactación para cimentación de Poste 11m, en Terreno Tipo II (Rocoso) |  |  |  |  | m³ | 8
|  | Piedra Mediana de Cantera |  | 0.39
|  | Agua |  | 0.05
|  | Capataz | 0.1
|  | Oficial | 1
|  | Peón | 2
|  | Camión plataforma 4 x 2, 122 HP, 8 Tn. (Incluye Grúa) | 0.15
|  | Herramientas 5% de mano de obra |  | 5
2081 | Relleno y Compactación para cimentación de Poste 12m, en Terreno Tipo I (Arcilloso y Conglomerado) |  |  |  |  | m³ | 7.5
|  | Piedra Mediana de Cantera |  | 0.39
|  | Agua |  | 0.05
|  | Capataz | 0.1
|  | Oficial | 1
|  | Peón | 2
|  | Camión plataforma 4 x 2, 122 HP, 8 Tn. (Incluye Grúa) | 0.15
|  | Herramientas 5% de mano de obra |  | 5
2082 | Relleno y Compactación para cimentación de Poste 12m, en Terreno Tipo II (Rocoso) |  |  |  |  | m³ | 7
|  | Piedra Mediana de Cantera |  | 0.39
|  | Agua |  | 0.05
|  | Capataz | 0.1
|  | Oficial | 1
|  | Peón | 2
|  | Camión plataforma 4 x 2, 122 HP, 8 Tn. (Incluye Grúa) | 0.15
|  | Herramientas 5% de mano de obra |  | 5
2085 | Solado para poste de concreto en zona selva |  |  |  |  | m³ | 30
|  | Agua |  | 0.074
|  | Hormigón |  | 0.11
|  | Cemento Portland tipo I en bolsa de 42,5 kg. |  | 0.25
|  | Oficial | 0.1
|  | Peón | 2
|  | Camioneta Pick-Up 4x4 de 135 HP | 0.2
|  | Herramientas 5% de mano de obra |  | 5
2086 | Relleno y compactación para cimentación de poste en zona selva |  |  |  |  | m³ | 10
|  | Piedra Mediana de Cantera |  | 0.65
|  | Agua |  | 0.2
|  | Hormigón |  | 0.45
|  | Cemento Portland tipo I en bolsa de 42,5 kg. |  | 1.5
|  | Capataz | 0.1
|  | Oficial | 1
|  | Peón | 2
|  | Camión plataforma 4 x 2, 122 HP, 8 Tn. (Incluye Grúa) | 0.1
|  | Herramientas 5% de mano de obra |  | 5
2541 | Cimentación con Concreto Ciclópeo de Poste de 8m en Terreno Tipo I (Arcilloso y Conglomerado) |  |  |  |  | und | 10
|  | Material varios (Estrobo,soga,etc) |  | 5
| P | Concreto ciclópeo 1:8 C,H+30% P.G. |  | 0.58 |  | m³ | 25
|  | Capataz | 0.5
|  | Operario | 1
|  | Peón | 2
|  | Camión plataforma 4 x 2, 122 HP, 8 Tn. (Incluye Grúa) | 0.2
|  | Herramientas 5% de mano de obra |  | 5
2542 | Cimentación con Concreto Ciclópeo de Poste de 8m en Terreno Tipo II (Rocoso) |  |  |  |  | und | 10
|  | Material varios (Estrobo,soga,etc) |  | 5
| P | Concreto ciclópeo 1:8 C,H+30% P.G. |  | 0.55 |  | m³ | 25
|  | Capataz | 0.5
|  | Operario | 1
|  | Peón | 2
|  | Camión plataforma 4 x 2, 122 HP, 8 Tn. (Incluye Grúa) | 0.2
|  | Herramientas 5% de mano de obra |  | 5
2543 | Cimentación con Concreto Ciclópeo de Poste de 8m en Terreno Tipo III (Húmedo) |  |  |  |  | und | 10
|  | Material varios (Estrobo,soga,etc) |  | 5
| P | Concreto ciclópeo 1:8 C,H+30% P.G. |  | 0.62 |  | m³ | 25
|  | Capataz | 0.5
|  | Operario | 1
|  | Peón | 2
|  | Camión plataforma 4 x 2, 122 HP, 8 Tn. (Incluye Grúa) | 0.25
|  | Herramientas 5% de mano de obra |  | 5
2544 | Relleno y Compactación para cimentación de Poste 30p, en Terreno Tipo I (Arcilloso y Conglomerado) |  |  |  |  | m³ | 8.9
|  | Piedra Mediana de Cantera |  | 0.39
|  | Agua |  | 0.05
|  | Capataz | 0.1
|  | Oficial | 1
|  | Peón | 2
|  | Camión plataforma 4 x 2, 122 HP, 8 Tn. (Incluye Grúa) | 0.15
|  | Herramientas 5% de mano de obra |  | 5
2545 | Relleno y Compactación para cimentación de Poste 30p, en Terreno Tipo II (Rocoso) |  |  |  |  | m³ | 8.6
|  | Piedra Mediana de Cantera |  | 0.39
|  | Agua |  | 0.05
|  | Capataz | 0.1
|  | Oficial | 1
|  | Peón | 2
|  | Camión plataforma 4 x 2, 122 HP, 8 Tn. (Incluye Grúa) | 0.15
|  | Herramientas 5% de mano de obra |  | 5
2087 | Cimentación con Concreto Ciclópeo de Poste de 11m en Terreno Tipo I (Arcilloso y Conglomerado) |  |  |  |  | und | 10
|  | Material varios (Estrobo,soga,etc) |  | 5
| P | Concreto ciclópeo 1:8 C,H+30% P.G. |  | 0.89 |  | m³ | 25
|  | Capataz | 0.5
|  | Operario | 1
|  | Peón | 2
|  | Camión plataforma 4 x 2, 122 HP, 8 Tn. (Incluye Grúa) | 0.25
|  | Herramientas 5% de mano de obra |  | 5
2088 | Cimentación con Concreto Ciclópeo de Poste de 11m en Terreno Tipo II (Rocoso) |  |  |  |  | und | 10
|  | Material varios (Estrobo,soga,etc) |  | 5
| P | Concreto ciclópeo 1:8 C,H+30% P.G. |  | 0.83 |  | m³ | 25
|  | Capataz | 0.5
|  | Operario | 1
|  | Peón | 2
|  | Camión plataforma 4 x 2, 122 HP, 8 Tn. (Incluye Grúa) | 0.25
|  | Herramientas 5% de mano de obra |  | 5
2090 | Cimentación con Concreto Ciclópeo de Poste de 12m en Terreno Tipo I (Arcilloso y Conglomerado) |  |  |  |  | und | 10
|  | Material varios (Estrobo,soga,etc) |  | 5
| P | Concreto ciclópeo 1:8 C,H+30% P.G. |  | 0.93 |  | m³ | 25
|  | Capataz | 0.5
|  | Operario | 1
|  | Peón | 2
|  | Camión plataforma 4 x 2, 122 HP, 8 Tn. (Incluye Grúa) | 0.25
|  | Herramientas 5% de mano de obra |  | 5
2091 | Cimentación con Concreto Ciclópeo de Poste de 12m en Terreno Tipo II (Rocoso) |  |  |  |  | und | 10
|  | Material varios (Estrobo,soga,etc) |  | 5
| P | Concreto ciclópeo 1:8 C,H+30% P.G. |  | 0.88 |  | m³ | 25
|  | Capataz | 0.5
|  | Operario | 1
|  | Peón | 2
|  | Camión plataforma 4 x 2, 122 HP, 8 Tn. (Incluye Grúa) | 0.25
|  | Herramientas 5% de mano de obra |  | 5
INSTALACIÓN DE RETENIDAS
3501 | Instalación de Retenida Inclinada de RS |  |  |  |  | und | 15
|  | Material varios (soga,estrobo,etc) |  | 5
|  | Capataz | 0.1
|  | Operario | 1
|  | Oficial | 1
|  | Peón | 2
|  | Camión plataforma 4 x 2, 122 HP, 8 Tn. (Incluye Grúa) | 0.1
|  | Tirfor 3 Tn. | 1
|  | Escalera | 1
|  | Caja de herramientas | 2
|  | Herramientas 5% de mano de obra |  | 5
3502 | Instalación de Retenida Vertical de RS |  |  |  |  | und | 14
|  | Material varios (soga,estrobo,etc) |  | 5
|  | Capataz | 0.1
|  | Operario | 1
|  | Oficial | 1
|  | Peón | 2
|  | Camión plataforma 4 x 2, 122 HP, 8 Tn. (Incluye Grúa) | 0.1
|  | Tirfor 3 Tn. | 1
|  | Escalera | 1
|  | Caja de herramientas | 2
|  | Herramientas 5% de mano de obra |  | 5
MONTAJE DE ARMADOS
9001 | Armado Tipo E1 Alineamiento y Angulo - Conductor Autoportante con Caja de Derivación para Acometida |  |  |  |  | jgo | 35
|  | Material varios (soga,estrobo,etc) |  | 5
|  | Capataz | 0.2
|  | Operario | 1
|  | Oficial | 1
|  | Peón | 2
|  | Camión plataforma 4 x 2, 122 HP, 8 Tn. (Incluye Grúa) | 0.2
|  | Caja de herramientas | 2
|  | Escalera | 1
|  | Herramientas 5% de mano de obra |  | 5
9002 | Armado Tipo E1/S Alineamiento y Angulo - Conductor Autoportante sin Caja de Derivación para Acometida |  |  |  |  | jgo | 45
|  | Material varios (soga,estrobo,etc) |  | 5
|  | Capataz | 0.2
|  | Operario | 1
|  | Oficial | 1
|  | Peón | 2
|  | Camión plataforma 4 x 2, 122 HP, 8 Tn. (Incluye Grúa) | 0.2
|  | Caja de herramientas | 2
|  | Escalera | 2
|  | Herramientas 5% de mano de obra |  | 5
9003 | Armado Tipo E2 Anclaje y Cambio de Sección - Conductor Autoportante con Caja de Derivación para Acometida |  |  |  |  | jgo | 30
|  | Material varios (soga,estrobo,etc) |  | 5
|  | Capataz | 0.2
|  | Operario | 1
|  | Oficial | 1
|  | Peón | 2
|  | Camión plataforma 4 x 2, 122 HP, 8 Tn. (Incluye Grúa) | 0.2
|  | Caja de herramientas | 2
|  | Escalera | 1
|  | Herramientas 5% de mano de obra |  | 5
9004 | Armado Tipo E2/S Anclaje y Cambio de Sección - Conductor Autoportante sin Caja de Derivación para Acometida |  |  |  |  | jgo | 35
|  | Material varios (soga,estrobo,etc) |  | 5
|  | Capataz | 0.2
|  | Operario | 1
|  | Oficial | 1
|  | Peón | 2
|  | Camión plataforma 4 x 2, 122 HP, 8 Tn. (Incluye Grúa) | 0.2
|  | Caja de herramientas | 2
|  | Escalera | 1
|  | Herramientas 5% de mano de obra |  | 5
9005 | Armado Tipo E3 Extremo de Línea - Conductor Autoportante con Caja de Derivación para Acometida |  |  |  |  | jgo | 35
|  | Material varios (soga,estrobo,etc) |  | 5
|  | Capataz | 0.2
|  | Operario | 1
|  | Oficial | 1
|  | Peón | 2
|  | Camión plataforma 4 x 2, 122 HP, 8 Tn. (Incluye Grúa) | 0.2
|  | Caja de herramientas | 2
|  | Escalera | 1
|  | Herramientas 5% de mano de obra |  | 5
9006 | Armado Tipo E3/S Extremo de Línea - Conductor Autoportante sin Caja de Derivación para Acometida |  |  |  |  | jgo | 45
|  | Material varios (soga,estrobo,etc) |  | 5
|  | Capataz | 0.2
|  | Operario | 1
|  | Oficial | 1
|  | Peón | 2
|  | Camión plataforma 4 x 2, 122 HP, 8 Tn. (Incluye Grúa) | 0.2
|  | Caja de herramientas | 2
|  | Escalera | 1
|  | Herramientas 5% de mano de obra |  | 5
9007 | Armado Tipo E4 Extremo de Línea con Derivación - Conductor Autoportante con Caja de Derivación para Acometida |  |  |  |  | jgo | 30
|  | Material varios (soga,estrobo,etc) |  | 5
|  | Capataz | 0.2
|  | Operario | 1
|  | Oficial | 1
|  | Peón | 2
|  | Camión plataforma 4 x 2, 122 HP, 8 Tn. (Incluye Grúa) | 0.2
|  | Caja de herramientas | 2
|  | Escalera | 1
|  | Herramientas 5% de mano de obra |  | 5
9008 | Armado Tipo E4/S Extremo de Línea con Derivación - Conductor Autoportante sin Caja de Derivación para Acometida |  |  |  |  | jgo | 35
|  | Material varios (soga,estrobo,etc) |  | 5
|  | Capataz | 0.2
|  | Operario | 1
|  | Oficial | 1
|  | Peón | 2
|  | Camión plataforma 4 x 2, 122 HP, 8 Tn. (Incluye Grúa) | 0.2
|  | Caja de herramientas | 2
|  | Escalera | 1
|  | Herramientas 5% de mano de obra |  | 5
9009 | Armado Tipo E5 Alineamiento con Derivación - Conductor Autoportante con Caja de Derivación para Acometida |  |  |  |  | jgo | 20
|  | Material varios (soga,estrobo,etc) |  | 5
|  | Capataz | 0.2
|  | Operario | 1
|  | Oficial | 1
|  | Peón | 2
|  | Camión plataforma 4 x 2, 122 HP, 8 Tn. (Incluye Grúa) | 0.1
|  | Caja de herramientas | 2
|  | Escalera | 1
|  | Herramientas 5% de mano de obra |  | 5
9010 | Armado Tipo E5/S Alineamiento con Derivación - Conductor Autoportante sin Caja de Derivación para Acometida |  |  |  |  | jgo | 25
|  | Material varios (soga,estrobo,etc) |  | 5
|  | Capataz | 0.2
|  | Operario | 1
|  | Oficial | 1
|  | Peón | 2
|  | Camión plataforma 4 x 2, 122 HP, 8 Tn. (Incluye Grúa) | 0.15
|  | Caja de herramientas | 2
|  | Escalera | 1
|  | Herramientas 5% de mano de obra |  | 5
9011 | Armado Tipo E6 Anclaje con Derivación - Conductor Autoportante con Caja de Derivación para Acometida |  |  |  |  | jgo | 18
|  | Material varios (soga,estrobo,etc) |  | 5
|  | Capataz | 0.2
|  | Operario | 1
|  | Oficial | 1
|  | Peón | 2
|  | Camión plataforma 4 x 2, 122 HP, 8 Tn. (Incluye Grúa) | 0.15
|  | Caja de herramientas | 2
|  | Escalera | 1
|  | Herramientas 5% de mano de obra |  | 5
9012 | Armado Tipo E6/S Anclaje con Derivación - Conductor Autoportante sin Caja de Derivación para Acometida |  |  |  |  | jgo | 21
|  | Material varios (soga,estrobo,etc) |  | 5
|  | Capataz | 0.2
|  | Operario | 1
|  | Oficial | 1
|  | Peón | 2
|  | Camión plataforma 4 x 2, 122 HP, 8 Tn. (Incluye Grúa) | 0.15
|  | Caja de herramientas | 2
|  | Escalera | 1
|  | Herramientas 5% de mano de obra |  | 5
9013 | Armado Tipo E1M, Alineamiento y Angulo con Ménsula - Conductor Autoportante con Caja de Derivación para Acometida |  |  |  |  | jgo | 35
|  | Material varios (soga,estrobo,etc) |  | 5
|  | Capataz | 0.2
|  | Operario | 1
|  | Oficial | 1
|  | Peón | 2
|  | Camión plataforma 4 x 2, 122 HP, 8 Tn. (Incluye Grúa) | 0.15
|  | Caja de herramientas | 2
|  | Escalera | 1
|  | Herramientas 5% de mano de obra |  | 5
9014 | Armado Tipo E1M/S, Alineamiento y Angulo con Ménsula - Conductor Autoportante sin Caja de Derivación para Acometida |  |  |  |  | jgo | 45
|  | Material varios (soga,estrobo,etc) |  | 5
|  | Capataz | 0.2
|  | Operario | 1
|  | Oficial | 1
|  | Peón | 2
|  | Camión plataforma 4 x 2, 122 HP, 8 Tn. (Incluye Grúa) | 0.15
|  | Caja de herramientas | 2
|  | Escalera | 1
|  | Herramientas 5% de mano de obra |  | 5
9015 | Armado Tipo E2M, Anclaje y Cambio de Sección con Ménsula - Conductor Autoportante con Caja de Derivación para Acometida |  |  |  |  | jgo | 30
|  | Material varios (soga,estrobo,etc) |  | 5
|  | Capataz | 0.2
|  | Operario | 1
|  | Oficial | 1
|  | Peón | 2
|  | Camión plataforma 4 x 2, 122 HP, 8 Tn. (Incluye Grúa) | 0.15
|  | Caja de herramientas | 2
|  | Escalera | 1
|  | Herramientas 5% de mano de obra |  | 5
9016 | Armado Tipo E2M/S, Anclaje y Cambio de Sección con Ménsula - Conductor Autoportante sin Caja de Derivación para Acometida |  |  |  |  | jgo | 35
|  | Material varios (soga,estrobo,etc) |  | 5
|  | Capataz | 0.2
|  | Operario | 1
|  | Oficial | 1
|  | Peón | 2
|  | Camión plataforma 4 x 2, 122 HP, 8 Tn. (Incluye Grúa) | 0.15
|  | Caja de herramientas | 2
|  | Escalera | 1
|  | Herramientas 5% de mano de obra |  | 5
9017 | Armado Tipo E3M, Extremo de Línea con Ménsula - Conductor Autoportante con Caja de Derivación para Acometida |  |  |  |  | jgo | 35
|  | Material varios (soga,estrobo,etc) |  | 5
|  | Capataz | 0.2
|  | Operario | 1
|  | Oficial | 1
|  | Peón | 2
|  | Camión plataforma 4 x 2, 122 HP, 8 Tn. (Incluye Grúa) | 0.15
|  | Caja de herramientas | 2
|  | Escalera | 1
|  | Herramientas 5% de mano de obra |  | 5
9018 | Armado Tipo E3M/S, Extremo de Línea con Ménsula - Conductor Autoportante sin Caja de Derivación para Acometida |  |  |  |  | jgo | 45
|  | Material varios (soga,estrobo,etc) |  | 5
|  | Capataz | 0.2
|  | Operario | 1
|  | Oficial | 1
|  | Peón | 2
|  | Camión plataforma 4 x 2, 122 HP, 8 Tn. (Incluye Grúa) | 0.15
|  | Caja de herramientas | 2
|  | Escalera | 1
|  | Herramientas 5% de mano de obra |  | 5
9019 | Armado Tipo E4M, Extremo de Línea con Derivación con Ménsula- Conductor Autoportante con Caja de Derivación para Acometida |  |  |  |  | jgo | 30
|  | Material varios (soga,estrobo,etc) |  | 5
|  | Capataz | 0.2
|  | Operario | 1
|  | Oficial | 1
|  | Peón | 2
|  | Camión plataforma 4 x 2, 122 HP, 8 Tn. (Incluye Grúa) | 0.15
|  | Caja de herramientas | 2
|  | Escalera | 1
|  | Herramientas 5% de mano de obra |  | 5
9020 | Armado Tipo E4M/S, Extremo de Línea con Derivación con Ménsula - Conductor Autoportante sin Caja de Derivación para Acometida |  |  |  |  | jgo | 35
|  | Material varios (soga,estrobo,etc) |  | 5
|  | Capataz | 0.2
|  | Operario | 1
|  | Oficial | 1
|  | Peón | 2
|  | Camión plataforma 4 x 2, 122 HP, 8 Tn. (Incluye Grúa) | 0.15
|  | Caja de herramientas | 2
|  | Escalera | 1
|  | Herramientas 5% de mano de obra |  | 5
9021 | Armado Tipo E5M, Alineamiento con Derivación con Ménsula - Conductor Autoportante con Caja de Derivación para Acometida |  |  |  |  | jgo | 20
|  | Material varios (soga,estrobo,etc) |  | 5
|  | Capataz | 0.2
|  | Operario | 1
|  | Oficial | 1
|  | Peón | 2
|  | Camión plataforma 4 x 2, 122 HP, 8 Tn. (Incluye Grúa) | 0.15
|  | Caja de herramientas | 2
|  | Escalera | 1
|  | Herramientas 5% de mano de obra |  | 5
9022 | Armado Tipo E5M/S, Alineamiento con Derivación con Ménsula - Conductor Autoportante sin Caja de Derivación para Acometida |  |  |  |  | jgo | 25
|  | Material varios (soga,estrobo,etc) |  | 5
|  | Capataz | 0.2
|  | Operario | 1
|  | Oficial | 1
|  | Peón | 2
|  | Camión plataforma 4 x 2, 122 HP, 8 Tn. (Incluye Grúa) | 0.15
|  | Caja de herramientas | 2
|  | Escalera | 1
|  | Herramientas 5% de mano de obra |  | 5
9023 | Armado Tipo E6M, Anclaje con Derivación con Ménsula - Conductor Autoportante con Caja de Derivación para Acometida |  |  |  |  | jgo | 18
|  | Material varios (soga,estrobo,etc) |  | 5
|  | Capataz | 0.2
|  | Operario | 1
|  | Oficial | 1
|  | Peón | 2
|  | Camión plataforma 4 x 2, 122 HP, 8 Tn. (Incluye Grúa) | 0.15
|  | Caja de herramientas | 2
|  | Escalera | 1
|  | Herramientas 5% de mano de obra |  | 5
9024 | Armado Tipo E6M/S, Anclaje con Derivación con Ménsula - Conductor Autoportante sin Caja de Derivación para Acometida |  |  |  |  | jgo | 21
|  | Material varios (soga,estrobo,etc) |  | 5
|  | Capataz | 0.2
|  | Operario | 1
|  | Oficial | 1
|  | Peón | 2
|  | Camión plataforma 4 x 2, 122 HP, 8 Tn. (Incluye Grúa) | 0.15
|  | Caja de herramientas | 2
|  | Escalera | 1
|  | Herramientas 5% de mano de obra |  | 5
9025 | Armado Tipo E'1 Alineamiento y Angulo - Conductor Autoportante con Caja de Derivación para Acometida |  |  |  |  | jgo | 32
|  | Material varios (soga,estrobo,etc) |  | 5
|  | Capataz | 0.2
|  | Operario | 1
|  | Oficial | 1
|  | Peón | 2
|  | Camión plataforma 4 x 2, 122 HP, 8 Tn. (Incluye Grúa) | 0.2
|  | Caja de herramientas | 2
|  | Escalera | 1
|  | Herramientas 5% de mano de obra |  | 5
9026 | Armado Tipo E'1/S Alineamiento y Angulo - Conductor Autoportante sin Caja de Derivación para Acometida |  |  |  |  | jgo | 42
|  | Material varios (soga,estrobo,etc) |  | 5
|  | Capataz | 0.2
|  | Operario | 1
|  | Oficial | 1
|  | Peón | 2
|  | Camión plataforma 4 x 2, 122 HP, 8 Tn. (Incluye Grúa) | 0.2
|  | Caja de herramientas | 2
|  | Escalera | 2
|  | Herramientas 5% de mano de obra |  | 5
9027 | Armado Tipo E'2 Anclaje y Cambio de Sección - Conductor Autoportante con Caja de Derivación para Acometida |  |  |  |  | jgo | 27
|  | Material varios (soga,estrobo,etc) |  | 5
|  | Capataz | 0.2
|  | Operario | 1
|  | Oficial | 1
|  | Peón | 2
|  | Camión plataforma 4 x 2, 122 HP, 8 Tn. (Incluye Grúa) | 0.2
|  | Caja de herramientas | 2
|  | Escalera | 1
|  | Herramientas 5% de mano de obra |  | 5
9028 | Armado Tipo E'2/S Anclaje y Cambio de Sección - Conductor Autoportante sin Caja de Derivación para Acometida |  |  |  |  | jgo | 32
|  | Material varios (soga,estrobo,etc) |  | 5
|  | Capataz | 0.2
|  | Operario | 1
|  | Oficial | 1
|  | Peón | 2
|  | Camión plataforma 4 x 2, 122 HP, 8 Tn. (Incluye Grúa) | 0.2
|  | Caja de herramientas | 2
|  | Escalera | 1
|  | Herramientas 5% de mano de obra |  | 5
9029 | Armado Tipo E'3 E'xtremo de Línea - Conductor Autoportante con Caja de Derivación para Acometida |  |  |  |  | jgo | 32
|  | Material varios (soga,estrobo,etc) |  | 5
|  | Capataz | 0.2
|  | Operario | 1
|  | Oficial | 1
|  | Peón | 2
|  | Camión plataforma 4 x 2, 122 HP, 8 Tn. (Incluye Grúa) | 0.2
|  | Caja de herramientas | 2
|  | Escalera | 1
|  | Herramientas 5% de mano de obra |  | 5
9030 | Armado Tipo E'3/S E'xtremo de Línea - Conductor Autoportante sin Caja de Derivación para Acometida |  |  |  |  | jgo | 42
|  | Material varios (soga,estrobo,etc) |  | 5
|  | Capataz | 0.2
|  | Operario | 1
|  | Oficial | 1
|  | Peón | 2
|  | Camión plataforma 4 x 2, 122 HP, 8 Tn. (Incluye Grúa) | 0.2
|  | Caja de herramientas | 2
|  | Escalera | 1
|  | Herramientas 5% de mano de obra |  | 5
9031 | Armado Tipo E'4 E'xtremo de Línea con Derivación - Conductor Autoportante con Caja de Derivación para Acometida |  |  |  |  | jgo | 27
|  | Material varios (soga,estrobo,etc) |  | 5
|  | Capataz | 0.2
|  | Operario | 1
|  | Oficial | 1
|  | Peón | 2
|  | Camión plataforma 4 x 2, 122 HP, 8 Tn. (Incluye Grúa) | 0.2
|  | Caja de herramientas | 2
|  | Escalera | 1
|  | Herramientas 5% de mano de obra |  | 5
9032 | Armado Tipo E'4/S E'xtremo de Línea con Derivación - Conductor Autoportante sin Caja de Derivación para Acometida |  |  |  |  | jgo | 32
|  | Material varios (soga,estrobo,etc) |  | 5
|  | Capataz | 0.2
|  | Operario | 1
|  | Oficial | 1
|  | Peón | 2
|  | Camión plataforma 4 x 2, 122 HP, 8 Tn. (Incluye Grúa) | 0.2
|  | Caja de herramientas | 2
|  | Escalera | 1
|  | Herramientas 5% de mano de obra |  | 5
9033 | Armado Tipo E'5 Alineamiento con Derivación - Conductor Autoportante con Caja de Derivación para Acometida |  |  |  |  | jgo | 17
|  | Material varios (soga,estrobo,etc) |  | 5
|  | Capataz | 0.2
|  | Operario | 1
|  | Oficial | 1
|  | Peón | 2
|  | Camión plataforma 4 x 2, 122 HP, 8 Tn. (Incluye Grúa) | 0.1
|  | Caja de herramientas | 2
|  | Escalera | 1
|  | Herramientas 5% de mano de obra |  | 5
9034 | Armado Tipo E'5/S Alineamiento con Derivación - Conductor Autoportante sin Caja de Derivación para Acometida |  |  |  |  | jgo | 22
|  | Material varios (soga,estrobo,etc) |  | 5
|  | Capataz | 0.2
|  | Operario | 1
|  | Oficial | 1
|  | Peón | 2
|  | Camión plataforma 4 x 2, 122 HP, 8 Tn. (Incluye Grúa) | 0.15
|  | Caja de herramientas | 2
|  | Escalera | 1
|  | Herramientas 5% de mano de obra |  | 5
9035 | Armado Tipo E'6 Anclaje con Derivación - Conductor Autoportante con Caja de Derivación para Acometida |  |  |  |  | jgo | 15
|  | Material varios (soga,estrobo,etc) |  | 5
|  | Capataz | 0.2
|  | Operario | 1
|  | Oficial | 1
|  | Peón | 2
|  | Camión plataforma 4 x 2, 122 HP, 8 Tn. (Incluye Grúa) | 0.15
|  | Caja de herramientas | 2
|  | Escalera | 1
|  | Herramientas 5% de mano de obra |  | 5
9036 | Armado Tipo E'6/S Anclaje con Derivación - Conductor Autoportante sin Caja de Derivación para Acometida |  |  |  |  | jgo | 18
|  | Material varios (soga,estrobo,etc) |  | 5
|  | Capataz | 0.2
|  | Operario | 1
|  | Oficial | 1
|  | Peón | 2
|  | Camión plataforma 4 x 2, 122 HP, 8 Tn. (Incluye Grúa) | 0.15
|  | Caja de herramientas | 2
|  | Escalera | 1
MONTAJE DE CONDUCTORES AUTOPORTANTES
10001 | Tendido y Puesta en Flecha de Conductor Autoportante de Aluminio de 3x35+16/25 mm² |  |  |  |  | km | 1.5
|  | Soga de manila |  | 0.5
|  | Soga de nylon |  | 0.5
|  | Materiales varios |  | 5
|  | Capataz | 1
|  | Operario | 2
|  | Oficial | 2
|  | Peón | 5
|  | Camión plataforma 4 x 2, 122 HP, 8 Tn. (Incluye Grúa) | 0.25
|  | Tirfor 3 Tn. | 2
|  | Escalera | 2
|  | Agua | 2
|  | Equipo de comunicación | 4
|  | Caja de herramientas | 4
|  | Herramientas 5% de mano de obra |  | 5
10002 | Tendido y Puesta en Flecha de Conductor Autoportante de Aluminio de 3x25+16/25 mm² |  |  |  |  | km | 1.7
|  | Soga de manila |  | 0.5
|  | Soga de nylon |  | 0.5
|  | Materiales varios |  | 5
|  | Capataz | 1
|  | Operario | 2
|  | Oficial | 2
|  | Peón | 5
|  | Camión plataforma 4 x 2, 122 HP, 8 Tn. (Incluye Grúa) | 0.25
|  | Tirfor 3 Tn. | 2
|  | Escalera | 2
|  | Agua | 2
|  | Equipo de comunicación | 4
|  | Caja de herramientas | 4
|  | Herramientas 5% de mano de obra |  | 5
10003 | Tendido y Puesta en Flecha de Conductor Autoportante de Aluminio de 3x16+16/25 mm² |  |  |  |  | km | 2
|  | Soga de manila |  | 0.5
|  | Soga de nylon |  | 0.5
|  | Materiales varios |  | 5
|  | Capataz | 1
|  | Operario | 2
|  | Oficial | 2
|  | Peón | 5
|  | Camión plataforma 4 x 2, 122 HP, 8 Tn. (Incluye Grúa) | 0.25
|  | Tirfor 3 Tn. | 2
|  | Escalera | 2
|  | Agua | 2
|  | Equipo de comunicación | 4
|  | Caja de herramientas | 4
|  | Herramientas 5% de mano de obra |  | 5
10004 | Tendido y Puesta en Flecha de Conductor Autoportante de Aluminio de 3x35/25 mm² |  |  |  |  | km | 1.7
|  | Soga de manila |  | 0.5
|  | Soga de nylon |  | 0.5
|  | Materiales varios |  | 5
|  | Capataz | 1
|  | Operario | 2
|  | Oficial | 2
|  | Peón | 5
|  | Camión plataforma 4 x 2, 122 HP, 8 Tn. (Incluye Grúa) | 0.25
|  | Tirfor 3 Tn. | 2
|  | Escalera | 2
|  | Agua | 2
|  | Equipo de comunicación | 4
|  | Caja de herramientas | 4
|  | Herramientas 5% de mano de obra |  | 5
10005 | Tendido y Puesta en Flecha de Conductor Autoportante de Aluminio de 3x25/25 mm² |  |  |  |  | km | 1.9
|  | Soga de manila |  | 0.5
|  | Soga de nylon |  | 0.5
|  | Materiales varios |  | 5
|  | Capataz | 1
|  | Operario | 2
|  | Oficial | 2
|  | Peón | 5
|  | Camión plataforma 4 x 2, 122 HP, 8 Tn. (Incluye Grúa) | 0.25
|  | Tirfor 3 Tn. | 2
|  | Escalera | 2
|  | Agua | 2
|  | Equipo de comunicación | 4
|  | Caja de herramientas | 4
|  | Herramientas 5% de mano de obra |  | 5
10006 | Tendido y Puesta en Flecha de Conductor Autoportante de Aluminio de 3x16/25 mm² |  |  |  |  | km | 2.5
|  | Soga de manila |  | 0.5
|  | Soga de nylon |  | 0.5
|  | Materiales varios |  | 5
|  | Capataz | 1
|  | Operario | 2
|  | Oficial | 2
|  | Peón | 5
|  | Camión plataforma 4 x 2, 122 HP, 8 Tn. (Incluye Grúa) | 0.25
|  | Tirfor 3 Tn. | 2
|  | Escalera | 2
|  | Agua | 2
|  | Equipo de comunicación | 4
|  | Caja de herramientas | 4
|  | Herramientas 5% de mano de obra |  | 5
10007 | Tendido y Puesta en Flecha de Conductor Autoportante de Aluminio de 2x35+16/25 mm² |  |  |  |  | km | 1.8
|  | Soga de manila |  | 0.5
|  | Soga de nylon |  | 0.5
|  | Materiales varios |  | 5
|  | Capataz | 1
|  | Operario | 2
|  | Oficial | 2
|  | Peón | 5
|  | Camión plataforma 4 x 2, 122 HP, 8 Tn. (Incluye Grúa) | 0.25
|  | Tirfor 3 Tn. | 2
|  | Escalera | 2
|  | Agua | 2
|  | Equipo de comunicación | 4
|  | Caja de herramientas | 4
|  | Herramientas 5% de mano de obra |  | 5
10008 | Tendido y Puesta en Flecha de Conductor Autoportante de Aluminio de 2x25+16/25 mm² |  |  |  |  | km | 2
|  | Soga de manila |  | 0.5
|  | Soga de nylon |  | 0.5
|  | Materiales varios |  | 5
|  | Capataz | 1
|  | Operario | 2
|  | Oficial | 2
|  | Peón | 5
|  | Camión plataforma 4 x 2, 122 HP, 8 Tn. (Incluye Grúa) | 0.25
|  | Tirfor 3 Tn. | 2
|  | Escalera | 2
|  | Agua | 2
|  | Equipo de comunicación | 4
|  | Caja de herramientas | 4
|  | Herramientas 5% de mano de obra |  | 5
10009 | Tendido y Puesta en Flecha de Conductor Autoportante de Aluminio de 2x16+16/25 mm² |  |  |  |  | km | 2.5
|  | Soga de manila |  | 0.5
|  | Soga de nylon |  | 0.5
|  | Materiales varios |  | 5
|  | Capataz | 1
|  | Operario | 2
|  | Oficial | 2
|  | Peón | 5
|  | Camión plataforma 4 x 2, 122 HP, 8 Tn. (Incluye Grúa) | 0.25
|  | Tirfor 3 Tn. | 2
|  | Escalera | 2
|  | Agua | 2
|  | Equipo de comunicación | 4
|  | Caja de herramientas | 4
|  | Herramientas 5% de mano de obra |  | 5
10010 | Tendido y Puesta en Flecha de Conductor Autoportante de Aluminio de 2x35/25 mm² |  |  |  |  | km | 2.2
|  | Soga de manila |  | 0.5
|  | Soga de nylon |  | 0.5
|  | Materiales varios |  | 5
|  | Capataz | 1
|  | Operario | 2
|  | Oficial | 2
|  | Peón | 5
|  | Camión plataforma 4 x 2, 122 HP, 8 Tn. (Incluye Grúa) | 0.25
|  | Tirfor 3 Tn. | 2
|  | Escalera | 2
|  | Agua | 2
|  | Equipo de comunicación | 4
|  | Caja de herramientas | 4
|  | Herramientas 5% de mano de obra |  | 5
10011 | Tendido y Puesta en Flecha de Conductor Autoportante de Aluminio de 2x25/25 mm² |  |  |  |  | km | 2.4
|  | Soga de manila |  | 0.5
|  | Soga de nylon |  | 0.5
|  | Materiales varios |  | 5
|  | Capataz | 1
|  | Operario | 2
|  | Oficial | 2
|  | Peón | 5
|  | Camión plataforma 4 x 2, 122 HP, 8 Tn. (Incluye Grúa) | 0.25
|  | Tirfor 3 Tn. | 2
|  | Escalera | 2
|  | Agua | 2
|  | Equipo de comunicación | 4
|  | Caja de herramientas | 4
|  | Herramientas 5% de mano de obra |  | 5
10012 | Tendido y Puesta en Flecha de Conductor Autoportante de Aluminio de 2x16/25 mm² |  |  |  |  | km | 3
|  | Soga de manila |  | 0.5
|  | Soga de nylon |  | 0.5
|  | Materiales varios |  | 5
|  | Capataz | 1
|  | Operario | 2
|  | Oficial | 2
|  | Peón | 5
|  | Camión plataforma 4 x 2, 122 HP, 8 Tn. (Incluye Grúa) | 0.25
|  | Tirfor 3 Tn. | 2
|  | Escalera | 2
|  | Agua | 2
|  | Equipo de comunicación | 4
|  | Caja de herramientas | 4
|  | Herramientas 5% de mano de obra |  | 5
10013 | Tendido y Puesta en Flecha de Conductor Autoportante de Aluminio de 1x16+16/25 mm² |  |  |  |  | km | 3
|  | Soga de manila |  | 0.5
|  | Soga de nylon |  | 0.5
|  | Materiales varios |  | 5
|  | Capataz | 1
|  | Operario | 2
|  | Oficial | 2
|  | Peón | 5
|  | Camión plataforma 4 x 2, 122 HP, 8 Tn. (Incluye Grúa) | 0.25
|  | Tirfor 3 Tn. | 2
|  | Escalera | 2
|  | Agua | 2
|  | Equipo de comunicación | 4
|  | Caja de herramientas | 4
|  | Herramientas 5% de mano de obra |  | 5
10014 | Tendido y Puesta en Flecha de Conductor Autoportante de Aluminio de 1x16/25 mm² |  |  |  |  | km | 3.1
|  | Soga de manila |  | 0.5
|  | Soga de nylon |  | 0.5
|  | Materiales varios |  | 5
|  | Capataz | 1
|  | Operario | 2
|  | Oficial | 2
|  | Peón | 5
|  | Camión plataforma 4 x 2, 122 HP, 8 Tn. (Incluye Grúa) | 0.25
|  | Tirfor 3 Tn. | 2
|  | Escalera | 2
|  | Agua | 2
|  | Equipo de comunicación | 4
|  | Caja de herramientas | 4
|  | Herramientas 5% de mano de obra |  | 5
10015 | Tendido y Puesta en Flecha de Conductor Autoportante de Aluminio de 3x50+16/25 mm² |  |  |  |  | km | 1.2
|  | Soga de manila |  | 0.5
|  | Soga de nylon |  | 0.5
|  | Materiales varios |  | 5
|  | Capataz | 1
|  | Operario | 2
|  | Oficial | 2
|  | Peón | 5
|  | Camión plataforma 4 x 2, 122 HP, 8 Tn. (Incluye Grúa) | 0.25
|  | Tirfor 3 Tn. | 2
|  | Escalera | 2
|  | Agua | 2
|  | Equipo de comunicación | 4
|  | Caja de herramientas | 4
|  | Herramientas 5% de mano de obra |  | 5
10016 | Tendido y Puesta en Flecha de Conductor Autoportante de Aluminio de 3x50/25 mm² |  |  |  |  | km | 1.5
|  | Soga de manila |  | 0.5
|  | Soga de nylon |  | 0.5
|  | Materiales varios |  | 5
|  | Capataz | 1
|  | Operario | 2
|  | Oficial | 2
|  | Peón | 5
|  | Camión plataforma 4 x 2, 122 HP, 8 Tn. (Incluye Grúa) | 0.25
|  | Tirfor 3 Tn. | 2
|  | Escalera | 2
|  | Agua | 2
|  | Equipo de comunicación | 4
|  | Caja de herramientas | 4
|  | Herramientas 5% de mano de obra |  | 5
INSTALACIÓN DE PUESTAS A TIERRA
6501 | Instalación de Puesta a Tierra Tipo PAT-1 con un Electrodo Vertical. Instalación en Poste de Concreto Armado Centrifugado. |  |  |  |  | und | 21
|  | Material varios (soga,estrobo,etc) |  | 5
|  | Capataz | 0.2
|  | Operario | 1
|  | Oficial | 1
|  | Peón | 1
|  | Camioneta Pick-Up 4x4 de 135 HP | 0.2
|  | Caja de herramientas | 2
|  | Herramientas 5% de mano de obra |  | 5
6009 | Relleno y Compactación de Puesta a Tierra con Material Adecuado |  |  |  |  | m³ | 12
|  | Tierra Cernida para Puesta a Tierra |  | 0.5
|  | Agua |  | 0.2
|  | Capataz | 0.1
|  | Oficial | 1
|  | Peón | 2
|  | Camión plataforma 4 x 2, 122 HP, 8 Tn. (Incluye Grúa) | 0.15
|  | Herramientas 5% de mano de obra |  | 5
INSTALACIÓN DE PASTORALES, LUMINARIAS Y LÁMPARAS
11001 | Instalación de Pastoral de A° G° |  |  |  |  | und | 25
|  | Material varios (soga,estrobo,etc) |  | 5
|  | Capataz | 0.2
|  | Oficial | 1
|  | Peón | 2
|  | Camión plataforma 4 x 2, 122 HP, 8 Tn. (Incluye Grúa) | 0.2
|  | Caja de herramientas | 1
|  | Escalera | 1
|  | Herramientas 5% de mano de obra |  | 5
11002 | Instalación de Luminaria, Lámpara y Accesorios |  |  |  |  | und | 18
|  | Material varios (soga,estrobo,etc) |  | 5
|  | Capataz | 0.2
|  | Operario | 1
|  | Oficial | 1
|  | Peón | 2
|  | Camión plataforma 4 x 2, 122 HP, 8 Tn. (Incluye Grúa) | 0.2
|  | Caja de herramientas | 2
|  | Escalera | 1
|  | Herramientas 5% de mano de obra |  | 5
11003 | Instalación de Celula Fotoélectrica |  |  |  |  | und | 60
|  | Material varios (soga,estrobo,etc) |  | 5
|  | Capataz | 0.2
|  | Operario | 1
|  | Oficial | 1
|  | Peón | 2
|  | Camión plataforma 4 x 2, 122 HP, 8 Tn. (Incluye Grúa) | 0.2
|  | Caja de herramientas | 2
|  | Escalera | 1
|  | Herramientas 5% de mano de obra |  | 5
INSTALACIÓN DE ACOMETIDAS DOMICILARIAS
12001 | Conexión de Acometidas Domiciliarias, Configuración: Corta en Murete (no incluye medidor de energía activa) |  |  |  |  | und | 20
|  | Material varios (soga,estrobo,etc) |  | 5
|  | Capataz | 0.2
|  | Operario | 1
|  | Oficial | 1
|  | Peón | 2
|  | Camión plataforma 4 x 2, 122 HP, 8 Tn. (Incluye Grúa) | 0.2
|  | Caja de herramientas | 2
|  | Escalera | 2
|  | Herramientas 5% de mano de obra |  | 5
12002 | Conexión de Acometidas Domiciliarias, Configuración: Larga en Murete (no incluye medidor de energía activa) |  |  |  |  | und | 17
|  | Material varios (soga,estrobo,etc) |  | 5
|  | Capataz | 0.2
|  | Operario | 1
|  | Oficial | 1
|  | Peón | 2
|  | Camión plataforma 4 x 2, 122 HP, 8 Tn. (Incluye Grúa) | 0.2
|  | Caja de herramientas | 2
|  | Escalera | 2
|  | Herramientas 5% de mano de obra |  | 5
12003 | Conexión de Acometidas Domiciliarias, Configuración: Corta (no incluye medidor de energía activa) |  |  |  |  | und | 18
|  | Material varios (soga,estrobo,etc) |  | 5
|  | Capataz | 0.2
|  | Operario | 1
|  | Oficial | 1
|  | Peón | 2
|  | Camión plataforma 4 x 2, 122 HP, 8 Tn. (Incluye Grúa) | 0.2
|  | Caja de herramientas | 2
|  | Escalera | 2
|  | Herramientas 5% de mano de obra |  | 5
12004 | Conexión de Acometidas Domiciliarias, Configuración: Larga (no incluye medidor de energía activa) |  |  |  |  | und | 15
|  | Material varios (soga,estrobo,etc) |  | 5
|  | Capataz | 0.2
|  | Operario | 1
|  | Oficial | 1
|  | Peón | 2
|  | Camión plataforma 4 x 2, 122 HP, 8 Tn. (Incluye Grúa) | 0.2
|  | Caja de herramientas | 2
|  | Escalera | 2
|  | Herramientas 5% de mano de obra |  | 5
12005 | Instalación de Medidor Monofásico de Energía Activa, tipo Electrónico y Caja Portamedidor para Sistema Prepago (incluye conexión a cable de acometida) |  |  |  |  | und | 25
|  | Material varios (soga,estrobo,etc) |  | 5
|  | Capataz | 0.1
|  | Operario | 1
|  | Oficial | 0.5
|  | Camión plataforma 4 x 2, 122 HP, 8 Tn. (Incluye Grúa) | 0.1
|  | Caja de herramientas | 1
|  | Escalera | 1
|  | Herramientas 5% de mano de obra |  | 5
12006 | Contraste de Medidor Monofásico de Energía Activa, tipo Electrónico Sistema Prepago |  |  |  |  | und | 1
|  | Contraste de Medidor Monofásico de Energía Activa |  | 1
12007 | Instalación de Medidor Monofásico de Energia Activa y Caja Portamedidor (incluye conexión a cable de acometida) |  |  |  |  | und | 25
|  | Material varios (soga,estrobo,etc) |  | 5
|  | Capataz | 0.1
|  | Operario | 1
|  | Oficial | 0.5
|  | Camión plataforma 4 x 2, 122 HP, 8 Tn. (Incluye Grúa) | 0.1
|  | Caja de herramientas | 1
|  | Escalera | 1
|  | Herramientas 5% de mano de obra |  | 5
12008 | Contraste de Medidor Monofásico de Energía Activa - Electrónico |  |  |  |  | und | 1
|  | Contraste de Medidor Monofásico de Energía Activa |  | 1
12009 | Murete de Concreto de 1,65m de altura libre y 0,30m de profundidad. F'c=100 kg/cm², incluye transporte |  |  |  |  | und | 5
|  | Arena Fina |  | 0.15
|  | Agua |  | 0.01
|  | Cemento Portland tipo I en bolsa de 42,5 kg. |  | 1
|  | Piedra Chancada de 1/2" |  | 0.15
|  | Acero Corrugado |  | 8
|  | Encofrado |  | 1.6
|  | Operario | 1
|  | Peón | 1
|  | Herramientas 5% de mano de obra |  | 5
12010 | Conexión de Acometidas Domiciliarias, Configuración: Extra Larga (no incluye medidor de energía activa) |  |  |  |  | und | 12
|  | Material varios (soga,estrobo,etc) |  | 5
|  | Capataz | 0.2
|  | Operario | 1
|  | Oficial | 1
|  | Peón | 2
|  | Camión plataforma 4 x 2, 122 HP, 8 Tn. (Incluye Grúa) | 0.2
|  | Caja de herramientas | 2
|  | Escalera | 2
|  | Herramientas 5% de mano de obra |  | 5
12011 | Instalación de Medidor Trifásico de Energia Activa y Caja Portamedidor (incluye conexión a cable de acometida) |  |  |  |  | und | 22
|  | Material varios (soga,estrobo,etc) |  | 5
|  | Capataz | 0.1
|  | Operario | 1
|  | Oficial | 0.5
|  | Camión plataforma 4 x 2, 122 HP, 8 Tn. (Incluye Grúa) | 0.1
|  | Caja de herramientas | 1
|  | Escalera | 1
|  | Herramientas 5% de mano de obra |  | 5
12012 | Conexión de Acometida Especial monofásica, Configuración: Corta (no incluye medidor de energía activa) |  |  |  |  | und | 17
|  | Material varios (soga,estrobo,etc) |  | 5
|  | Capataz | 0.2
|  | Operario | 1
|  | Oficial | 1
|  | Peón | 2
|  | Camión plataforma 4 x 2, 122 HP, 8 Tn. (Incluye Grúa) | 0.2
|  | Caja de herramientas | 2
|  | Escalera | 2
|  | Herramientas 5% de mano de obra |  | 5
12013 | Conexión de Acometida Especial monofásica, Configuración: Larga (no incluye medidor de energía activa) |  |  |  |  | und | 14
|  | Material varios (soga,estrobo,etc) |  | 5
|  | Capataz | 0.2
|  | Operario | 1
|  | Oficial | 1
|  | Peón | 2
|  | Camión plataforma 4 x 2, 122 HP, 8 Tn. (Incluye Grúa) | 0.2
|  | Caja de herramientas | 2
|  | Escalera | 2
|  | Herramientas 5% de mano de obra |  | 5
12014 | Conexión de Acometida Especial trifásica, Configuración: Corta (no incluye medidor de energía activa) |  |  |  |  | und | 16
|  | Material varios (soga,estrobo,etc) |  | 5
|  | Capataz | 0.2
|  | Operario | 1
|  | Oficial | 1
|  | Peón | 2
|  | Camión plataforma 4 x 2, 122 HP, 8 Tn. (Incluye Grúa) | 0.2
|  | Caja de herramientas | 2
|  | Escalera | 2
|  | Herramientas 5% de mano de obra |  | 5
12015 | Conexión de Acometida Especial trifásica, Configuración: Larga (no incluye medidor de energía activa) |  |  |  |  | und | 13
|  | Material varios (soga,estrobo,etc) |  | 5
|  | Capataz | 0.2
|  | Operario | 1
|  | Oficial | 1
|  | Peón | 2
|  | Camión plataforma 4 x 2, 122 HP, 8 Tn. (Incluye Grúa) | 0.2
|  | Caja de herramientas | 2
|  | Escalera | 2
|  | Herramientas 5% de mano de obra |  | 5
DESMONTAJES
7501 | Desmontaje de Postes de Madera de 8 metros |  |  |  |  | und | 24
|  | Material varios (estribo,soga,pintura, brochas, etc) |  | 5
|  | Capataz | 0.5
|  | Operario | 1
|  | Oficial | 1
|  | Peón | 5
|  | Camión plataforma 4 x 2, 122 HP, 8 Tn. (Incluye Grúa) | 0.15
|  | Pluma de Izaje | 1
|  | Herramientas 5% de mano de obra |  | 5
7502 | Desmontaje de Conductor Unifilar |  |  |  |  | km | 3.5
|  | Soga de manila |  | 0.5
|  | Soga de nylon |  | 0.5
|  | Materiales varios |  | 5
|  | Capataz | 1
|  | Operario | 2
|  | Oficial | 2
|  | Peón | 5
|  | Camión plataforma 4 x 2, 122 HP, 8 Tn. (Incluye Grúa) | 0.25
|  | Tirfor 3 Tn. | 2
|  | Escalera | 2
|  | Agua | 2
|  | Equipo de comunicación | 4
|  | Caja de herramientas | 4
|  | Herramientas 5% de mano de obra |  | 5
7503 | Desmontaje de Medidor de Energia y Conexión Domiciliaria |  |  |  |  | und | 27
|  | Material varios (soga,estrobo,etc) |  | 5
|  | Capataz | 0.1
|  | Operario | 1
|  | Oficial | 0.5
|  | Camión plataforma 4 x 2, 122 HP, 8 Tn. (Incluye Grúa) | 0.1
|  | Caja de herramientas | 1
|  | Escalera | 1
|  | Herramientas 5% de mano de obra |  | 5
PRUEBAS Y PUESTA EN SERVICIO
8501 | Prueba y Puesta en Servicio de Redes Secundarias |  |  |  |  | Localidad | 2
|  | Material varios (soga,estrobo,etc) |  | 5
|  | Capataz | 1
|  | Operario | 2
|  | Oficial | 1
|  | Peón | 2
|  | Camioneta Pick-Up 4x4 de 135 HP | 0.25
|  | Motosierra | 1
|  | Teodolito | 1
|  | Medidor de aislamiento eléctrico | 1
|  | Medidor de resistencia de puesta a tierra | 1
|  | Termometro de línea | 1
|  | Caja de herramientas | 2
|  | Herramientas 5% de mano de obra |  | 5
8502 | Expediente Técnico Final Conforme a Obra y de Concesión Rural de Redes Secundarias (1 Original + 3 Copias), incluye la presentacion digitalizada de textos y planos en CD. |  |  |  |  | Localidad | 1
|  | Ingeniero Especialista en Redes Secundarias |  | 0.3 | 96.4912 | global | 1
|  | Dibujante en Autocad (global) |  | 0.6 | 61.4035
|  | Peón (global) |  | 3% | 65.7895
|  | Papel para textos |  | 1 | 14.7368
|  | Papel para planos |  | 1 | 14.7368
|  | Fotocopia de textos, planos y láminas |  | 1 | 15.4912
|  | Otros útiles (% Útiles) |  | 1.9
|  | Gastos Administrativos (%) |  | 1.36
GASTOS VARIOS
| Concreto ciclópeo 1:8 C,H+30% P.G. |  |  |  |  | m³ | 25
|  | Capataz | 0.1
|  | Operario | 2
|  | Operario de equipo liviano | 1
|  | Oficial | 1
|  | Peón | 8
|  | Herramientas % mano de obra |  | 3
|  | Mezcladora de concreto tambor 18 HP 11 p3 | 1
|  | Cemento Portland tipo I en bolsa de 42,5 kg. |  | 2.64
|  | Hormigón |  | 0.8984
|  | Agua |  | 0.0899
|  | Piedra Grande de Cantera |  | 0.0503
Note on D148: Autor: con 1 cantidad es 2
Note on C1499: Autor: No debería ser cantidad
Note on D2726: Autor: Cantidad forzada para la partida global con 0.3 de metrado

## RECURSOS
REC
N° | Item | Componente | Unidad ó código título | Precio Unitario | Índice Unificado | Título de Otros (opcional)
1 | MANO DE OBRA
| 1 | Arqueólogo | h-h | 53.22 | 47
| 2 | Asistente de Arqueología | h-h | 37.1 | 47
| 3 | Asistente de Ingeniería | h-h | 37.1 | 47
| 4 | Capataz | h-h | 34.1 | 47
| 5 | Dibujante en Autocad | h-h | 23.31 | 47
| 6 | Dibujante en Autocad (global) | global | 3500 | 47
| 7 | Especialista en Estudios de Impacto Ambiental | h-h | 53.22 | 47
| 8 | Ingeniero Especialista en Líneas Primarias | h-h | 53.22 | 47
| 9 | Ingeniero Especialista en Redes Primarias | h-h | 53.22 | 47
| 10 | Ingeniero Especialista en Redes Secundarias | h-h | 53.22 | 47
| 11 | Ingeniero Especialista en Análisis y Diseño de Líneas Primarias | h-h | 53.22 | 47
| 12 | Ing. Asistente, experiencia en LP | h-h | 37.1 | 47
| 13 | Ing. Asistente, experiencia en LP (global) | global | 5500 | 47
| 14 | Ing. Asistente, experiencia en RP (global) | global | 5500 | 47
| 15 | Ing. Asistente, experiencia en RS | h-h | 37.1 | 47
| 16 | Ing. Asistente en Estudios Ambientales | h-h | 37.1 | 47
| 17 | Oficial | h-h | 20.64 | 47
| 18 | Operario | h-h | 26.23 | 47
| 19 | Operario de equipo liviano | h-h | 21.8 | 47
| 20 | Peón | h-h | 18.68 | 47
| 21 | Peón (%mo calificada) | %mo |  | 47
| 22 | Peón (mes) (%mo calificada) | %mo |  | 47
| 23 | Peón (global) | global |  | 47
| 24 | Técnico Especialista en Dibujo por Computadora | h-h | 23.31 | 47
| 25 | Topógrafo Operador de Estación Total | h-h | 29.03 | 47
| 26 | Topógrafo Operador de Teodolito | h-h | 21.71 | 47
2 | SUMINISTROS |  | S
3 | MATERIALES
| 27 | Acero Corrugado | kg | 5.65 | 3
| 28 | Agua | m³ | 12.23 | 39
| 29 | Arena Fina | m³ | 71.21 | 4
| 30 | Cemento Portland tipo I en bolsa de 42,5 kg. | bls | 29 | 21
| 31 | Clavos c/c de 3" | kg | 8.15 | 2
| 32 | Encofrado | m² | 129.94 | 43
| 33 | Edición de Expediente (Papel, Impresiones, Fotocopias, etc.) | global | 100 | 39
| 34 | Fotocopia de textos, planos y láminas | global | 400 | 39
| 35 | Hormigón | m³ | 28.09 | 38
| 36 | Madera tornillo cepillado | p² | 9.78 | 43
| 37 | Material varios (Estrobo,soga,etc) | %mo | 5 | 39
| 38 | Material varios (Yeso,estacas,cordel,etc) | %mo | 5 | 39
| 39 | Material varios (estribo,soga,pintura, brochas, etc) | %mo | 5 | 39
| 40 | Material varios (soga,estrobo,etc) | %mo | 5 | 39
| 41 | Material varios (soga,estrobo,cal,etc) | global | 71.64 | 39
| 42 | Material varios | %mo | 5 | 39
| 43 | Materiales varios | %mo | 5 | 39
| 44 | Material varios (Estaca,wincha metálica de 50 m., yeso, cordel, pintura, etc., útilies y equipos de gabinete) | %mo | 5 | 39
| 45 | Material varios (Soga, estrobo, cal, estaca,wincha, metálica de 50 m., yeso, cordel, pintura, etc.) | global | 12.09 | 39
| 46 | Material varios (útiles y materiales de gabinete) | %mo | 30 | 39
| 47 | Otros útiles (% Útiles) | % | 120 | 39
| 48 | Papel para textos | global | 150 | 39
| 49 | Papel para planos | global | 300 | 39
| 50 | Piedra Chancada de 1/2" | m³ | 71.84 | 5
| 51 | Piedra Grande de Cantera | m³ | 32.67 | 5
| 52 | Piedra Mediana de Cantera | m³ | 49.16 | 5
| 53 | Pintura esmalte sintético | gln | 65.47 | 54
| 54 | Soga de manila | kg | 22.74 | 39
| 55 | Soga de nylon | kg | 52.98 | 39
| 56 | Tierra Cernida para Puesta a Tierra | m³ | 21.68 | 4
| 57 | Triplay Lupuna 4' x 8' x 9 mm | pl | 66.02 | 44
| 58 | Utiles y Materiales de Gabinete | %mo | 10 | 39
| 59 | Utiles y Materiales de Gabinete (global) | global | 308.36 | 39
4 | EQUIPOS Y HERRAMIENTAS
| 60 | Caballete Alzabobina | h-m | 19.25 | 49
| 61 | Cable Guía | h-m | 36.09 | 49
| 62 | Caja de herramientas | h-m | 1.81 | 37
| 63 | Contraste de Medidor Monofásico de Energía Activa | h-m | 29.44 | 49
| 64 | Contraste de Medidor Trifásico de Energía Activa | h-m | 42.83 | 49
| 65 | Computadora personal (PC) | global |  | 49
| 66 | Equipo de comunicación | h-m | 4.34 | 49
| 67 | Equipo de Estación Total y Accesorios (incluye GPS) | h-m | 24.92 | 49
| 68 | Escalera | h-m | 1.83 | 48
| 69 | Freno hidráulico 3 Tn. | h-m | 43.52 | 49
| 70 | Medidor de aislamiento eléctrico | h-m | 10.45 | 49
| 71 | Medidor de resistencia de puesta a tierra | h-m | 10.45 | 49
| 72 | Mezcladora de concreto tambor 18 HP 11 p3 | h-m | 9.63 | 49
| 73 | Motosierra | h-m | 9.63 | 48
| 74 | Poleas | h-m | 3.01 | 49
| 75 | Teodolito | h-m | 13.33 | 30
| 76 | Termometro de línea | h-m | 5.22 | 49
| 77 | Tirfor 3 Tn. | h-m | 5.22 | 49
| 78 | Winche de 3 Tn. | h-m | 46.67 | 49
| 79 | Herramientas 5% de mano de obra | %mo | 5 | 37
| 80 | Herramientas % mano de obra | %mo | 5 | 37
5 | MAQUINARIAS
| 81 | Camión plataforma 4 x 2, 122 HP, 8 Tn. (Incluye Grúa) | h-m | 252.86 | 49
| 82 | Camioneta Pick-Up 4x4 de 135 HP | h-m | 166.91 | 48
| 83 | Compresor Neumático, perforador y barrenos | h-m | 196.55 | 49
| 84 | Compresor Neumático, perforador y barrenos ( incluye Explosivos, fulminantes y mechas) | h-m | 196.55 | 49
| 85 | Pluma de Izaje | h-m | 31.96 | 49
| 86 | Carreta de Transporte | h-m | 37.81 | 37
| 87 | Movilidad en Campo | global |  | 48
6 | SUBPARTIDAS |  | P
7 | SUBCONTRATOS |  | SC
8 | OTROS
| 88 | Gastos Administrativos (%) | % |  | 39 | GASTOS VARIOS
| 89 | Gastos Administrativos para aprobación | global | 1500 | 39 | GASTOS VARIOS
| 90 | Hospedaje y Alimentación | global | 50 | 39 | GASTOS VARIOS
| 91 | Muestreo de Indicadores Ambientales (Aire, Agua y Ruido) | global | 2775 | 49 | GASTOS VARIOS
| 92 | Viáticos | global | 600 | 39 | GASTOS VARIOS
| 93 | Presentación del PEA | global | 1718 | 30 | PAGOS DEL TUPA
| 94 | Supervisión Ministerio de Cultura | global | 2300 | 47 | PAGOS DEL TUPA
| 95 | Solicitud del CIRA | global | 890 | 47 | PAGOS DEL TUPA
| 96 | Carteles en instalaciones temporales | m² | 20 | 44 | PROGRAMA DE SEÑALIZACIÓN AMBIENTAL
| 97 | Carteles de protección flora y fauna | m² | 20 | 44 | PROGRAMA DE SEÑALIZACIÓN AMBIENTAL
| 98 | Inducción en Seguridad Personal e Higiene Ocupacional | evento | 120 | 47 | PROGRAMA DE SEGURIDAD E HIGIENE OCUPACIONAL
| 99 | Inducción en el uso correcto de los equipos de protección personal | evento | 120 | 47 | PROGRAMA DE SEGURIDAD E HIGIENE OCUPACIONAL
| 100 | Compra de recipientes ( Cilindros ) | global | 1000 | 30 | PROGRAMA DE MANEJO DE RESIDUOS SOLIDOS
| 101 | Capacitación de manejo de Residos Sólidos | global | 2160 | 47 | PROGRAMA DE MANEJO DE RESIDUOS SOLIDOS
| 102 | Afiches de Convocación a Talleres Informativos, Medidas Preventivas y Correctiva | und | 15 | 39 | MATERIALES Y GASTOS DE INFORMACIÓN
| 103 | Tripticos, Folletos o Boletines de información por abonado | und | 0.3 | 39 | MATERIALES Y GASTOS DE INFORMACIÓN
| 104 | Radiodifusión local | und | 50 | 48 | MATERIALES Y GASTOS DE INFORMACIÓN
| 105 | Local para Taller, Computadora y Proyector Multimedia | global | 200 | 39 | MATERIALES Y GASTOS DE INFORMACIÓN
Note on E2: ESOLUTIONS: No incluye impuestos (IGV/IVA)

## IU
IU
Índice Unificado (INEI) | Elemento | Nombre alternativo | Símbolo | Símbolo monomio | Orden reporte F.P. | I.U. similares
1 | Aceite
2 | Acero de construcción liso |  | ACL |  |  | 3,42,43,44,46,32,50,51,56,65,68,71,76,78,48,49
3 | Acero de construcción corrugado |  | ACC |  |  | 5,38,80,62,48,49
4 | Agregado fino |  | AF |  |  | 5,38,42,43,32,11,48,49
5 | Agregado grueso |  | AG |  |  | 4,38,42,43,30,62,48,49
6 | Alambre y cable de cobre desnudo |  | ALC | AL | 3 | 6,7,8,9,19,49,30
7 | Alambre y cable Tipo TW y THW |  | ALT | AL | 3 | 2,3,4,5,6,7,8,11,19,12,21,30,37
8 | Alambre y cable tipo WP |  | AL | AL | 3 | 6,8,9,19
9 | Alcantarilla metálica
10 | Aparato sanitario con grifería
11 | Artefacto de alumbrado exterior |  | ARE | AR | 4 | 12,30,2,3,4,5,6,7,8,11,21,37,61
12 | Artefacto de alumbrado interior |  | ARI | AR | 4 | 2,3,4,5,6,7,8,11,12,21,61
13 | Asfalto
14 | Baldosa acústica
Baldosa asfáltica (m)
16 | Baldosa vinílica
17 | Bloque y Ladrillo
18 | Cable telefónico (d)
19 | Cable NYY-N2XY (g) y (p) |  | CNY | C | 3 | 6,7,8,18,11,30
20 | Cemento asfáltico
21 | Cemento Portland Tipo I |  | CI |  |  | 5,4,80,30,42,48,49
22 | Cemento Portland Tipo II |  | CII
23 | Cemento Portland Tipo V |  | CIV
24 | Cerámica esmaltada y sin esmaltar
Cerrajería importada (Índice 30) (a)
26 | Cerrajería nacional
27 | Detonante
28 | Dinamita
Dólar (e)
30 | Dólar más Inflación mercado USA (f) |  | D | D | 4 | 5,32,37,62,65,48,49
30-1 % vigente del MUC según Resolución Cambiaría
30-2 % vigente del MUC según Resolución Cambiaría (l)
30-3 % vigente del MUC según Resolución Cambiaría
30-4 % Dólar oferta y demanda (i)
31 | Ducto de Concreto
32 | Flete Terrestre | Transporte de Materiales | FT | F | 6 | 37,48,49,54
33 | Flete aéreo |  |  |  | 6
34 | Gasolina
Gelatina (Índice 28) (a)
Gelignita (Índice 28) (a)
37 | Herramienta Manual |  | H | H | 2 | 4,5,7,42,43,11,30,32,48,49
38 | Hormigón |  | HO |  |  | 5,3,21,30,62,42,43,48,49
39 | Índice General de Precios al Consumidor (INEI) | Gastos Generales y Utilidades | GU | GU | 8 | 39
40 | Loseta
41 | Madera en tiras para piso
42 | Madera importada para encofrado y carpintería |  | MI | M | 2 | 2,4,30,38,42,43,45
43 | Madera nacional para encofrado y carpintería |  | MN | M | 2 | 2,4,32,42,43,45,30,7,48,49
44 | Madera terciada para encofrado y carpintería |  | MT | M | 2 | 2,4,38,42,43,44,45,48,49
45 | Madera terciada para encofrado |  |  |  | 2 | 2,4,38,42,43,44,45
46 | Malla de acero
47 | Mano de obra (incluido leyes sociales) | Montaje/Desmontaje Electromecánico | J | J | 1 | 47,32
47-1 Mano de Obra - Región Grau (j) (n)
48 | Maquinaria y equipo nacional |  | EN | E | 5 | 49,4,5,6,32,30,37,38,43,44,54,62
49 | Maquinaria y equipo importado |  | EI | E | 5 | 2,3,21,32,37,48,43
50 | Marco y tapa de fierro fundido
51 | Perfil de acero liviano
52 | Perfil de aluminio
53 | Petróleo diesel
54 | Pintura látex |  | PI | PI |  | 30,48
55 | Pintura temple
56 | Plancha de Acero LAC
57 | Plancha de Acero LAF
Plancha de acero mediano LAC (Índice 56) (a)
59 | Plancha de fibro-cemento (s)
60 | Plancha de poliuretano
61 | Plancha galvanizada
62 | Poste de concreto |  | P | P | 2 | 3,4,21,38,80,30,48,49
Poste de fierro (Índice 65) (k)
64 | Terrazo
65 | Tubería de acero negro y/o galvanizado |  | T | T | 2 | 30
66 | Tubería de PVC para la red de Agua Potable y Alcantarillado (q)
Tubería de asbesto cemento de 18"a 24"(Índice 66) (a)
68 | Tubería de cobre
69 | Tubería de concreto simple
70 | Tubería de concreto reforzado
71 | Tubería de fierro fundido
72 | Tubería de PVC para agua |  | TA | TA |  | 30
73 | Ducto telefónico de PVC (h)
Tubería de PVC para electricidad (SAP) (Índice 72) (c)
Tubería de PVC para electricidad (SEL) (Índice 72) (b)
Válvula de bronce importada (Índice 30) (a)
77 | Válvula de bronce nacional
78 | Válvula de fierro fundido nacional
79 | Vidrio incoloro nacional (o)
80 | Concreto Premezclado (r)